## List1
Příloha č. 5 výzvy
ROZPOČET
Číslo položky | Název položky | Měrná jednotka | Počet | Jednotková cena | Cena celkem
1. | Demontáž a nové vyzdění větracích komínů 2000x600x600 | ks | 8
z cihel plných pálených, omítka jádrová zatažená do flexibilního lepidla + síť,
finální povrch typu marmolit, rohy opatřeny plastovými rohovými lištami,
vč. dopojení klempířských konstrukcí, montáž nové plechové stříšky z
titanzinku ukotvené do betonového zhlaví na CPP rozměr 15x8cm
2. | Demontáž a nové vyzdění větracích komínů 1200x600x600 | ks | 8
z cihel plných pálených, omítka jádrová zatažená do flexibilního lepidla + síť,
finální povrch typu marmolit, rohy opatřeny plastovými rohovými lištami,
vč. dopojení klempířských konstrukcí, montáž nové plechové stříšky z
titanzinku ukotvené do betonového zhlaví na CPP rozměr 15x8cm
3. | Demontáž a nové vyzdění větracích komínů 800x600x600 | ks | 8
z cihel plných pálených, omítka jádrová zatažená do flexibilního lepidla + síť,
finální povrch typu marmolit, rohy opatřeny plastovými rohovými lištami,
vč. dopojení klempířských konstrukcí, montáž nové plechové stříšky z
titanzinku ukotvené do betonového zhlaví na CPP rozměr 15x8cm
4. | Demontáž a nové vyzdění větracích komínů 600x600x600 | ks | 10
z cihel plných pálených, omítka jádrová zatažená do flexibilního lepidla + síť,
finální povrch typu marmolit, rohy opatřeny plastovými rohovými lištami,
vč. dopojení klempířských konstrukcí, montáž nové plechové stříšky z
titanzinku ukotvené do betonového zhlaví na CPP rozměr 15x8cm
5. | Výměna odvětrávacích komínů vč. uzemnění (Ø100-150mm) atypické rozměry, | ks | 5
navržený materiál titanzinek
6. | Zbavení rzi, očištění | m2 | 302
7. | Nátěr střechy pozinkové (očištění 1x základní nátěr, 2x vrchní nátěr) | m2 | 1510
- barva červenohnědá
8. | Demontáž a montáž nových atyp. žlabů 200x150mm (4x45m) stávající háky | m | 180
budou ponechány, zbaveny koroze a natřeny 1x nátěr základní + 2x nátěr
vrchní materiálu pozink
9. | Demontáž a montáž nových svodů Ø150mm (8x15m) včetně provedení | m | 96
atypických kotlíků - přechod z obdélníkového průřezu na Ø150mm
10. | Oprava litinových gajgrů | ks | 8
11. | Dodávka a montáž trubkových sněhových zábran na falcovanou krytinu | m | 180
12. | Výměna hromosvodu (dopojení oplechování a zemnění, včetně provedení | ks | 1
revizní zkoušky)
Cena celkem bez DPH
DPH
Cena celkem s DPH