## List1
Věznice Vinařice - rozšíření kamerového systému
objekty O, L a ZS
Rekapitulace rozpočtu
HLAVA III. | Základní rozpočtové náklady
Dodávky
Práce a služby
Dopravní a distribuční náklady
Ostatní režijní náklady
Haléřové vyrovnání
Celkem bez DPH
Daň z přidané hodnoty
| Základní sazba DPH |  | 20
DPH celkem
Celkem s DPH
Rozpočet
Dodávky systémů a zařízení pro objekt č. 012 "O"
|  |  | Mn. | Jedn. cena | Dodávky | Jedn. cena | Práce a služby | Celkem
WZ45/UTP | kamera, true D/N minidome,3-12mm,540TVL,12/24V,IP66,IR LED 18m |  | 1
AXSP K40/10A | Zdroj 230V/13.8V 10A, odpojovač, kryt max.40Ah |  | 1
PBQ12240 | Akumulátor 12V/24Ah |  | 1
TS-V-DIN/12-24 | 1x Tx video, SC, SM |  | 1
RS-V-RACK | 1x Rx video, ST, MM/SM |  | 1
BREAK-EXP1 | expandér pro jednokanálové karty |  | 1
FX 20 | Ochranná hadice FX 20 šedá, PVC |  | 10
6021 ZNM | Trubka ocelová závitová pr.28.3/25.7 (ČSN), pozink |  | 25
5225 PC ZN | Příchytka oboustranná, pr.25 (EN), pozink |  | 30
3316 | Trubka ohebná kovová KOPEX pr. 21.4/16 |  | 8
CM1035 | Svorkovnice s pojistkou 1x, propoj.svorkovnice 2x |  | 2
N205.121 | ST Hotmelt konektor MM/125 |  | 2
PigtailST-50-1m | Pigtail ST, multimode 50/125um, 1m |  | 2
CVIRG59 | Koaxiální kabel RG 59, B / U 75ohm, MIL C 17 F |  | 30
Koax. BNC 2.50m | Koaxiální propojovací kabel BNC-BNC |  | 10
J-Y(ST)Y1x2x0.8 | Kabel J-Y(ST)Y 1x2x0.8mm šedý |  | 30
TVUG260V1 | Konektor BNC crimpovací pro koax. kabel RG59 |  | 8
Koax. BNC 5.00m | Koaxiální propojovací kabel BNC-BNC |  | 2
Koax. BNC 0.50m | Koaxiální propojovací kabel BNC-BNC |  | 1
DSM | Drobný spojovací materiál |  | 10
|  | Celkem | [5 empty] | 42364.5
Dodávky systémů a zařízení pro objekt č. 0009 "L"
|  |  | Mn. | Jedn. cena | Dodávky | Jedn. cena | Práce a služby | Celkem
WZ45/UTP | kamera , true D/N minidome,3-12mm,540TVL,12/24V,IP66,IR LED 18m |  | 1
AXSP K40/10A | Zdroj 230V/13.8V 10A, odpojovač, kryt max.40Ah |  | 1
PBQ12240 | Akumulátor 12V/24Ah |  | 1
TS-V-DIN/12-24 | 1x Tx video, SC, SM |  | 1
2RS-V-RACK | 2x Rx video, ST, MM/SM |  | 1
BREAK-EXP2 | expandér pro dvoukanálové karty |  | 1
FX 20 | Ochranná hadice FX 20 šedá, PVC |  | 10
6021 ZNM | Trubka ocelová závitová pr.28.3/25.7 (ČSN), pozink |  | 9
5225 PC ZN | Příchytka oboustranná, pr.25 (EN), pozink |  | 10
3316 | Trubka ohebná kovová KOPEX pr. 21.4/16 |  | 2
CM1035 | Svorkovnice s pojistkou 1x, propoj.svorkovnice 2x |  | 1
Spoj.ST-ST MM-S | ST-ST opt.spojka pro opt.konektory ST, simplex MM |  | 2
N205.121 | ST Hotmelt konektor MM/125 |  | 2
PigtailST-50-1m | Pigtail ST, multimode 50/125um, 1m |  | 2
SC-ST, 2m, 50um | Patch cord SC-ST, 2m, 50/125um OM2 |  | 4
CVIRG59 | Koaxiální kabel RG 59, B / U 75ohm, MIL C 17 F |  | 20
Koax. BNC 2.50m | Koaxiální propojovací kabel BNC-BNC |  | 10
J-Y(ST)Y1x2x0.8 | Kabel J-Y(ST)Y 1x2x0.8mm šedý |  | 20
TVUG260V1 | Konektor BNC crimpovací pro koax. kabel RG59 |  | 8
Koax. BNC 5.00m | Koaxiální propojovací kabel BNC-BNC |  | 2
Koax. BNC 0.50m | Koaxiální propojovací kabel BNC-BNC |  | 1
DSM | Drobný spojovací materiál |  | 10
Celkem
Dodávky systémů a zařízení pro objekt č. 015 "ZS"
|  |  | Mn. | Jedn. cena | Dodávky | Jedn. cena | Práce a služby | Celkem
WZ45/UTP | kamera, true D/N minidome,3-12mm,540TVL,12/24V,IP66,IR LED 18m |  | 1
AXSP K40/10A | Zdroj 230V/13.8V 10A, odpojovač, kryt max.40Ah |  | 1
PBQ12240 | Akumulátor 12V/24Ah |  | 1
TS-V-DIN/12-24 | 1x Tx video, SC, SM |  | 1
RACK/3U-SU | univerzální rack 19 |  | 1
I70604005 | Optická kazeta 12 svarů HS, bez víka |  | 2
I70604006 | Víčko pro optickou kazetu 12 svárů |  | 2
USU 50/125um 04 | Opt.gel.kab.univerz.,4 vl.OM2 50/125um,plášť LSZH |  | 270
FX 20 | Ochranná hadice FX 20 šedá, PVC |  | 5
6021 ZNM | Trubka ocelová závitová pr.28.3/25.7 (ČSN), pozink |  | 12
5225 PC ZN | Příchytka oboustranná, pr.25 (EN), pozink |  | 15
3316 | Trubka ohebná kovová KOPEX pr. 21.4/16 |  | 5
CM1035 | Svorkovnice s pojistkou 1x, propoj.svorkovnice 2x |  | 1
CF520150 | Pojistka skleněná (5x20), rychlá, 500mA |  | 2
Spoj.ST-ST MM-S | ST-ST opt.spojka pro opt.konektory ST, simplex MM |  | 1
N205.121 | ST Hotmelt konektor MM/125 |  | 4
PigtailST-50-1m | Pigtail ST, multimode 50/125um, 1m |  | 4
CVIRG59 | Koaxiální kabel RG 59, B / U 75ohm, MIL C 17 F |  | 20
Koax. BNC 2.50m | Koaxiální propojovací kabel BNC-BNC |  | 10
J-Y(ST)Y1x2x0.8 | Kabel J-Y(ST)Y 1x2x0.8mm šedý |  | 20
TVUG260V1 | Konektor BNC crimpovací pro koax. kabel RG59 |  | 8
Koax. BNC 5.00m | Koaxiální propojovací kabel BNC-BNC |  | 2
Koax. BNC 0.50m | Koaxiální propojovací kabel BNC-BNC |  | 1
DSM | Drobný spojovací materiál |  | 10
Celkem
Instalace kabelů a nosných prvků rozvodů
|  |  | Mn. | Jedn. cena | Dodávky | Jedn. cena | Práce a služby | Celkem
M-ceník | Průraz cihlová zeď, tloušťka od 30 do 60 cm |  | 4
M-ceník | Průraz stropem |  | 3
a-mont-kab | Montáž instalačního materiálu a kabeláže |  | 1
Celkem
Montáže
|  |  | Mn. | Jedn. cena | Dodávky | Jedn. cena | Práce a služby | Celkem
a-mont-mont | Montáž a zapojení technologie |  | 1
Celkem
Revize
|  |  | Mn. | Jedn. cena | Dodávky | Jedn. cena | Práce a služby | Celkem
aa-sr-ahod | Revize slaboproudého zařízení |  | 1
Celkem
Programování, nastavení zařízení
|  |  | Mn. | Jedn. cena | Dodávky | Jedn. cena | Práce a služby | Celkem
a-mont-prog | Programování technologie a zaškolení obsluhy |  | 1
Celkem
Projekční práce
|  |  | Mn. | Jedn. cena | Dodávky | Jedn. cena | Práce a služby | Celkem
a-proj-hod | Projekční práce |  | 1
Celkem