## Stavba
#RTSROZP# | Položkový rozpočet stavby
| Stavba: |  | 2016-12-12 | Olomouc - Ohradní zeď, Vazební věznice
| Objekt: |  | SO01 | Oprava hydroizolace a fasády vnější a vnitřní strany obvodové ohradní zdi
| Rozpočet: |  | I | I. Etapa - hydroizolace
| Objednatel: | [5 empty] | IČ:
DIČ:
| Projektant: | [5 empty] | IČ:
DIČ:
| Zhotovitel: | [5 empty] | IČ:
DIČ:
Vypracoval:
| Rozpis ceny | [6 empty] | Celkem
HSV | HSV | [6 empty] | 0
PSV | PSV | [6 empty] | 0
MON | MON | [6 empty] | 0
VN | Vedlejší náklady | [6 empty] | 0
ON | Ostatní náklady | [6 empty] | 0
| Celkem | [6 empty] | 0
Rekapitulace daní
| Základ pro sníženou DPH |  |  | 15 | % | 0 |  |  | CZK
| Snížená DPH |  |  | 15 | % | 0 |  |  | CZK
| Základ pro základní DPH |  |  | 21 | % | 0 |  |  | CZK
| Základní DPH |  |  | 21 | % | 0 |  |  | CZK
| Zaokrouhlení |  |  |  |  | 0 |  |  | CZK
| Cena celkem bez DPH |  |  |  |  | 0 |  |  | CZK
| Cena celkem s DPH |  |  |  |  | 0 |  |  | CZK
|  | v |  |  | dne |  | 2026-07-29
|  |  | Za zhotovitele |  |  |  | Za objednatele
Rekapitulace dílčích částí
#CASTI>> | Číslo | Název |  |  | Základ pro sníženou DPH | Základ pro základní DPH | DPH celkem | Cena celkem | %
1 | Stavba |  |  |  | 0 | 0 | 0 | 0
2 | SO01 | Oprava hydroizolace a fasády vnější a vnitřní strany obvodové ohradní zdi |  |  | 0 | 0 | 0 | 0
3 | I | I. Etapa - hydroizolace |  |  | 0 | 0 | 0 | 0
| Celkem za stavbu |  |  |  | 0 | 0 | 0 | 0 | 0
Rekapitulace dílů
| Číslo | Název |  |  | Typ dílu |  |  | Celkem | %
| 1 | Zemní práce |  |  | HSV |  |  | 0
| 2 | Základy a zvláštní zakládání |  |  | HSV |  |  | 0
| 9 | Ostatní konstrukce, bourání |  |  | HSV |  |  | 0
| 99 | Staveništní přesun hmot |  |  | HSV |  |  | 0
| 711 | Izolace proti vodě |  |  | PSV |  |  | 0
| M21 | Elektromontáže |  |  | MON |  |  | 0
| VN | Vedlejší náklady |  |  | VN |  |  | 0
| ON | Ostatní náklady |  |  | ON |  |  | 0
| Cena celkem | [6 empty] | 0 | 0
Note on C13: PSČ
Note on D11: Název
Note on D12: Ulice
Note on D13: Ulice
Note on I11: IČO
Note on I12: DIČ

## VzorPolozky (hidden)
Položkový rozpočet
S:
O:
R:

## SO01 I Pol
Položkový rozpočet | [20 empty] | #TypZaznamu#
S: | 2016-12-12 | Olomouc - Ohradní zeď, Vazební věznice | [18 empty] | STA
O: | SO01 | Oprava hydroizolace a fasády vnější a vnitřní strany obvodové ohradní zdi | [18 empty] | OBJ
R: | I | I. Etapa - hydroizolace | [18 empty] | ROZ
P.č. | Číslo položky | Název položky | MJ | množství | cena / MJ | celkem | Dodávka | Dodávka celk. | Montáž | Montáž celk. | DPH | cena s DPH | hmotnost / MJ | hmotnost celk.(t) | dem. hmotnost / MJ | dem. hmotnost celk.(t) | Ceník | Cen. soustava
Díl: | 1 | Zemní práce |  |  |  | 0 |  | 0 |  | 0 |  | 0 |  | 1.02 |  | 4.19 |  |  |  |  | DIL
1 | 113106121R00 | Rozebrání dlažeb z betonových dlaždic na sucho | m2 | 14.06 |  | 0 |  | 0 |  | 0 | 21 | 0 | 0 | 0 | 0.138 | 1.94 | 822-1 | RTS |  |  | POL1_
|  | ul. Švermova: 46,85*0,3=14,06 | [18 empty] | POP | ul. Švermova: 46,85*0,3=14,06
2 | 113107111R00 | Odstranění podkladu pl. 200 m2,kam.těžené tl.10 cm | m2 | 14.06 |  | 0 |  | 0 |  | 0 | 21 | 0 | 0 | 0 | 0.16 | 2.25 | 822-1 | RTS |  |  | POL1_
|  | ul. Švermova: 46,85*0,3=14,06 | [18 empty] | POP | ul. Švermova: 46,85*0,3=14,06
3 | 139601102R00 | Ruční výkop jam, rýh a šachet v hornině tř. 3 | m3 | 196.62 |  | 0 |  | 0 |  | 0 | 21 | 0 | 0 | 0 | 0 | 0 | 800-1 | RTS |  |  | POL1_
|  | ul. Švermova: 46,85*0,3*0,4=5,62 | [18 empty] | POP | ul. Švermova: 46,85*0,3*0,4=5,62
|  | ul. Havlíčkova: 66,1*0,85*1=56,19 | [18 empty] | POP | ul. Havlíčkova: 66,1*0,85*1=56,19
|  | tř. Spojenců: 122,5*1,1*1=134,81 | [18 empty] | POP | tř. Spojenců: 122,5*1,1*1=134,81
4 | 162701105R00 | Vodorovné přemístění výkopku z hor.1-4 do 10000 m | m3 | 19.66 |  | 0 |  | 0 |  | 0 | 21 | 0 | 0 | 0 | 0 | 0 | 800-1 | RTS |  |  | POL1_
|  | 10% z | [18 empty] | POP | 10% z
|  | ul. Švermova: 46,85*0,3*0,4=5,62 | [18 empty] | POP | ul. Švermova: 46,85*0,3*0,4=5,62
|  | ul. Havlíčkova: 66,1*0,85*1=56,19 | [18 empty] | POP | ul. Havlíčkova: 66,1*0,85*1=56,19
|  | tř. Spojenců: 122,5*1,1*1=134,81 | [18 empty] | POP | tř. Spojenců: 122,5*1,1*1=134,81
5 | 162701109R00 | Příplatek k vod. přemístění hor.1-4 za další 1 km | m3 | 196.62 |  | 0 |  | 0 |  | 0 | 21 | 0 | 0 | 0 | 0 | 0 | 800-1 | RTS |  |  | POL1_
|  | ul. Švermova: 46,85*0,3*0,4=5,62 | [18 empty] | POP | ul. Švermova: 46,85*0,3*0,4=5,62
|  | ul. Havlíčkova: 66,1*0,85*1=56,19 | [18 empty] | POP | ul. Havlíčkova: 66,1*0,85*1=56,19
|  | tř. Spojenců: 122,5*1,1*1=134,81 | [18 empty] | POP | tř. Spojenců: 122,5*1,1*1=134,81
6 | 162201203R00 | Vodorovné přemíst.výkopku, kolečko hor.1-4, do 10m | m3 | 196.62 |  | 0 |  | 0 |  | 0 | 21 | 0 | 0 | 0 | 0 | 0 | 800-1 | RTS |  |  | POL1_
|  | ul. Švermova: 46,85*0,3*0,4=5,62 | [18 empty] | POP | ul. Švermova: 46,85*0,3*0,4=5,62
|  | ul. Havlíčkova: 66,1*0,85*1=56,19 | [18 empty] | POP | ul. Havlíčkova: 66,1*0,85*1=56,19
|  | tř. Spojenců: 122,5*1,1*1=134,81 | [18 empty] | POP | tř. Spojenců: 122,5*1,1*1=134,81
7 | 162201210R00 | Příplatek za dalš.10 m, kolečko, výkop. z hor.1- 4 | m3 | 5.62 |  | 0 |  | 0 |  | 0 | 21 | 0 | 0 | 0 | 0 | 0 | 800-1 | RTS |  |  | POL1_
|  | ul. Švermova: 46,85*0,3*0,4=5,62 | [18 empty] | POP | ul. Švermova: 46,85*0,3*0,4=5,62
8 | 167101101R00 | Nakládání výkopku z hor.1-4 v množství do 100 m3 | m3 | 19.66 |  | 0 |  | 0 |  | 0 | 21 | 0 | 0 | 0 | 0 | 0 | 800-1 | RTS |  |  | POL1_
|  | 10% z | [18 empty] | POP | 10% z
|  | ul. Švermova: 46,85*0,3*0,4=5,62 | [18 empty] | POP | ul. Švermova: 46,85*0,3*0,4=5,62
|  | ul. Havlíčkova: 66,1*0,85*1=56,19 | [18 empty] | POP | ul. Havlíčkova: 66,1*0,85*1=56,19
|  | tř. Spojenců: 122,5*1,1*1=134,81 | [18 empty] | POP | tř. Spojenců: 122,5*1,1*1=134,81
9 | 171201201R00 | Uložení sypaniny na skl.-modelace na výšku přes 2m | m3 | 19.66 |  | 0 |  | 0 |  | 0 | 21 | 0 | 0 | 0 | 0 | 0 | 800-1 | RTS |  |  | POL1_
|  | 10% z | [18 empty] | POP | 10% z
|  | ul. Švermova: 46,85*0,3*0,4=5,62 | [18 empty] | POP | ul. Švermova: 46,85*0,3*0,4=5,62
|  | ul. Havlíčkova: 66,1*0,85*1=56,19 | [18 empty] | POP | ul. Havlíčkova: 66,1*0,85*1=56,19
|  | tř. Spojenců: 122,5*1,1*1=134,81 | [18 empty] | POP | tř. Spojenců: 122,5*1,1*1=134,81
10 | 175101201R00 | Obsyp objektu bez prohození sypaniny | m3 | 196.62 |  | 0 |  | 0 |  | 0 | 21 | 0 | 0 | 0 | 0 | 0 | 800-1 | RTS |  |  | POL1_
|  | ul. Švermova: 46,85*0,3*0,4=5,62 | [18 empty] | POP | ul. Švermova: 46,85*0,3*0,4=5,62
|  | ul. Havlíčkova: 66,1*0,85*1=56,19 | [18 empty] | POP | ul. Havlíčkova: 66,1*0,85*1=56,19
|  | tř. Spojenců: 122,5*1,1*1=134,81 | [18 empty] | POP | tř. Spojenců: 122,5*1,1*1=134,81
11 | 180402111R00 | Založení trávníku parkového výsevem v rovině | m2 | 226.32 |  | 0 |  | 0 |  | 0 | 21 | 0 | 0 | 0 | 0 | 0 | 823-1 | RTS |  |  | POL1_
|  | ul. Havlíčkova: 66,1*1,2=79,32 | [18 empty] | POP | ul. Havlíčkova: 66,1*1,2=79,32
|  | tř. Spojenců: 122,5*1,2*=147 | [18 empty] | POP | tř. Spojenců: 122,5*1,2*=147
12 | 181101102R00 | Úprava pláně v zářezech v hor. 1-4, se zhutněním | m2 | 202.66 |  | 0 |  | 0 |  | 0 | 21 | 0 | 0 | 0 | 0 | 0 | 800-1 | RTS |  |  | POL1_
|  | ul. Havlíčkova: 66,1*1=66,1 | [18 empty] | POP | ul. Havlíčkova: 66,1*1=66,1
|  | ul. Švermova: 46,85*0,3=14,06 | [18 empty] | POP | ul. Švermova: 46,85*0,3=14,06
|  | tř. Spojenců: 122,5*1=122,5 | [18 empty] | POP | tř. Spojenců: 122,5*1=122,5
13 | 199000002R00 | Poplatek za skládku horniny 1- 4 | m3 | 19.66 |  | 0 |  | 0 |  | 0 | 21 | 0 | 0 | 0 | 0 | 0 | 800-1 | RTS |  |  | POL1_
|  | 10% z | [18 empty] | POP | 10% z
|  | ul. Švermova: 46,85*0,3*0,4=5,62 | [18 empty] | POP | ul. Švermova: 46,85*0,3*0,4=5,62
|  | ul. Havlíčkova: 66,1*0,85*1=56,19 | [18 empty] | POP | ul. Havlíčkova: 66,1*0,85*1=56,19
|  | tř. Spojenců: 122,5*1,1*1=134,81 | [18 empty] | POP | tř. Spojenců: 122,5*1,1*1=134,81
14 | 596811111R00 | Kladení dlaždic kom.pro pěší, lože z kameniva těž. | m2 | 14.06 |  | 0 |  | 0 |  | 0 | 21 | 0 | 0.072 | 1.01 | 0 | 0 | 822-1 | RTS |  |  | POL1_
|  | ul. Švermova: 46,85*0,3=14,06 | [18 empty] | POP | ul. Švermova: 46,85*0,3=14,06
15 | 00572400R | Směs travní parková I. běžná zátěž | kg | 6.79 |  | 0 |  | 0 |  | 0 | 21 | 0 | 0.001 | 0.01 | 0 | 0 | SPCM | RTS |  |  | POL3_
|  | ul. Havlíčkova: 66,1*1,2*0,03=2,38 | [18 empty] | POP | ul. Havlíčkova: 66,1*1,2*0,03=2,38
|  | tř. Spojenců: 122,5*1,2*0,03=4,41 | [18 empty] | POP | tř. Spojenců: 122,5*1,2*0,03=4,41
Díl: | 2 | Základy a zvláštní zakládání |  |  |  | 0 |  | 0 |  | 0 |  | 0 |  | 0.03 |  | 0 |  |  |  |  | DIL
16 | 216904391R00 | Příplatek za ruční dočištění ocelovými kartáči | m2 | 214.37 |  | 0 |  | 0 |  | 0 | 21 | 0 | 0 | 0 | 0 | 0 | 800-2 | RTS |  |  | POL1_
|  | ul. Havlíčkova: 66,1*0,85=56,19 | [18 empty] | POP | ul. Havlíčkova: 66,1*0,85=56,19
|  | ul. Švermova: 46,85*0,5=23,43 | [18 empty] | POP | ul. Švermova: 46,85*0,5=23,43
|  | tř. Spojenců: 122,5*1,1=134,75 | [18 empty] | POP | tř. Spojenců: 122,5*1,1=134,75
17 | 219991111R00 | Položení plošného geodrénu pro odvod průsakových vod | m2 | 226.32 |  | 0 |  | 0 |  | 0 | 21 | 0 | 0.00013 | 0.03 | 0 | 0 | 800-2 | RTS |  |  | POL1_
|  | Srovnání terénu ve spádu, pokládka geodrénu s přesahem min. 100mm a svislým vytažením na stěnu do úrovně -20mm pod okapový chodník. Dodávka - třírozměrný textilní drén - Drenážní kompozit z prostrorového extrudovaného drenážního jádra na obou stranách opatřeného filtrační geotextílií, plošná hmotnost min. 600g/m2, tl. Min 5,9mm, odolnost min. v zeminách s pH 4-9. | [18 empty] | POP | Srovnání terénu ve spádu, pokládka geodrénu s přesahem min. 100mm a svislým vytažením na stěnu do úrovně -20mm pod okapový chodník. Dodávka - třírozměrný textilní drén - Drenážní kompozit z prostrorového extrudovaného drenážního jádra na obou stranách opatřeného filtrační geotextílií, plošná hmotnost min. 600g/m2, tl. Min 5,9mm, odolnost min. v zeminách s pH 4-9.
|  | ul. Havlíčkova: 66,1*1,2=79,32 | [18 empty] | POP | ul. Havlíčkova: 66,1*1,2=79,32
|  | tř. Spojenců: 122,5*1,2*=147 | [18 empty] | POP | tř. Spojenců: 122,5*1,2*=147
Díl: | 9 | Ostatní konstrukce, bourání |  |  |  | 0 |  | 0 |  | 0 |  | 0 |  | 0 |  | 0 |  |  |  |  | DIL
18 | 911999001 | HZS - neměřitelné práce na vnějším povrchu (těsnění prostupů, stavební úpravy skrytých kcí, apod.) | hod | 215.5 |  | 0 |  | 0 |  | 0 | 21 | 0 | 0 | 0 | 0 | 0 |  | Vlastní |  |  | POL10_
19 | 911999002 | HZS - dořešení sanačních detailů na vnějším povrchu (sanační úpravy skrytých kcí, aj.) | hod | 247.5 |  | 0 |  | 0 |  | 0 | 21 | 0 | 0 | 0 | 0 | 0 |  | Vlastní |  |  | POL10_
Díl: | 99 | Staveništní přesun hmot |  |  |  | 0 |  | 0 |  | 0 |  | 0 |  | 0 |  | 0 |  |  |  |  | DIL
20 | 999281105R01 | Přesun hmot pro opravy a údržbu do výšky 6 m | % | 3.19 |  | 0 |  | 0 |  | 0 | 21 | 0 | 0 | 0 | 0 | 0 |  | Vlastní |  |  | POL1_
Díl: | 711 | Izolace proti vodě |  |  |  | 0 |  | 0 |  | 0 |  | 0 |  | 17.57 |  | 0 |  |  |  |  | DIL
21 | 281604111R00 | Injektáž vápenným mlékem pro aktivizaci dodatečné horizontální izolace | m2 | 138.82 |  | 0 |  | 0 |  | 0 | 21 | 0 | 7e-05 | 0.01 | 0 | 0 | 800-2 | RTS |  |  | POL1_
|  | ul. Švermova: 16,15*0,7 + | [18 empty] | POP | ul. Švermova: 16,15*0,7 +
|  | tř. Spojenců: 106,05*0,7 + | [18 empty] | POP | tř. Spojenců: 106,05*0,7 +
|  | ul. Havlíčkova: 66,10*0,7 + | [18 empty] | POP | ul. Havlíčkova: 66,10*0,7 +
|  | svislé přechody: 6*0,7*1 + 4*0,7*1 = 138,82 | [18 empty] | POP | svislé přechody: 6*0,7*1 + 4*0,7*1 = 138,82
22 | 319300114R00 | Dodatečné vložení svislé izolace naražením nerezovou deskou spojovanou zámky, se zapravením spáry | m2 | 46.85 |  | 0 |  | 0 |  | 0 | 21 | 0 | 0.01273 | 0.6 | 0 | 0 | 801-4 | RTS |  |  | POL1_
|  | ul. Švermova: 46,85*1,0=46,85 | [18 empty] | POP | ul. Švermova: 46,85*1,0=46,85
23 | 620453112R00 | Omítka zátěžová zdí zatřená hladká, tl. 20 mm | m2 | 273.86 |  | 0 |  | 0 |  | 0 | 21 | 0 | 0.05567 | 15.25 | 0 | 0 | 801-5 | RTS |  |  | POL1_
|  | podrovnání pro tlakovou injektáž:16,15+106,05+66,10+6+4= 198,3*0,3=59,49 | [18 empty] | POP | podrovnání pro tlakovou injektáž:16,15+106,05+66,10+6+4= 198,3*0,3=59,49
|  | ul. Havlíčkova: 66,1*0,85=56,19 | [18 empty] | POP | ul. Havlíčkova: 66,1*0,85=56,19
|  | ul. Švermova: 46,85*0,5=23,43 | [18 empty] | POP | ul. Švermova: 46,85*0,5=23,43
|  | tř. Spojenců: 122,5*1,1=134,75 | [18 empty] | POP | tř. Spojenců: 122,5*1,1=134,75
24 | 711132311R00 | Prov. izolace nopovou fólií, vč.uchyc.prvků | m2 | 214.37 |  | 0 |  | 0 |  | 0 | 21 | 0 | 8e-05 | 0.02 | 0 | 0 | 800-711 | RTS |  |  | POL1_
|  | ul. Havlíčkova: 66,1*0,85=56,19 | [18 empty] | POP | ul. Havlíčkova: 66,1*0,85=56,19
|  | ul. Švermova: 46,85*0,5=23,43 | [18 empty] | POP | ul. Švermova: 46,85*0,5=23,43
|  | tř. Spojenců: 122,5*1,1=134,75 | [18 empty] | POP | tř. Spojenců: 122,5*1,1=134,75
25 | 711212001RS5 | Hydroizolační povlak - nátěr, krystal.hydroizol., tlak. voda | m2 | 273.86 |  | 0 |  | 0 |  | 0 | 21 | 0 | 0.0042 | 1.15 | 0 | 0 | 800-711 | RTS |  |  | POL1_
|  | podrovnání pro tlakovou injektáž:16,15+106,05+66,10+6+4= 198,3*0,3=59,49 | [18 empty] | POP | podrovnání pro tlakovou injektáž:16,15+106,05+66,10+6+4= 198,3*0,3=59,49
|  | ul. Havlíčkova: 66,1*0,85=56,19 | [18 empty] | POP | ul. Havlíčkova: 66,1*0,85=56,19
|  | ul. Švermova: 46,85*0,5=23,43 | [18 empty] | POP | ul. Švermova: 46,85*0,5=23,43
|  | tř. Spojenců: 122,5*1,1=134,75 | [18 empty] | POP | tř. Spojenců: 122,5*1,1=134,75
26 | 711714110R00 | Provedení nátěru adhezní hmotou | m2 | 214.37 |  | 0 |  | 0 |  | 0 | 21 | 0 | 0 | 0 | 0 | 0 | 800-711 | RTS |  |  | POL1_
|  | ul. Havlíčkova: 66,1*0,85=56,19 | [18 empty] | POP | ul. Havlíčkova: 66,1*0,85=56,19
|  | ul. Švermova: 46,85*0,5=23,43 | [18 empty] | POP | ul. Švermova: 46,85*0,5=23,43
|  | tř. Spojenců: 122,5*1,1=134,75 | [18 empty] | POP | tř. Spojenců: 122,5*1,1=134,75
27 | 281606211.SA02T00 | Injektáž - vyčištění otvorů stlačeným vzduchem, d=16-18 mm | m2 | 138.82 |  | 0 |  | 0 |  | 0 | 21 | 0 | 0 | 0 | 0 | 0 |  | Vlastní |  |  | POL1_
|  | ul. Švermova: 16,15*0,7 + | [18 empty] | POP | ul. Švermova: 16,15*0,7 +
|  | tř. Spojenců: 106,05*0,7 + | [18 empty] | POP | tř. Spojenců: 106,05*0,7 +
|  | ul. Havlíčkova: 66,10*0,7 + | [18 empty] | POP | ul. Havlíčkova: 66,10*0,7 +
|  | svislé přechody: 6*0,7*1 + 4*0,7*1 = 138,82 | [18 empty] | POP | svislé přechody: 6*0,7*1 + 4*0,7*1 = 138,82
28 | 281606214.T01 | Nízkotlaká dvouřadá chemická injektáž zdiva, vrty d=16-18mm osově 150mm, řady 80mm na sebou, infúzní clona silikonový mikroemulzní koncentrát pro silně zatížené zdivo | m2 | 138.82 |  | 0 |  | 0 |  | 0 | 21 | 0 | 0.00133 | 0.18 | 0 | 0 |  | Vlastní |  |  | POL1_
|  | ul. Švermova: 16,15*0,7 + | [18 empty] | POP | ul. Švermova: 16,15*0,7 +
|  | tř. Spojenců: 106,05*0,7 + | [18 empty] | POP | tř. Spojenců: 106,05*0,7 +
|  | ul. Havlíčkova: 66,10*0,7 + | [18 empty] | POP | ul. Havlíčkova: 66,10*0,7 +
|  | svislé přechody: 6*0,7*1 + 4*0,7*1 = 138,82 | [18 empty] | POP | svislé přechody: 6*0,7*1 + 4*0,7*1 = 138,82
29 | 281606215.T02 | Zpětná výplň vrtů po dvouřadé chemické injektáží, v celé hloubce vrtu zálivkou bobtnavou maltou | m2 | 138.82 |  | 0 |  | 0 |  | 0 | 21 | 0 | 0.00133 | 0.18 | 0 | 0 |  | Vlastní |  |  | POL1_
|  | ul. Švermova: 16,15*0,7 + | [18 empty] | POP | ul. Švermova: 16,15*0,7 +
|  | tř. Spojenců: 106,05*0,7 + | [18 empty] | POP | tř. Spojenců: 106,05*0,7 +
|  | ul. Havlíčkova: 66,10*0,7 + | [18 empty] | POP | ul. Havlíčkova: 66,10*0,7 +
|  | svislé přechody: 6*0,7*1 + 4*0,7*1 = 138,82 | [18 empty] | POP | svislé přechody: 6*0,7*1 + 4*0,7*1 = 138,82
30 | 281606215.T03 | Provedení injektáže vápennou výplňovou maltou s trassem pro stabilizaci, vyplnění kaveren a spár, vrty d=16-18mm osově 300mm | m2 | 138.82 |  | 0 |  | 0 |  | 0 | 21 | 0 | 0.00133 | 0.18 | 0 | 0 |  | Vlastní |  |  | POL1_
|  | ul. Švermova: 16,15*0,7 + | [18 empty] | POP | ul. Švermova: 16,15*0,7 +
|  | tř. Spojenců: 106,05*0,7 + | [18 empty] | POP | tř. Spojenců: 106,05*0,7 +
|  | ul. Havlíčkova: 66,10*0,7 + | [18 empty] | POP | ul. Havlíčkova: 66,10*0,7 +
|  | svislé přechody: 6*0,7*1 + 4*0,7*1 = 138,82 | [18 empty] | POP | svislé přechody: 6*0,7*1 + 4*0,7*1 = 138,82
Díl: | M21 | Elektromontáže |  |  |  | 0 |  | 0 |  | 0 |  | 0 |  | 0 |  | 0 |  |  |  |  | DIL
31 | R - 2101 | Vysoušení extrémně zavlhlého zdiva nad 12% hm.vl. topnými sál.panely | m3 | 36.4 |  | 0 |  | 0 |  | 0 | 21 | 0 | 0 | 0 | 0 | 0 |  | Vlastní |  |  | POL1_
|  | mikrovln.technol. v kombinaci s topnými sál.panely - vysoušení zdiva na cca 7% hm. vlhkosti, měření vlhkosti gravimetrickou metodou popř. mikrovlnnou technologií | [18 empty] | POP | mikrovln.technol. v kombinaci s topnými sál.panely - vysoušení zdiva na cca 7% hm. vlhkosti, měření vlhkosti gravimetrickou metodou popř. mikrovlnnou technologií
|  | 26*0,7*2=36,4 | [18 empty] | POP | 26*0,7*2=36,4
32 | R - 2102 | Měření vlhkosti a servis při vysoušení zdiva sálavými panely | hod | 30 |  | 0 |  | 0 |  | 0 | 21 | 0 | 0 | 0 | 0 | 0 |  | Vlastní |  |  | POL1_
33 | R - 2103 | Demontáž a zpětná montáž zařízení pro vysoušení extrémně vlhkého zdiva | hod | 42 |  | 0 |  | 0 |  | 0 | 21 | 0 | 0 | 0 | 0 | 0 |  | Vlastní |  |  | POL1_
34 | R - 2104 | Vybudování pevné sítě měřičských bodů pro sledování vývoje a změn vlhkosti zdiva, při odvlhčování systémem mírné (drátové) elektroosmózy | hod | 62 |  | 0 |  | 0 |  | 0 | 21 | 0 | 0 | 0 | 0 | 0 |  | Vlastní |  |  | POL1_
35 | R - 2106 | D+M mírné drátové elektroosmózy - pásové elektrody vč. uzemň.elektrod | m | 51.2 |  | 0 |  | 0 |  | 0 | 21 | 0 | 0 | 0 | 0 | 0 |  | Vlastní |  |  | POL1_
|  | elektroosmotický systém bude využívat napětí max. 6V s účinnou efektivní hodnotou 2,8V. Síťová elektroda (anoda +pól) - cca 25cm vysoký pás ze skelných vláken potažených vodivým plastem, pás se pokládá na zdivo zbaveno stávajících povrchových úprav. Kontaktní vodič titan, popř. titan stříbro (3:4). Zemní elektroda (katoda -pól) v délce cca 50cm průměru 26mm z grafitu s provozovaným napětím 1,4V, vzdálenost zemních elektrod do 5,0m. | [18 empty] | POP | elektroosmotický systém bude využívat napětí max. 6V s účinnou efektivní hodnotou 2,8V. Síťová elektroda (anoda +pól) - cca 25cm vysoký pás ze skelných vláken potažených vodivým plastem, pás se pokládá na zdivo zbaveno stávajících povrchových úprav. Kontaktní vodič titan, popř. titan stříbro (3:4). Zemní elektroda (katoda -pól) v délce cca 50cm průměru 26mm z grafitu s provozovaným napětím 1,4V, vzdálenost zemních elektrod do 5,0m.
|  | ul. Švermova: 30,7 + | [18 empty] | POP | ul. Švermova: 30,7 +
|  | tř. Spojenců: 20,5 =51,2 | [18 empty] | POP | tř. Spojenců: 20,5 =51,2
36 | R - 2107 | D+M mírné drátové elektroosmózy - řídící jednotka pro zobrazení měřených | ks | 2 |  | 0 |  | 0 |  | 0 | 21 | 0 | 0 | 0 | 0 | 0 |  | Vlastní |  |  | POL1_
|  | údajů (průtok proudu v mA, počítadlo provozních hodin), napojení na síťový rozvod 230V/50Hz, propojení na kladný a záporný pól | [18 empty] | POP | údajů (průtok proudu v mA, počítadlo provozních hodin), napojení na síťový rozvod 230V/50Hz, propojení na kladný a záporný pól
|  | ul. Švermova: 1ks + | [18 empty] | POP | ul. Švermova: 1ks +
|  | tř. Spojenců: 1ks = 2 | [18 empty] | POP | tř. Spojenců: 1ks = 2
37 | R - 2110 | Revizní body systému elektroosmózy | ks | 8 |  | 0 |  | 0 |  | 0 | 21 | 0 | 0 | 0 | 0 | 0 |  | Vlastní |  |  | POL1_
|  | Zřízení kontrolního bodu pro měření průtoku proudu elektrod vč. dodávky a usazení podomítkové krabice | [18 empty] | POP | Zřízení kontrolního bodu pro měření průtoku proudu elektrod vč. dodávky a usazení podomítkové krabice
|  | ul. Švermova: 4ks + | [18 empty] | POP | ul. Švermova: 4ks +
|  | tř. Spojenců: 4ks = 8 | [18 empty] | POP | tř. Spojenců: 4ks = 8
38 | 911999003 | HZS - vodivé propojení elektroosmotického systému | hod | 48 |  | 0 |  | 0 |  | 0 | 21 | 0 | 0 | 0 | 0 | 0 |  | Vlastní |  |  | POL10_
Díl: | VN | Vedlejší náklady |  |  |  | 0 |  | 0 |  | 0 |  | 0 |  | 0 |  | 0 |  |  |  |  | DIL
39 | 005111021R | Vytyčení inženýrských sítí a instalací | hod | 233 |  | 0 |  | 0 |  | 0 | 21 | 0 | 0 | 0 | 0 | 0 | 800-0 | RTS |  |  | POL99_8
|  | Zaměření a vytýčení stávajících inženýrských sítí a instalací v místě stavby z hlediska jejich ochrany při provádění stavby. | [18 empty] | POP | Zaměření a vytýčení stávajících inženýrských sítí a instalací v místě stavby z hlediska jejich ochrany při provádění stavby.
40 | 005121010R | Vybudování zařízení staveniště | hod | 132 |  | 0 |  | 0 |  | 0 | 21 | 0 | 0 | 0 | 0 | 0 | 800-0 | RTS |  |  | POL99_8
|  | Náklady spojené se zřízením přípojek energií k objektům zařízení staveniště, vybudování případných měřících odběrných míst a zřízení, případná příprava území pro objekty zařízení staveniště a vlastní vybudování objektů zařízení staveniště. | [18 empty] | POP | Náklady spojené se zřízením přípojek energií k objektům zařízení staveniště, vybudování případných měřících odběrných míst a zřízení, případná příprava území pro objekty zařízení staveniště a vlastní vybudování objektů zařízení staveniště.
41 | 005121020R | Provoz zařízení staveniště | hod | 82.5 |  | 0 |  | 0 |  | 0 | 21 | 0 | 0 | 0 | 0 | 0 | 800-0 | RTS |  |  | POL99_8
|  | Náklady na vybavení objektů zařízení staveniště, ostraha staveniště, náklady na energie spotřebované dodavatelem v rámci provozu zařízení staveniště, náklady na potřebný úklid v prostorách zařízení staveniště, náklady na nutnou údržbu a opravy na objektech zařízení staveniště a na přípojkách energií. | [18 empty] | POP | Náklady na vybavení objektů zařízení staveniště, ostraha staveniště, náklady na energie spotřebované dodavatelem v rámci provozu zařízení staveniště, náklady na potřebný úklid v prostorách zařízení staveniště, náklady na nutnou údržbu a opravy na objektech zařízení staveniště a na přípojkách energií.
42 | 005121030R | Odstranění zařízení staveniště | hod | 66 |  | 0 |  | 0 |  | 0 | 21 | 0 | 0 | 0 | 0 | 0 | 800-0 | RTS |  |  | POL99_8
|  | Odstranění objektů zařízení staveniště včetně přípojek energií a jejich odvoz. Položka zahrnuje i náklady na úpravu povrchů po odstranění zařízení staveniště a úklid ploch, na kterých bylo zařízení staveniště provozováno. | [18 empty] | POP | Odstranění objektů zařízení staveniště včetně přípojek energií a jejich odvoz. Položka zahrnuje i náklady na úpravu povrchů po odstranění zařízení staveniště a úklid ploch, na kterých bylo zařízení staveniště provozováno.
43 | 005122010R | Provoz objednatele | hod | 166.5 |  | 0 |  | 0 |  | 0 | 21 | 0 | 0 | 0 | 0 | 0 | 800-0 | RTS |  |  | POL99_8
|  | Náklady na ztížené provádění stavebních prací v důsledku nepřerušeného provozu na staveništi nebo v případech nepřerušeného provozu v objektech v nichž se stavební práce provádí. | [18 empty] | POP | Náklady na ztížené provádění stavebních prací v důsledku nepřerušeného provozu na staveništi nebo v případech nepřerušeného provozu v objektech v nichž se stavební práce provádí.
44 | 005123010R | Extrémní místo provádění - památka, vazební věznice | hod | 195 |  | 0 |  | 0 |  | 0 | 21 | 0 | 0 | 0 | 0 | 0 | 800-0 | RTS |  |  | POL99_8
|  | Náklady na ztížené provádění stavebních prací v neobvyklém a práci ztěžujícím prostředí, jako např. ve zdraví škodlivém prostředí, práce pod vodou či v podzemí. | [18 empty] | POP | Náklady na ztížené provádění stavebních prací v neobvyklém a práci ztěžujícím prostředí, jako např. ve zdraví škodlivém prostředí, práce pod vodou či v podzemí.
45 | 005124010R | Koordinační činnost | hod | 112 |  | 0 |  | 0 |  | 0 | 21 | 0 | 0 | 0 | 0 | 0 | 800-0 | RTS |  |  | POL99_8
|  | Koordinace stavebních a technologických dodávek stavby. | [18 empty] | POP | Koordinace stavebních a technologických dodávek stavby.
Díl: | ON | Ostatní náklady |  |  |  | 0 |  | 0 |  | 0 |  | 0 |  | 0 |  | 0 |  |  |  |  | DIL
46 | 005211040R | Užívání veřejných ploch a prostranství | hod | 167.5 |  | 0 |  | 0 |  | 0 | 21 | 0 | 0 | 0 | 0 | 0 | 800-0 | RTS |  |  | POL99_8
|  | Náklady a poplatky spojené s užíváním veřejných ploch a prostranství, pokud jsou stavebními pracemi nebo souvisejícími činnostmi dotčeny, a to včetně užívání ploch v souvislosti s uložením stavebního materiálu nebo stavebního odpadu. | [18 empty] | POP | Náklady a poplatky spojené s užíváním veřejných ploch a prostranství, pokud jsou stavebními pracemi nebo souvisejícími činnostmi dotčeny, a to včetně užívání ploch v souvislosti s uložením stavebního materiálu nebo stavebního odpadu.
47 | 005211080R | Bezpečnostní a hygienická opatření na staveništi | hod | 169 |  | 0 |  | 0 |  | 0 | 21 | 0 | 0 | 0 | 0 | 0 | 800-0 | RTS |  |  | POL99_8
|  | Náklady na ochranu staveniště před vstupem nepovolaných osob, včetně příslušného značení, náklady na osvětlení staveniště, náklady na vypracování potřebné dokumentace pro provoz staveniště z hlediska požární ochrany (požární řád a poplachová směrnice) a z hlediska provozu staveniště (provozně dopravní řád). | [18 empty] | POP | Náklady na ochranu staveniště před vstupem nepovolaných osob, včetně příslušného značení, náklady na osvětlení staveniště, náklady na vypracování potřebné dokumentace pro provoz staveniště z hlediska požární ochrany (požární řád a poplachová směrnice) a z hlediska provozu staveniště (provozně dopravní řád).
48 | 005211010R | Předání a převzetí staveniště | hod | 129 |  | 0 |  | 0 |  | 0 | 21 | 0 | 0 | 0 | 0 | 0 | 800-0 | RTS |  |  | POL99_8
|  | Náklady spojené s účastí zhotovitele na předání a převzetí staveniště. | [18 empty] | POP | Náklady spojené s účastí zhotovitele na předání a převzetí staveniště.
49 | 005211020R | Ochrana stávajících inženýrských sítí na staveništ | hod | 261 |  | 0 |  | 0 |  | 0 | 21 | 0 | 0 | 0 | 0 | 0 | 800-0 | RTS |  |  | POL99_8
|  | Náklady na přezkoumání podkladů objednatele o stavu inženýrských sítí probíhajících staveništěm nebo dotčenými stavbou i mimo území staveniště, kontrola vytýčení jejich skutečné trasy a provedení ochranných opatření pro zabezpečení stávajících inženýrských sítí. | [18 empty] | POP | Náklady na přezkoumání podkladů objednatele o stavu inženýrských sítí probíhajících staveništěm nebo dotčenými stavbou i mimo území staveniště, kontrola vytýčení jejich skutečné trasy a provedení ochranných opatření pro zabezpečení stávajících inženýrských sítí.
50 | 00523 R | Zkoušky a revize | hod | 60 |  | 0 |  | 0 |  | 0 | 21 | 0 | 0 | 0 | 0 | 0 | 800-0 | RTS |  |  | POL99_8
|  | Náklady zhotovitele, související s prováděním zkoušek a revizí předepsaných technickými normami nebo objednatelem a které jsou pro provedení díla nezbytné. | [18 empty] | POP | Náklady zhotovitele, související s prováděním zkoušek a revizí předepsaných technickými normami nebo objednatelem a které jsou pro provedení díla nezbytné.
51 | 005231040R | Provozní řády | hod | 45 |  | 0 |  | 0 |  | 0 | 21 | 0 | 0 | 0 | 0 | 0 | 800-0 | RTS |  |  | POL99_8
|  | Náklady zhotovitele na vypracování provozních řádů pro zkušební či trvalý provoz včetně nákladů na předání všech návodů k obsluze a údržbě pro technologická zařízení a včetně zaškolení obsluhy objednatele. | [18 empty] | POP | Náklady zhotovitele na vypracování provozních řádů pro zkušební či trvalý provoz včetně nákladů na předání všech návodů k obsluze a údržbě pro technologická zařízení a včetně zaškolení obsluhy objednatele.
52 | 005241010R | Dokumentace skutečného provedení | hod | 106 |  | 0 |  | 0 |  | 0 | 21 | 0 | 0 | 0 | 0 | 0 | 800-0 | RTS |  |  | POL99_8
|  | Náklady na vyhotovení dokumentace skutečného provedení stavby a její předání objednateli v požadované formě a požadovaném počtu. | [18 empty] | POP | Náklady na vyhotovení dokumentace skutečného provedení stavby a její předání objednateli v požadované formě a požadovaném počtu.
53 | 005261010R | Pojištění dodavatele a pojištění díla | hod | 96.5 |  | 0 |  | 0 |  | 0 | 21 | 0 | 0 | 0 | 0 | 0 | 800-0 | RTS |  |  | POL99_8
|  | Náklady spojené s povinným pojištěním dodavatele nebo stavebního díla či jeho části, v rozsahu obchodních podmínek. | [18 empty] | POP | Náklady spojené s povinným pojištěním dodavatele nebo stavebního díla či jeho části, v rozsahu obchodních podmínek.
[19 empty] | 15 | 21
| Celkem |  |  |  |  | 0 | [12 empty] | 0 | 0 | SUM
Poznámky uchazeče k zadání
POPUZIV
END