## Kryci list
Krycí list rozpočtu
0 | Číslo zakázky | Zakázka
21 | VHS-2017/002 | SÚ, opravy rozvodů vnitř. kanalizace a vodovodu, elek. rozvodů - kuchyně odsouzených, obj.č. 02
_ | Komentář | Objekt č.02 byl postaven v roce 1978 jako samostatný objekt půdorysných rozměrů 45000 x 15000 mm. Celková výška objektu činí 8100 mm, světlá výška zájmového (druhého) podlaží pak 3745 mm. Suterénní zdivo je provedeno z cihel CDM, příčné nosné zdivo z prostého betonu do ztraceného bednění VELOX, stropy jsou tvořeny stropními deskami VELOX. Konstrukce stropu je trámová s trámky tl. 100 mm v osové vzdálenosti 500 mm. Spodní veloxová deska tvoří u stropu rovný podhled.Příčky jsou tvořeny všude z cihel CDM tl. 125 mm. Konstrukční řešení stropu předpokládá ve 2.NP pod keramickou dlažbou betonovou mazaninu v tl. 50 mm. S ohledem na využití 2.NP (kuchyně) lze předpokládat provedení izolace, pravděpodobně asfaltový nátěr + lepenka 2 x A 400 H. Lze předpokládat vytažení izolace na obvodové zdivo pod omítku do výšky max. 250 mm. Sonda za účelem přesného zjištění konstrukce podlahové konstrukce a způsobu hydroizolačního opatření prováděna nebyla.
| Popis verze | Nabídka
Komentář verze
| Adresa |  | Datum zahájení
| Rok | 2017 | Datum dokončení
| Typ Firmy | Název | Kontaktní osoba | Telefon
| Zhotovitel | dle výběrového řízení
Projektant
| Investor | Vězeňská služba České republiky
| Význam (funkce) | Jméno
| Rozpočtář | 2109A
REKAPITULACE
| Kód stavebního objektu | Popis objektu |  | Cena
| SO_01 | SÚ, opravy rozvodů vnitř. kanalizace a vodovodu, elek. rozvodů - kuchyně odsouzených, obj.č. 02 |  | 0
|  |  | Celkem (bez DPH) | 0
|  |  | DPH | 0
0
0
|  |  | Celkem (včetně DPH) | 0
| Za zhotovitele |  | Za objednatele
| Jméno : |  | Jméno :
| Datum : |  | Datum :
| Podpis: |  | Podpis :
Poznámka : Položkový rozpočet byl sestaven dle metodiky a cenové soustavy ÚRS Praha, a.s., CS 2017/I.

## Rekapitulace
Zakázka:
0 | SÚ, opravy rozvodů vnitř. kanalizace a vodovodu, elek. rozvodů - kuchyně odsouzených, obj.č. 02
21 | Popis | Cena | Hmotnost | DPH | Cena s DPH | Počet položek
_
| SO_01: SÚ, opravy rozvodů vnitř. kanalizace a vodovodu, elek. rozvodů - kuchyně odsouzených, obj.č. 02 |  | 39.1242 |  |  | 137
| 003: Svislé konstrukce |  | 1.5402 |  |  | 5
| 006: Úpravy povrchu |  | 37.5394 |  |  | 14
| 009: Ostatní konstrukce a práce |  | 0.044659 |  |  | 13
| 021: Silnoproud |  |  |  |  | 1
| 099: Přesun hmot HSV |  |  |  |  | 6
| 711: Izolace proti vodě |  | 2.5107 |  |  | 10
| 721: Vnitřní kanalizace |  | 0.02608 |  |  | 11
| 722: Vnitřní vodovod |  | 0.14086 |  |  | 11
| 723: Vnitřní plynovod |  | 0.0011 |  |  | 4
| 725: Zařizovací předměty |  | 0.01429 |  |  | 28
| 763: Konstrukce montované |  | 1.4984 |  |  | 3
| 766: Konstrukce truhlářské |  | 0.0015762 |  |  | 3
| 771: Podlahy z dlaždic |  | 2.5121 |  |  | 11
| 781: Obklady keramické |  | 0.93895 |  |  | 5
| 784: Malby |  | 0.52693 |  |  | 8
| V03: Zařízení staveniště |  |  |  |  | 1
| V04: Inženýrská činnost |  |  |  |  | 1
| V07: Provozní vlivy |  |  |  |  | 1
| V09: Ostatní náklady |  |  |  |  | 1
0 | Celkem (bez DPH) | 0
| DPH | 0
0
0
| Celkem (včetně DPH) | 0

## Zakazka
Zakázka:
SÚ, opravy rozvodů vnitř. kanalizace a vodovodu, elek. rozvodů - kuchyně odsouzených, obj.č. 02
[5 empty] | Poř. | Typ | Kód | Popis | MJ | Výměra bez ztr. | Ztratné | Výměra | Jedn. cena | Cena | Jedn. hmotn. | Hmotnost | Jedn. suť | Suť | Sazba DPH | DPH | Cena s DPH | Komentář | Cen. soustava | Počet
[8 empty] | SO_01: SÚ, opravy rozvodů vnitř. kanalizace a vodovodu, elek. rozvodů - kuchyně odsouzených, obj.č. 02 | [5 empty] | 0 |  | 39.1242 |  | 49.0943 |  | 0 | 0 |  |  | 137
[8 empty] | 003: Svislé konstrukce | [5 empty] | 0 |  | 1.5402 |  | 0 |  | 0 | 0 |  |  | 5
##T2##N_Catalog_catGUID | ##T2##PRO_ITEM_catID | ##T2##PRO_ITEM_iteCode | ##T2##PRO_ITEM_szvCode | ##T2##PRO_ITEM_tevCode | 1 | SP | 317941121/00 | Osazování ocelových válcovaných nosníků na zdivu I, IE, U, UE nebo L do č 12 - statické zajištění pracovního otvoru VÝDEJNY / JÍDELNA | t | 0.07548 | 0 | 0.07548 |  | 0 | 0.01954 | 0.0014749 |  | 0 | 21 | 0 | 0 |  | ÚRS 2017/I | 1
[7 empty] | Plný popis: | Osazování ocelových válcovaných nosníků na zdivu I nebo IE nebo U nebo UE nebo L do č. 12 nebo výšky do 120 mm
[7 empty] | Výkaz výměr: | viz Půdorys Obj.č.02 - Kuchyně odsouzených - 2.NP |  |  |  | 0 | [6 empty] | _
[8 empty] | m.č. 211 - varna; 2*3,4*11,1/1000 |  |  |  | 0.07548 | [6 empty] | _
[5 empty] | 2 | H | 13010744 | Ocel profilová IPE, v jakosti 11 375, h=120 mm | t | 0.075 | 8 | 0.081 |  | 0 | 1 | 0.081 |  | 0 | 21 | 0 | 0 |  | ÚRS 2017/I | 1
Plný popis:
[5 empty] | 3 | SP | 317234410/00 | Vyzdívka mezi nosníky z cihel pálených na MC | m3 | 0.085 | 0 | 0.085 |  | 0 | 1.943 | 0.16516 |  | 0 | 21 | 0 | 0 |  | ÚRS 2017/I | 1
[7 empty] | Plný popis: | Vyzdívka mezi nosníky cihlami pálenými na maltu cementovou
[7 empty] | Výkaz výměr: | viz Půdorys Obj.č.02 - Kuchyně odsouzených - 2.NP |  |  |  | 0 | [6 empty] | _
[8 empty] | m.č. 211 - varna; 3,4*0,125*0,2 |  |  |  | 0.085 | [6 empty] | _
[5 empty] | 4 | SP | 346244381/00 | Plentování jednostranné v do 200 mm válcovaných nosníků cihlami | m2 | 1.36 | 0 | 1.36 |  | 0 | 0.17818 | 0.24232 |  | 0 | 21 | 0 | 0 |  | ÚRS 2017/I | 1
[7 empty] | Plný popis: | Plentování ocelových válcovaných nosníků jednostranné cihlami na maltu, výška stojiny do 200 mm
[7 empty] | Výkaz výměr: | viz Půdorys Obj.č.02 - Kuchyně odsouzených - 2.NP |  |  |  | 0 | [6 empty] | _
[8 empty] | m.č. 211 - varna; 2*3,4*0,2 |  |  |  | 1.36 | [6 empty] | _
[5 empty] | 5 | SP | 342248112/00 | Příčky z tvárnic keramických tl 115 mm pevnosti P 10 na MVC - zazdívka pracovního otvoru | m2 | 9 | 0 | 9 |  | 0 | 0.11669 | 1.0502 |  | 0 | 21 | 0 | 0 |  | ÚRS 2017/I | 1
[7 empty] | Plný popis: | Příčky jednoduché z cihel děrovaných spojených na pero a drážku [POROTHERM] klasických na maltu MVC, pevnost cihel P 10, tl. příčky 115 mm
[7 empty] | Výkaz výměr: | viz předchozí výpočty; 9 |  |  |  | 9 | [6 empty] | _
_
[8 empty] | 006: Úpravy povrchu | [5 empty] | 0 |  | 37.5394 |  | 0 |  | 0 | 0 |  |  | 14
[5 empty] | 1 | SP | 629991011/00 | Zakrytí výplní otvorů a svislých ploch fólií přilepenou lepící páskou | m2 | 54.9608 | 0 | 54.9608 |  | 0 | 0.00012 | 0.0065953 |  | 0 | 21 | 0 | 0 |  | ÚRS 2017/I | 1
[7 empty] | Plný popis: | Zakrytí vnějších ploch před znečištěním včetně pozdějšího odkrytí výplní otvorů a svislých ploch fólií přilepenou lepící páskou
[7 empty] | Výkaz výměr: | viz Půdorys Obj.č.02 - Kuchyně odsouzených - 2.NP |  |  |  | 0 | [6 empty] | _
[8 empty] | m.č. 202 - přípravna masa; 3*(1,152*1,767) |  |  |  | 6.1068 | [6 empty] | _
[8 empty] | m.č. 210 - umývárna č. nádobí; 2*(1,152*1,767) |  |  |  | 4.0712 | [6 empty] | _
[8 empty] | m.č. 211 - varna; (6+6)*(1,152*1,767) |  |  |  | 24.427 | [6 empty] | _
[8 empty] | m.č. 212 - umývárna nádobí; 7*(1,152*1,767) |  |  |  | 14.2491 | [6 empty] | _
[8 empty] | m.č. 213 - dietní kuchyně; 3*(1,152*1,767) |  |  |  | 6.1068 | [6 empty] | _
[5 empty] | 2 | SP | 612135001/00 | Vyrovnání podkladu vnitřních stěn maltou vápenocementovou tl do 10 mm - v ploše po odsekání obkladů | m2 | 263.02 | 0 | 263.02 |  | 0 | 0.02048 | 5.3866 |  | 0 | 21 | 0 | 0 |  | ÚRS 2017/I | 1
[7 empty] | Plný popis: | Vyrovnání nerovností podkladu vnitřních omítaných ploch maltou, tloušťky do 10 mm vápenocementovou stěn
[7 empty] | Výkaz výměr: | viz předchozí výpočty; 263,02 |  |  |  | 263.02 | [6 empty] | _
[5 empty] | 3 | SP | 612135091/00 | Příplatek k vyrovnání vnitřních stěn maltou vápenocementovou za každých dalších 5 mm tl | m2 | 262.02 | 0 | 262.02 |  | 0 | 0.0079 | 2.07 |  | 0 | 21 | 0 | 0 |  | ÚRS 2017/I | 1
[7 empty] | Plný popis: | Vyrovnání nerovností podkladu vnitřních omítaných ploch tmelem, tloušťky do 2 mm Příplatek k ceně za každých dalších 5 mm tloušťky podkladní vrstvy přes 10 mm maltou vápenocementovou stěn
[5 empty] | 4 | SP | 612131101/00 | Cementový postřik vnitřních stěn nanášený celoplošně ručně - omítnutí zazděného pracovního otvoru | m2 | 18 | 0 | 18 |  | 0 | 0.00735 | 0.1323 |  | 0 | 21 | 0 | 0 |  | ÚRS 2017/I | 1
[7 empty] | Plný popis: | Podkladní a spojovací vrstva vnitřních omítaných ploch cementový postřik nanášený ručně celoplošně stěn
[7 empty] | Výkaz výměr: | viz předchozí výpočty; 2*(3*3) |  |  |  | 18 | [6 empty] | _
[5 empty] | 5 | SP | 612321121/00 | Vápenocementová omítka hladká jednovrstvá vnitřních stěn nanášená ručně | m2 | 18 | 0 | 18 |  | 0 | 0.0154 | 0.2772 |  | 0 | 21 | 0 | 0 |  | ÚRS 2017/I | 1
[7 empty] | Plný popis: | Omítka vápenocementová vnitřních ploch nanášená ručně jednovrstvá, tloušťky do 10 mm hladká svislých konstrukcí stěn
[5 empty] | 6 | SP | 612311131/00 | Potažení vnitřních stěn vápenným štukem tloušťky do 3 mm | m2 | 7.5 | 0 | 7.5 |  | 0 | 0.003 | 0.0225 |  | 0 | 21 | 0 | 0 |  | ÚRS 2017/I | 1
[7 empty] | Plný popis: | Potažení vnitřních ploch štukem tloušťky do 3 mm svislých konstrukcí stěn
[7 empty] | Výkaz výměr: | viz předchozí výpočty; 2*(3*3)-2*(3*1,75) |  |  |  | 7.5 | [6 empty] | _
[5 empty] | 7 | SP | 612135101/00 | Hrubá výplň rýh ve stěnách maltou jakékoli šířky rýhy - po rozvodech VODA, KANALIZACE | m2 | 42.55 | 0 | 11.1 |  | 0 | 0.04 | 0.444 |  | 0 | 21 | 0 | 0 |  | ÚRS 2017/I | 1
[7 empty] | Plný popis: | Hrubá výplň rýh maltou jakékoli šířky rýhy ve stěnách
[7 empty] | Výkaz výměr: | viz předchozí výpočty; 96*0,1+10*0,15 |  |  |  | 11.1 | [6 empty] | _
[5 empty] | 8 | SP | 612325411/00 | Oprava vnitřní vápenocementové hladké omítky stěn v rozsahu plochy do 10% | m2 | 224.921 | 0 | 224.921 |  | 0 | 0.0052 | 1.1696 |  | 0 | 21 | 0 | 0 |  | ÚRS 2017/I | 1
[7 empty] | Plný popis: | Oprava vápenocementové nebo vápenné omítky vnitřních ploch hladké, tloušťky do 20 mm stěn, v rozsahu opravované plochy do 10%
[7 empty] | Výkaz výměr: | viz předchozí výpočty; 224,921 |  |  |  | 224.921 | [6 empty] | _
[5 empty] | 9 | SP | 632481212/00 | Separační vrstva z asfaltovaného pásu | m2 | 262.7 | 0 | 262.7 |  | 0 | 0.0007 | 0.18389 |  | 0 | 21 | 0 | 0 |  | ÚRS 2017/I | 1
[7 empty] | Plný popis: | Separační vrstva k oddělení podlahových vrstev z asfaltovaného pásu
[7 empty] | Výkaz výměr: | viz předchozí výpočty; 262,7 |  |  |  | 262.7 | [6 empty] | _
[5 empty] | 10 | H | 190Ln2017-03 | Pásy z oxidovaného asfaltu separační - pomocný a separační pás, balení 20 m2/role, 800 m2/pal. | m2 | 262.7 | 15 | 302.105 |  | 0 |  | 0 |  | 0 | 21 | 0 | 0 |  | SCI-DATA | 1
Plný popis:
[5 empty] | 11 | SP | 632450134/00 | Vyrovnávací cementový potěr tl do 50 mm ze suchých směsí provedený v ploše | m2 | 262.7 | 0 | 262.7 |  | 0 | 0.105 | 27.5835 |  | 0 | 21 | 0 | 0 |  | ÚRS 2017/I | 1
[7 empty] | Plný popis: | Potěr cementový vyrovnávací ze suchých směsí v ploše o průměrné (střední) tl. přes 40 do 50 mm
[5 empty] | 12 | SP | 632451491/00 | Příplatek k potěrům za přehlazení povrchu | m2 | 262.7 | 0 | 262.7 |  | 0 | 0.001 | 0.2627 |  | 0 | 21 | 0 | 0 |  | ÚRS 2017/I | 1
[7 empty] | Plný popis: | Potěr pískocementový běžný Příplatek k cenám za úpravu povrchu přehlazením
[5 empty] | 13 | SP | 642942611/00 | Osazování zárubní nebo rámů dveřních kovových do 2,5 m2 na montážní pěnu - do nové SDK příčky | kus | 1 | 0 | 1 |  | 0 | 0.00048 | 0.00048 |  | 0 | 21 | 0 | 0 |  | ÚRS 2017/I | 1
[7 empty] | Plný popis: | Osazování zárubní nebo rámů kovových dveřních lisovaných nebo z úhelníků bez dveřních křídel, na montážní pěnu, plochy otvoru do 2,5 m2
[7 empty] | Výkaz výměr: | viz Půdorys Obj.č.02 - Kuchyně odsouzených - 2.NP |  |  |  | 0 | [6 empty] | _
[8 empty] | m.č. 212 - umývárna nádobí; 1 |  |  |  | 1 | [6 empty] | _
[5 empty] | 14 | H | 327Uh2077-19 | Zárubeň ocelová hranatá pro sádrokarton - S 125, rozměry 800×1970×75 mm | ks | 1 | 0 | 1 |  | 0 |  | 0 |  | 0 | 21 | 0 | 0 |  | SCI-DATA | 1
Plný popis:
_
[8 empty] | 009: Ostatní konstrukce a práce | [5 empty] | 0 |  | 0.044659 |  | 43.9932 |  | 0 | 0 |  |  | 13
[5 empty] | 1 | SP | 949101111/00 | Lešení pomocné pro objekty pozemních staveb s lešeňovou podlahou v do 1,9 m zatížení do 150 kg/m2 | m2 | 262.7 | 0 | 262.7 |  | 0 | 0.00013 | 0.034151 |  | 0 | 21 | 0 | 0 |  | ÚRS 2017/I | 1
[7 empty] | Plný popis: | Lešení pomocné pracovní pro objekty pozemních staveb pro zatížení do 150 kg/m2, o výšce lešeňové podlahy do 1,9 m
[7 empty] | Výkaz výměr: | viz Půdorys Obj.č.02 - Kuchyně odsouzených - 2.NP |  |  |  | 0 | [6 empty] | _
[8 empty] | m.č. 202 - přípravna masa; 20,73 |  |  |  | 20.73 | [6 empty] | _
[8 empty] | m.č. 203 - chodba; 18,97 |  |  |  | 18.97 | [6 empty] | _
[8 empty] | m.č. 210 - umývárna č. nádobí; 13,58 |  |  |  | 13.58 | [6 empty] | _
[8 empty] | m.č. 211 - varna; 154,96 |  |  |  | 154.96 | [6 empty] | _
[8 empty] | m.č. 212 - umývárna nádobí; 30,75 |  |  |  | 30.75 | [6 empty] | _
[8 empty] | m.č. 213 - dietní kuchyně; 23,71 |  |  |  | 23.71 | [6 empty] | _
[5 empty] | 2 | SP | 965081213/00 | Bourání podlah z dlaždic keramických nebo xylolitových tl do 10 mm plochy přes 1 m2 - stávající dlažba rozm. 200x200 mm | m2 | 262.7 | 0 | 262.7 |  | 0 |  | 0 | 0.035 | 9.1945 | 21 | 0 | 0 |  | ÚRS 2017/I | 1
[7 empty] | Plný popis: | Bourání podlah z dlaždic bez podkladního lože nebo mazaniny, s jakoukoliv výplní spár keramických nebo xylolitových tl. do 10 mm, plochy přes 1 m2
[5 empty] | 3 | SP | 965045113/00 | Bourání potěrů cementových nebo pískocementových tl do 50 mm pl přes 4 m2 | m2 | 262.7 | 0 | 262.7 |  | 0 |  | 0 | 0.09 | 23.643 | 21 | 0 | 0 |  | ÚRS 2017/I | 1
[7 empty] | Plný popis: | Bourání potěrů tl. do 50 mm cementových nebo pískocementových, plochy přes 4 m2
[5 empty] | 4 | SP | 978059541/00 | Odsekání a odebrání obkladů stěn z vnitřních obkládaček plochy přes 1 m2 - stávající obklad rozm. 150x150 mm | m2 | 263.0197 | 0 | 263.0197 |  | 0 |  | 0 | 0.022 | 5.7864 | 21 | 0 | 0 |  | ÚRS 2017/I | 1
[7 empty] | Plný popis: | Odsekání obkladů stěn včetně otlučení podkladní omítky až na zdivo z obkládaček vnitřních, z jakýchkoliv materiálů, plochy přes 1 m2
[7 empty] | Výkaz výměr: | viz Půdorys Obj.č.02 - Kuchyně odsouzených - 2.NP |  |  |  | 0 | [6 empty] | _
[8 empty] | výška stávajícího obkladu 1750 mm |  |  |  | 0 | [6 empty] | _
[8 empty] | m.č. 202 - přípravna masa |  |  |  | 0 | [6 empty] | _
[8 empty] | 2*(4,65+4,45)*1,75-0,8*1,75 |  |  |  | 30.45 | [6 empty] | _
[8 empty] | m.č. 203 - chodba |  |  |  | 0 | [6 empty] | _
[8 empty] | (4,45+3,5+3,1+3,1+1,75+2,85+0,4+3,75)*1,75-(2*1,45+2*0,6+4*0,8)*1,75 |  |  |  | 27.3 | [6 empty] | _
[8 empty] | m.č. 210 - umývárna č. nádobí |  |  |  | 0 | [6 empty] | _
[8 empty] | 2*(4,9+2,775)*1,75-1,85*1,75 |  |  |  | 23.625 | [6 empty] | _
[8 empty] | m.č. 211 - varna |  |  |  | 0 | [6 empty] | _
[8 empty] | (8,75+6,52+0,25+0,7+4,25+5,63+4,5+3,1+8,75+14,55)*1,75-(3*0,8+1,45+1,85)*1,75 |  |  |  | 89.775 | [6 empty] | _
[8 empty] | m.č. 212 - umývárna nádobí |  |  |  | 0 | [6 empty] | _
[8 empty] | 2*(10,8+2,85)*1,75-0,8*1,75 |  |  |  | 46.375 | [6 empty] | _
[8 empty] | m.č. 213 - dietní kuchyně |  |  |  | 0 | [6 empty] | _
[8 empty] | 2*(5,57+4,25)*1,75-0,8*1,75 |  |  |  | 32.97 | [6 empty] | _
[8 empty] | = mezisoučet |  |  |  | 250.495 | [6 empty] | _
[8 empty] | rezerva - obklad nezaměřených výklenků, sloupů (5%); 250,495*0,05 |  |  |  | 12.5247 | [6 empty] | _
[5 empty] | 5 | SP | 978013121/00 | Otlučení vnitřní vápenné nebo vápenocementové omítky stěn v rozsahu do 10 % | m2 | 224.921 | 0 | 224.921 |  | 0 |  | 0 | 0.004 | 0.89968 | 21 | 0 | 0 |  | ÚRS 2017/I | 1
[7 empty] | Plný popis: | Otlučení vápenných nebo vápenocementových omítek vnitřních ploch stěn s vyškrabáním spar, s očištěním zdiva, v rozsahu přes 5 do 10 %
[7 empty] | Výkaz výměr: | viz předchozí výpočty; 289,705-55,784-9 |  |  |  | 224.921 | [6 empty] | _
[5 empty] | 6 | SP | 968072455/00 | Vybourání kovových dveřních zárubní pl do 2 m2 - v cenách -2244 až -2559 jsou započteny i náklady na vyvěšení křídel. - v bourané SDK příčce | m2 | 1.576 | 0 | 1.576 |  | 0 |  | 0 | 0.076 | 0.11978 | 21 | 0 | 0 |  | ÚRS 2017/I | 1
[7 empty] | Plný popis: | Vybourání kovových rámů oken s křídly, dveřních zárubní, vrat, stěn, ostění nebo obkladů dveřních zárubní, plochy do 2 m2
[7 empty] | Výkaz výměr: | viz Půdorys Obj.č.02 - Kuchyně odsouzených - 2.NP |  |  |  | 0 | [6 empty] | _
[8 empty] | m.č. 212 - umývárna nádobí; 0,8*1,97 |  |  |  | 1.576 | [6 empty] | _
[5 empty] | 7 | SP | 968082016/00 | Vybourání plastových rámů oken zdvojených včetně křídel plochy přes 1 do 2 m2 - v bourané SDK příčce | m2 | 1.755 | 0 | 1.755 |  | 0 |  | 0 | 0.059 | 0.10354 | 21 | 0 | 0 |  | ÚRS 2017/I | 1
[7 empty] | Plný popis: | Vybourání plastových rámů oken s křídly, dveřních zárubní, vrat rámu oken s křídly zdvojenými, plochy přes 1 do 2 m2
[7 empty] | Výkaz výměr: | viz Půdorys Obj.č.02 - Kuchyně odsouzených - 2.NP |  |  |  | 0 | [6 empty] | _
[8 empty] | m.č. 212 - umývárna nádobí; 1,35*1,3 |  |  |  | 1.755 | [6 empty] | _
[5 empty] | 8 | SP | 968082018/00 | Vybourání plastových rámů oken zdvojených včetně křídel plochy přes 4 m2 - v bourané SDK příčce | m2 | 4.55 | 0 | 4.55 |  | 0 |  | 0 | 0.043 | 0.19565 | 21 | 0 | 0 |  | ÚRS 2017/I | 1
[7 empty] | Plný popis: | Vybourání plastových rámů oken s křídly, dveřních zárubní, vrat rámu oken s křídly zdvojenými, plochy přes 4 m2
[7 empty] | Výkaz výměr: | viz Půdorys Obj.č.02 - Kuchyně odsouzených - 2.NP |  |  |  | 0 | [6 empty] | _
[8 empty] | m.č. 212 - umývárna nádobí; 3,5*1,3 |  |  |  | 4.55 | [6 empty] | _
[5 empty] | 9 | SP | 974031154/00 | Vysekání rýh ve zdivu cihelném hl do 100 mm š do 150 mm - zřízení pracovního otvoru VÝDEJNA / JÍDELNA (na konci stavby bude zazděn) | m | 6.8 | 0 | 6.8 |  | 0 |  | 0 | 0.027 | 0.1836 | 21 | 0 | 0 |  | ÚRS 2017/I | 1
[7 empty] | Plný popis: | Vysekání rýh ve zdivu cihelném na maltu vápennou nebo vápenocementovou do hl. 100 mm a šířky do 150 mm
[7 empty] | Výkaz výměr: | viz Půdorys Obj.č.02 - Kuchyně odsouzených - 2.NP |  |  |  | 0 | [6 empty] | _
[8 empty] | m.č. 211 - varna; 2*3,4 |  |  |  | 6.8 | [6 empty] | _
[5 empty] | 10 | SP | 962031133/00 | Bourání příček z cihel pálených na MVC tl do 150 mm - zřízení pracovního otvoru VÝDEJNA / JÍDELNA (na konci stavby bude zazděn), max. 3000x3000 mm | m2 | 9 | 0 | 9 |  | 0 |  | 0 | 0.261 | 2.349 | 21 | 0 | 0 |  | ÚRS 2017/I | 1
[7 empty] | Plný popis: | Bourání příček z cihel, tvárnic nebo příčkovek z cihel pálených, plných nebo dutých na maltu vápennou nebo vápenocementovou, tl. do 150 mm
[7 empty] | Výkaz výměr: | viz Půdorys Obj.č.02 - Kuchyně odsouzených - 2.NP |  |  |  | 0 | [6 empty] | _
[8 empty] | m.č. 211 - varna; 3*3 |  |  |  | 9 | [6 empty] | _
[5 empty] | 11 | SP | 974031143/00 | Vysekání rýh ve zdivu cihelném hl do 70 mm š do 100 mm - pro rozvody vody (veškeré rozvody vody povedou pod omítkami a obklady) | m | 96 | 0 | 96 |  | 0 |  | 0 | 0.013 | 1.248 | 21 | 0 | 0 |  | ÚRS 2017/I | 1
[7 empty] | Plný popis: | Vysekání rýh ve zdivu cihelném na maltu vápennou nebo vápenocementovou do hl. 70 mm a šířky do 100 mm
[7 empty] | Výkaz výměr: | viz předchozí výpočty; 96 |  |  |  | 96 | [6 empty] | _
[5 empty] | 12 | SP | 974031154/00 | Vysekání rýh ve zdivu cihelném hl do 100 mm š do 150 mm - pro rozvody vnitřní kanalizace | m | 10 | 0 | 10 |  | 0 |  | 0 | 0.027 | 0.27 | 21 | 0 | 0 |  | ÚRS 2017/I | 1
[7 empty] | Plný popis: | Vysekání rýh ve zdivu cihelném na maltu vápennou nebo vápenocementovou do hl. 100 mm a šířky do 150 mm
[7 empty] | Výkaz výměr: | viz předchozí výpočty (předpoklad); 10 |  |  |  | 10 | [6 empty] | _
[5 empty] | 13 | SP | 952901111/00 | Vyčištění budov bytové a občanské výstavby při výšce podlaží do 4 m | m2 | 262.7 | 0 | 262.7 |  | 0 | 4e-05 | 0.010508 |  | 0 | 21 | 0 | 0 |  | ÚRS 2017/I | 1
[7 empty] | Plný popis: | Vyčištění budov nebo objektů před předáním do užívání budov bytové nebo občanské výstavby - zametení a umytí podlah, dlažeb, obkladů, schodů v místnostech, chodbách a schodištích, vyčištění a umytí oken, dveří s rámy, zárubněmi, umytí a vyčištění jiných zasklených a natíraných ploch a zařizovacích předmětů, při světlé výšce podlaží do 4 m
[7 empty] | Výkaz výměr: | viz předchozí výpočty; 262,7 |  |  |  | 262.7 | [6 empty] | _
_
[8 empty] | 021: Silnoproud | [5 empty] | 0 |  | 0 |  | 0 |  | 0 | 0 |  |  | 1
[5 empty] | 1 | MP | 210-01-X01 | SILNOPROUD - přenos ze samostatného položkového rozpočtu | přenos | 1 | 0 | 1 | 0 | 0 |  | 0 |  | 0 | 21 | 0 | 0 |  | PŘENOS | 1
Plný popis:
_
[8 empty] | 099: Přesun hmot HSV | [5 empty] | 0 |  | 0 |  | 0 |  | 0 | 0 |  |  | 6
[5 empty] | 1 | SP | 998011002/00 | Přesun hmot pro budovy zděné v do 12 m | t | 40.3822 | 0 | 39.12 |  | 0 |  | 0 |  | 0 | 21 | 0 | 0 |  | ÚRS 2017/I | 1
[7 empty] | Plný popis: | Přesun hmot pro budovy občanské výstavby, bydlení, výrobu a služby s nosnou svislou konstrukcí zděnou z cihel, tvárnic nebo kamene vodorovná dopravní vzdálenost do 100 m pro budovy výšky přes 6 do 12 m
[5 empty] | 2 | SP | 997013213/00 | Vnitrostaveništní doprava suti a vybouraných hmot pro budovy v do 12 m ručně - v cenách *3111 až *3217 jsou započteny i náklady na vodorovnou dopravu na vzdálenost do 50 m / svislou dopravu pro uvedenou výšku budovy, naložení na vodorovný dopravní prostředek pro odvoz | t | 49.0943 | 0 | 49.0943 |  | 0 |  | 0 |  | 0 | 21 | 0 | 0 |  | ÚRS 2017/I | 1
[7 empty] | Plný popis: | Vnitrostaveništní doprava suti a vybouraných hmot vodorovně do 50 m svisle ručně (nošením po schodech) pro budovy a haly výšky přes 9 do 12 m
[5 empty] | 3 | SP | 997211611/00 | Nakládání suti na dopravní prostředky pro vodorovnou dopravu | t | 49.0943 |  | 49.0943 |  | 0 |  | 0 |  | 0 | 21 | 0 | 0 |  | ÚRS 2017/I | 1
[7 empty] | Plný popis: | Nakládání suti nebo vybouraných hmot na dopravní prostředky pro vodorovnou dopravu suti
[5 empty] | 4 | SP | 997002511/00 | Vodorovné přemístění suti a vybouraných hmot bez naložení ale se složením a urovnáním do 1 km | t | 49.0943 |  | 49.0943 |  | 0 |  | 0 |  | 0 | 21 | 0 | 0 |  | ÚRS 2017/I | 1
[7 empty] | Plný popis: | Vodorovné přemístění suti a vybouraných hmot bez naložení, se složením a hrubým urovnáním na vzdálenost do 1 km
[5 empty] | 5 | SP | 997241519/00 | Příplatek ZKD 1 km u vodorovného přemístění vybouraných hmot | t | 932.71 |  | 932.71 |  | 0 |  | 0 |  | 0 | 21 | 0 | 0 |  | ÚRS 2017/I | 1
[7 empty] | Plný popis: | Doprava vybouraných hmot, konstrukcí nebo suti vodorovné přemístění vybouraných hmot nebo konstrukcí, na vzdálenost Příplatek k ceně za každých další i započatý 1 km
[7 empty] | Výkaz výměr: | viz předchozí výpočty; 49,09*19 |  |  |  | 932.71 | [6 empty] | _
[5 empty] | 6 | SP | 997013831/00 | Poplatek za uložení stavebního směsného odpadu na skládce (skládkovné) | t | 49.0943 | 0 | 49.0943 |  | 0 |  | 0 |  | 0 | 21 | 0 | 0 |  | ÚRS 2017/I | 1
[7 empty] | Plný popis: | Poplatek za uložení stavebního odpadu na skládce (skládkovné) směsného
_
[8 empty] | 711: Izolace proti vodě | [5 empty] | 0 |  | 2.5107 |  | 2.3593 |  | 0 | 0 |  |  | 10
[5 empty] | 1 | SP | 711131811/00 | Odstranění izolace proti zemní vlhkosti vodorovné | m2 | 525.4 | 0 | 525.4 |  | 0 |  | 0 | 0.004 | 2.1016 | 21 | 0 | 0 |  | ÚRS 2017/I | 1
[7 empty] | Plný popis: | Odstranění izolace proti zemní vlhkosti na ploše vodorovné V
[7 empty] | Výkaz výměr: | viz předchozí výpočty; 262,7*2 |  |  |  | 525.4 | [6 empty] | _
[5 empty] | 2 | SP | 711131821/00 | Odstranění izolace proti zemní vlhkosti svislé | m2 | 57.256 | 0 | 57.256 |  | 0 |  | 0 | 0.0045 | 0.25765 | 21 | 0 | 0 |  | ÚRS 2017/I | 1
[7 empty] | Plný popis: | Odstranění izolace proti zemní vlhkosti na ploše svislé S
[7 empty] | Výkaz výměr: | viz Půdorys Obj.č.02 - Kuchyně odsouzených - 2.NP |  |  |  | 0 | [6 empty] | _
[8 empty] | předpoklad vytažení hydroizolace 200 mm na stěny |  |  |  | 0 | [6 empty] | _
[8 empty] | m.č. 202 - přípravna masa |  |  |  | 0 | [6 empty] | _
[8 empty] | (2*(4,65+4,45)-0,8)*0,2 |  |  |  | 3.48 | [6 empty] | _
[8 empty] | m.č. 203 - chodba |  |  |  | 0 | [6 empty] | _
[8 empty] | (4,45+3,5+3,1+3,1+1,75+2,85+0,4+3,75-2*1,45-2*0,6-4*0,8)*0,2 |  |  |  | 3.12 | [6 empty] | _
[8 empty] | m.č. 210 - umývárna č. nádobí |  |  |  | 0 | [6 empty] | _
[8 empty] | (2*(4,9+2,775)-1,85)*0,2 |  |  |  | 2.7 | [6 empty] | _
[8 empty] | m.č. 211 - varna |  |  |  | 0 | [6 empty] | _
[8 empty] | (8,75+6,52+0,25+0,7+4,25+5,63+4,5+3,1+8,75+14,55-3*0,8-1,45-1,85)*0,2 |  |  |  | 10.26 | [6 empty] | _
[8 empty] | m.č. 212 - umývárna nádobí |  |  |  | 0 | [6 empty] | _
[8 empty] | (2*(10,8+2,85)-0,8)*0,2 |  |  |  | 5.3 | [6 empty] | _
[8 empty] | m.č. 213 - dietní kuchyně |  |  |  | 0 | [6 empty] | _
[8 empty] | (2*(5,57+4,25)-0,8)*0,2 |  |  |  | 3.768 | [6 empty] | _
[8 empty] | = mezisoučet |  |  |  | 28.628 | [6 empty] | _
[8 empty] | dopočet druhé vrstvy; 28,628 |  |  |  | 28.628 | [6 empty] | _
[5 empty] | 3 | SP | 711111001/00 | Provedení izolace proti zemní vlhkosti vodorovné za studena nátěrem penetračním | m2 | 262.7 |  | 262.7 |  | 0 |  | 0 |  | 0 | 21 | 0 | 0 |  | ÚRS 2017/I | 1
[7 empty] | Plný popis: | Provedení izolace proti zemní vlhkosti natěradly a tmely za studena na ploše vodorovné V nátěrem penetračním
[5 empty] | 4 | SP | 711112001/00 | Provedení izolace proti zemní vlhkosti svislé za studena nátěrem penetračním | m2 | 28.628 |  | 28.628 |  | 0 |  | 0 |  | 0 | 21 | 0 | 0 |  | ÚRS 2017/I | 1
[7 empty] | Plný popis: | Provedení izolace proti zemní vlhkosti natěradly a tmely za studena na ploše svislé S nátěrem penetračním
[5 empty] | 5 | H | 416Vv1050-01 | Lak penetrační asfaltový - spotřeba 0,3 kg/m2 | kg | 87.3984 |  | 87.3984 |  | 0 | 0.001 | 0.087398 |  | 0 | 21 | 0 | 0 |  | SCI-DATA | 1
Plný popis:
[7 empty] | Výkaz výměr: | viz předchozí výpočty; (262,7+28,628)*0,3 |  |  |  | 87.3984 | [6 empty] | _
[5 empty] | 6 | SP | 711141559/00 | Provedení izolace proti zemní vlhkosti pásy přitavením vodorovné NAIP | m2 | 262.7 |  | 262.7 |  | 0 | 0.0004 | 0.10508 |  | 0 | 21 | 0 | 0 |  | ÚRS 2017/I | 1
[7 empty] | Plný popis: | Provedení izolace proti zemní vlhkosti pásy přitavením NAIP na ploše vodorovné V
[5 empty] | 7 | SP | 711142559/00 | Provedení izolace proti zemní vlhkosti pásy přitavením svislé NAIP | m2 | 28.628 |  | 28.628 |  | 0 | 0.0004 | 0.011451 |  | 0 | 21 | 0 | 0 |  | ÚRS 2017/I | 1
[7 empty] | Plný popis: | Provedení izolace proti zemní vlhkosti pásy přitavením NAIP na ploše svislé S
[5 empty] | 8 | H | 479Ln2012-03 | Modifikovaný asfaltový hydroizolační pás GLASTEK 40 - SPECIAL MINERAL (role/7,5m2) | m2 | 291.328 | 15 | 335.0272 |  | 0 | 0.00453 | 1.5177 |  | 0 | 21 | 0 | 0 |  | SCI-DATA | 1
Plný popis:
[7 empty] | Výkaz výměr: | viz předchozí výpočty; 262,7+28,628 |  |  |  | 291.328 | [6 empty] | _
[5 empty] | 9 | SP | 711113127/00 | Izolace proti zemní vlhkosti svislá za studena těsnicí stěrkou - pod obklady | m2 | 263.02 |  | 263.02 |  | 0 | 0.003 | 0.78906 |  | 0 | 21 | 0 | 0 |  | ÚRS 2017/I | 1
[7 empty] | Plný popis: | Izolace proti zemní vlhkosti natěradly a tmely za studena [SCHOMBURG] na ploše svislé S těsnicí stěrkou [AQUAFIN -1K] nepružnou (cementem pojená)
[7 empty] | Výkaz výměr: | viz předchozí výpočty; 263,02 |  |  |  | 263.02 | [6 empty] | _
[5 empty] | 10 | SP | 998711202 | Přesun hmot procentní pro izolace proti vodě, vlhkosti a plynům v objektech v do 12 m | % | 3.21 | 0 | 3.21 | 0 | 0 |  | 0 |  | 0 | 21 | 0 | 0 |  | ÚRS 2017/I | 1
[7 empty] | Plný popis: | Přesun hmot pro izolace proti vodě, vlhkosti a plynům stanovený procentní sazbou (%) z ceny vodorovná dopravní vzdálenost do 50 m v objektech výšky přes 6 do 12 m
_
[8 empty] | 721: Vnitřní kanalizace | [5 empty] | 0 |  | 0.02608 |  | 0.33768 |  | 0 | 0 |  |  | 11
[5 empty] | 1 | SP | 721171803/00 | Demontáž potrubí z PVC do D 75 | m | 48 | 0 | 48 |  | 0 |  | 0 | 0.0021 | 0.1008 | 21 | 0 | 0 |  | ÚRS 2017/I | 1
[7 empty] | Plný popis: | Demontáž potrubí z novodurových trub odpadních nebo připojovacích do D 75
[7 empty] | Výkaz výměr: | viz Půdorys Obj.č.02 - Kuchyně odsouzených - 2.NP |  |  |  | 0 | [6 empty] | _
[8 empty] | m.č. 202 - přípravna masa (úprava odkanalizování UM, DŘ, ost.); 14 |  |  |  | 14 | [6 empty] | _
[8 empty] | m.č. 210 - umývárna č. nádobí (úprava odkanalizování DŘ, ost.); 2 |  |  |  | 2 | [6 empty] | _
[8 empty] | m.č. 211 - varna (úprava odkanalizování konvektomatů, ost.); 10 |  |  |  | 10 | [6 empty] | _
[8 empty] | m.č. 212 - umývárna nádobí (úprava odkanalizování změkčovače vody, UM, DŘ); 10 |  |  |  | 10 | [6 empty] | _
[8 empty] | m.č. 213 - dietní kuchyně (odkanalizování konvektomatů); 12 |  |  |  | 12 | [6 empty] | _
[5 empty] | 2 | SP | 721210813/01 | Demontáž vpustí podlahových litinových DN 100 | kus | 8 | 0 | 8 |  | 0 |  | 0 | 0.02961 | 0.23688 | 21 | 0 | 0 |  | R-položka | 1
[7 empty] | Plný popis: | Demontáž kanalizačního příslušenství vpustí podlahových z kyselinovzdorné kameniny DN 100
[7 empty] | Výkaz výměr: | viz Půdorys Obj.č.02 - Kuchyně odsouzených - 2.NP |  |  |  | 0 | [6 empty] | _
[8 empty] | m.č. 202 - přípravna masa; 1 |  |  |  | 1 | [6 empty] | _
[8 empty] | m.č. 210 - umývárna č. nádobí; 1 |  |  |  | 1 | [6 empty] | _
[8 empty] | m.č. 211 - varna (vč. výdejny stravy); 3+1 |  |  |  | 4 | [6 empty] | _
[8 empty] | m.č. 212 - umývárna nádobí; 1 |  |  |  | 1 | [6 empty] | _
[8 empty] | m.č. 213 - dietní kuchyně; 1 |  |  |  | 1 | [6 empty] | _
[5 empty] | 3 | SP | 721290822/00 | Přemístění vnitrostaveništní demontovaných hmot vnitřní kanalizace v objektech výšky do 12 m | t | 0.333 | 0 | 0.333 |  | 0 |  | 0 |  | 0 | 21 | 0 | 0 |  | ÚRS 2017/I | 1
[7 empty] | Plný popis: | Vnitrostaveništní přemístění vybouraných (demontovaných) hmot vnitřní kanalizace vodorovně do 100 m v objektech výšky přes 6 do 12 m
[5 empty] | 4 | SP | 721211913/00 | Montáž vpustí podlahových DN 110 - nové podlahové vpusti budou napojeny pod stropem do stávajících kanalizací | kus | 8 | 0 | 8 |  | 0 | 0.00057 | 0.00456 |  | 0 | 21 | 0 | 0 |  | ÚRS 2017/I | 1
[7 empty] | Plný popis: | Podlahové vpusti montáž podlahových vpustí DN 110
[5 empty] | 5 | H | 521Ix0007-R1 | Kan. vpusť spodní D110 - mříž 250x250 mm, litina s nerez. šrouby, klapka - mřížka nerez, límec 2. úrovně izolace, vodní zápachová uzávěra | kus | 8 | 0 | 8 |  | 0 | 0.00011 | 0.00088 |  | 0 | 21 | 0 | 0 |  | R-položka | 1
Plný popis:
[5 empty] | 6 | SP | 721174042/01 | Potrubí kanalizační z PP připojovací systém HT DN 40 - vč. tvarovek a vyvedení odpadních výpustek | m | 24 | 0 | 24 |  | 0 | 0.00029 | 0.00696 |  | 0 | 21 | 0 | 0 |  | R-položka | 1
[7 empty] | Plný popis: | Potrubí z plastových trub polypropylenové [HT systém] připojovací DN 40
[7 empty] | Výkaz výměr: | viz předchozí výpočty (předpoklad); 24 |  |  |  | 24 | [6 empty] | _
[5 empty] | 7 | SP | 721174044/01 | Potrubí kanalizační z PP připojovací systém HT DN 70 - vč. tvarovek a vyvedení odpadních výpustek | m | 24 | 0 | 24 |  | 0 | 0.00057 | 0.01368 |  | 0 | 21 | 0 | 0 |  | R-položka | 1
[7 empty] | Plný popis: | Potrubí z plastových trub polypropylenové [HT systém] připojovací DN 70
[7 empty] | Výkaz výměr: | viz předchozí výpočty (předpoklad); 24 |  |  |  | 24 | [6 empty] | _
[5 empty] | 8 | SP | 721290111/00 | Zkouška těsnosti potrubí kanalizace vodou do DN 125 | m | 48 | 0 | 48 |  | 0 |  | 0 |  | 0 | 21 | 0 | 0 |  | ÚRS 2017/I | 1
[7 empty] | Plný popis: | Zkouška těsnosti kanalizace v objektech vodou do DN 125
[5 empty] | 9 | SP | 72199RV01 | Podružný materiál (spony, pásky...) | soubor | 1 | 0 | 1 |  | 0 |  | 0 |  | 0 | 21 | 0 | 0 |  | R-položka | 1
Plný popis:
[5 empty] | 10 | SP | 72199RV02 | PROSTUPY - zřízení prostupů pro nové stoupačky, utěsnění prostupů | soubor | 1 | 0 | 1 |  | 0 |  | 0 |  | 0 | 21 | 0 | 0 |  | R-položka | 1
Plný popis:
[5 empty] | 11 | SP | 998721202 | Přesun hmot procentní pro vnitřní kanalizace v objektech v do 12 m | % | 1.77 | 0 | 1.77 | 0 | 0 |  | 0 |  | 0 | 21 | 0 | 0 |  | ÚRS 2017/I | 1
[7 empty] | Plný popis: | Přesun hmot pro vnitřní kanalizace stanovený procentní sazbou (%) z ceny vodorovná dopravní vzdálenost do 50 m v objektech výšky přes 6 do 12 m
_
[8 empty] | 722: Vnitřní vodovod | [5 empty] | 0 |  | 0.14086 |  | 0.22152 |  | 0 | 0 |  |  | 11
[5 empty] | 1 | SP | 722130801/00 | Demontáž potrubí ocelové pozinkované závitové do DN 25 a plastů do DN 25 (kombinace dle průb. oprav) | m | 104 | 0 | 104 |  | 0 |  | 0 | 0.00213 | 0.22152 | 21 | 0 | 0 |  | ÚRS 2017/I | 1
[7 empty] | Plný popis: | Demontáž potrubí z ocelových trubek pozinkovaných závitových do DN 25
[7 empty] | Výkaz výměr: | viz Půdorys Obj.č.02 - Kuchyně odsouzených - 2.NP |  |  |  | 0 | [6 empty] | _
[8 empty] | m.č. 202 - přípravna masa (pro nový rozvod vody); 10 |  |  |  | 10 | [6 empty] | _
[8 empty] | m.č. 210 - umývárna č. nádobí (výměna stoupaček SV a TUV); 6 |  |  |  | 6 | [6 empty] | _
[8 empty] | m.č. 211 - varna (nová stoupačka SV, nová stoupačka pro UM a V na sloupu); 8 |  |  |  | 8 | [6 empty] | _
[8 empty] | m.č. 211 - varna (rozvod mezi kotly; 8 |  |  |  | 8 | [6 empty] | _
[8 empty] | m.č. 212 - umývárna nádobí (nové rozvody SV a TUV, SV pro změkčovač vody); 48 |  |  |  | 48 | [6 empty] | _
[8 empty] | m.č. 213 - dietní kuchyně (nové rozvody vody); 24 |  |  |  | 24 | [6 empty] | _
[5 empty] | 2 | SP | 722290821/00 | Přemístění vnitrostaveništní demontovaných hmot pro vnitřní vodovod v objektech výšky do 6 m | t | 0.222 | 0 | 0.222 |  | 0 |  | 0 |  | 0 | 21 | 0 | 0 |  | ÚRS 2017/I | 1
[7 empty] | Plný popis: | Vnitrostaveništní přemístění vybouraných (demontovaných) hmot vnitřní vodovod vodorovně do 100 m v objektech výšky do 6 m
[5 empty] | 3 | SP | 722130233/00 | Potrubí vodovodní ocelové závitové pozinkované svařované běžné DN 25 - včetně nákladů na montáž a dodávku potrubí a tvarovek. - rozvod mezi kotly | m | 8 | 0 | 8 |  | 0 | 0.00309 | 0.02472 |  | 0 | 21 | 0 | 0 |  | ÚRS 2017/I | 1
[7 empty] | Plný popis: | Potrubí z ocelových trubek pozinkovaných závitových svařovaných běžných DN 25
[5 empty] | 4 | SP | 722174003/00 | Potrubí vodovodní plastové PPR svar polyfuze PN 16 do D 25 x 3,5 mm - v cenách -4001 až -4088 jsou započteny náklady na montáž a dodávku potrubí a tvarovek. / nové stoupačky se budou napojovat pod stropem - veškeré rozvody vody z PPR povedou pod omítkami a obklady | m | 96 | 0 | 96 |  | 0 | 0.00091 | 0.08736 |  | 0 | 21 | 0 | 0 |  | ÚRS 2017/I | 1
[7 empty] | Plný popis: | Potrubí z plastových trubek z polypropylenu (PPR) svařovaných polyfuzně PN 16 (SDR 7,4) D 25 x 3,5
[7 empty] | Výkaz výměr: | předpoklad dle záměru investora; 96 |  |  |  | 96 | [6 empty] | _
[5 empty] | 5 | SP | 722181231/00 | Ochrana vodovodního potrubí přilepenými termoizolačními trubicemi z PE tl do 13 mm DN do 22 mm | m | 96 | 0 | 96 |  | 0 | 7e-05 | 0.00672 |  | 0 | 21 | 0 | 0 |  | ÚRS 2017/I | 1
[7 empty] | Plný popis: | Ochrana potrubí termoizolačními trubicemi z pěnového polyetylenu PE přilepenými v příčných a podélných spojích, tloušťky izolace přes 9 do 13 mm, vnitřního průměru izolace DN do 22 mm
[5 empty] | 6 | SP | 722224153/00 | Kulový kohout zahradní s vnějším závitem a páčkou PN 15, T 120 °C G 3/4 - 1" | kus | 6 | 0 | 6 |  | 0 | 0.00021 | 0.00126 |  | 0 | 21 | 0 | 0 |  | ÚRS 2017/I | 1
[7 empty] | Plný popis: | Armatury s jedním závitem ventily kulové zahradní uzávěry [IVAR] PN 15 do 120 st. C G 3/4 - 1
[7 empty] | Výkaz výměr: | předpoklad dle záměru investora (napojení kotlů); 6 |  |  |  | 6 | [6 empty] | _
[5 empty] | 7 | SP | 722290226/00 | Zkouška těsnosti vodovodního potrubí závitového do DN 50 | m | 104 | 0 | 104 |  | 0 | 0.00019 | 0.01976 |  | 0 | 21 | 0 | 0 |  | ÚRS 2017/I | 1
[7 empty] | Plný popis: | Zkoušky, proplach a desinfekce vodovodního potrubí zkoušky těsnosti vodovodního potrubí závitového do DN 50
[5 empty] | 8 | SP | 722290234/00 | Proplach a dezinfekce vodovodního potrubí do DN 80 | m | 104 | 0 | 104 |  | 0 | 1e-05 | 0.00104 |  | 0 | 21 | 0 | 0 |  | ÚRS 2017/I | 1
[7 empty] | Plný popis: | Zkoušky, proplach a desinfekce vodovodního potrubí proplach a desinfekce vodovodního potrubí do DN 80
[5 empty] | 9 | SP | 72299RV01 | Podružný materiál - spony, pásky, úchyty... | soubor | 1 | 0 | 1 |  | 0 |  | 0 |  | 0 | 21 | 0 | 0 |  | R-položka | 1
Plný popis:
[5 empty] | 10 | SP | 72299RV02 | PROSTUPY - zřízení prostupů pro nové stoupačky, utěsnění prostupů | soubor | 1 | 0 | 1 |  | 0 |  | 0 |  | 0 | 21 | 0 | 0 |  | R-položka | 1
Plný popis:
[5 empty] | 11 | SP | 998722202 | Přesun hmot procentní pro vnitřní vodovod v objektech v do 12 m | % | 1.07 | 0 | 1.07 | 0 | 0 |  | 0 |  | 0 | 21 | 0 | 0 |  | ÚRS 2017/I | 1
[7 empty] | Plný popis: | Přesun hmot pro vnitřní vodovod stanovený procentní sazbou (%) z ceny vodorovná dopravní vzdálenost do 50 m v objektech výšky přes 6 do 12 m
_
[8 empty] | 723: Vnitřní plynovod | [5 empty] | 0 |  | 0.0011 |  | 0.0215 |  | 0 | 0 |  |  | 4
[5 empty] | 1 | SP | 723120804/01 | Demontáž potrubí ocelové závitové svařované do DN 25 - zrušení přívodu plynu vč. zaslepení potrubí, VÝDEJNA | m | 10 | 0 | 10 |  | 0 | 0.00011 | 0.0011 | 0.00215 | 0.0215 | 21 | 0 | 0 |  | R-položka | 1
[7 empty] | Plný popis: | Demontáž potrubí svařovaného z ocelových trubek závitových do DN 25
[7 empty] | Výkaz výměr: | viz Půdorys Obj.č.02 - Kuchyně odsouzených - 2.NP |  |  |  | 0 | [6 empty] | _
[8 empty] | m.č. 211 - varna, předpoklad; 10 |  |  |  | 10 | [6 empty] | _
[5 empty] | 2 | SP | 723290822/00 | Přemístění vnitrostaveništní demontovaných hmot pro vnitřní plynovod v objektech výšky do 12 m | t | 0.021 | 0 | 0.021 |  | 0 |  | 0 |  | 0 | 21 | 0 | 0 |  | ÚRS 2017/I | 1
[7 empty] | Plný popis: | Vnitrostaveništní přemítění vybouraných (demontovaných) hmot vnitřní plynovod vodorovně do 100 m v objektech výšky přes 6 do 12 m
[5 empty] | 3 | SP | 72399RV01 | Přetmelení chrániček prostupů plynového potrubí | soubor | 1 | 0 | 1 |  | 0 |  | 0 |  | 0 | 21 | 0 | 0 |  | R-položka | 1
Plný popis:
[5 empty] | 4 | SP | 998723202 | Přesun hmot procentní pro vnitřní plynovod v objektech v do 12 m | % | 1.09 | 0 | 1.09 | 0 | 0 |  | 0 |  | 0 | 21 | 0 | 0 |  | ÚRS 2017/I | 1
[7 empty] | Plný popis: | Přesun hmot pro vnitřní plynovod stanovený procentní sazbou (%) z ceny vodorovná dopravní vzdálenost do 50 m v objektech výšky přes 6 do 12 m
_
[8 empty] | 725: Zařizovací předměty | [5 empty] | 0 |  | 0.01429 |  | 0.30016 |  | 0 | 0 |  |  | 28
[5 empty] | 1 | SP | 725210821/00 | Demontáž umyvadel bez výtokových armatur - PRO DALŠÍ POUŽITÍ !!! | soubor | 4 | 0 | 4 |  | 0 |  | 0 | 0.01946 | 0.07784 | 21 | 0 | 0 |  | ÚRS 2017/I | 1
[7 empty] | Plný popis: | Demontáž umyvadel bez výtokových armatur umyvadel
[7 empty] | Výkaz výměr: | viz Půdorys Obj.č.02 - Kuchyně odsouzených - 2.NP |  |  |  | 0 | [6 empty] | _
[8 empty] | m.č. 202 - přípravna masa; 1 |  |  |  | 1 | [6 empty] | _
[8 empty] | m.č. 211 - varna (na sloupu); 1 |  |  |  | 1 | [6 empty] | _
[8 empty] | m.č. 212 - umývárna nádobí; 1 |  |  |  | 1 | [6 empty] | _
[8 empty] | m.č. 213 - dietní kuchyně; 1 |  |  |  | 1 | [6 empty] | _
[5 empty] | 2 | SP | 725310828/00 | Demontáž dřez jednoduchý velkokuchyně bez výtokových armatur - PRO DALŠÍ POUŽITÍ !!! | soubor | 1 | 0 | 1 |  | 0 |  | 0 | 0.0405 | 0.0405 | 21 | 0 | 0 |  | ÚRS 2017/I | 1
[7 empty] | Plný popis: | Demontáž dřezů jednodílných bez výtokových armatur velkokuchyňských
[7 empty] | Výkaz výměr: | viz Půdorys Obj.č.02 - Kuchyně odsouzených - 2.NP |  |  |  | 0 | [6 empty] | _
[8 empty] | m.č. 202 - přípravna masa; 1 |  |  |  | 1 | [6 empty] | _
[5 empty] | 3 | SP | 725320828/00 | Demontáž dřez dvojitý velkokuchyně bez výtokových armatur - PRO DALŠÍ POUŽITÍ !!! | soubor | 2 | 0 | 2 |  | 0 |  | 0 | 0.0715 | 0.143 | 21 | 0 | 0 |  | ÚRS 2017/I | 1
[7 empty] | Plný popis: | Demontáž dřezů dvojitých bez výtokových armatur velkokuchyňských
[7 empty] | Výkaz výměr: | viz Půdorys Obj.č.02 - Kuchyně odsouzených - 2.NP |  |  |  | 0 | [6 empty] | _
[8 empty] | m.č. 210 - umývárna č. nádobí; 1 |  |  |  | 1 | [6 empty] | _
[8 empty] | m.č. 212 - umývárna nádobí; 1 |  |  |  | 1 | [6 empty] | _
[5 empty] | 4 | SP | 725330840/00 | Demontáž výlevka litinová nebo ocelová - PRO DALŠÍ POUŽITÍ !!! | soubor | 1 | 0 | 1 |  | 0 |  | 0 | 0.0188 | 0.0188 | 21 | 0 | 0 |  | ÚRS 2017/I | 1
[7 empty] | Plný popis: | Demontáž výlevek bez výtokových armatur a bez nádrže a splachovacího potrubí ocelových nebo litinových
[7 empty] | Výkaz výměr: | viz Půdorys Obj.č.02 - Kuchyně odsouzených - 2.NP |  |  |  | 0 | [6 empty] | _
[8 empty] | m.č. 211 - varna; 1 |  |  |  | 1 | [6 empty] | _
[5 empty] | 5 | SP | 725820801/00 | Demontáž baterie nástěnné do G 3 / 4 - DO SUTI !!! | soubor | 5 | 0 | 5 |  | 0 |  | 0 | 0.00156 | 0.0078 | 21 | 0 | 0 |  | ÚRS 2017/I | 1
[7 empty] | Plný popis: | Demontáž baterií nástěnných do G 3/4
[7 empty] | Výkaz výměr: | viz Půdorys Obj.č.02 - Kuchyně odsouzených - 2.NP |  |  |  | 0 | [6 empty] | _
[8 empty] | m.č. 202 - přípravna masa (dřez jednoduchý); 1 |  |  |  | 1 | [6 empty] | _
[8 empty] | m.č. 211 - varna (výlevka); 1 |  |  |  | 1 | [6 empty] | _
[8 empty] | m.č. 212 - umývárna nádobí (umyvadlo + dřez dvojitý); 1+1 |  |  |  | 2 | [6 empty] | _
[8 empty] | m.č. 213 - dietní kuchyně (umyvadlo); 1 |  |  |  | 1 | [6 empty] | _
[5 empty] | 6 | SP | 725820801/01 | Demontáž baterie nástěnné do G 3 / 4 - BEZDOTYKOVÉ, PRO DALŠÍ POUŽITÍ !!! | soubor | 3 | 0 | 3 |  | 0 |  | 0 | 0.00156 | 0.00468 | 21 | 0 | 0 |  | R-položka | 1
[7 empty] | Plný popis: | Demontáž baterií nástěnných do G 3/4
[7 empty] | Výkaz výměr: | viz Půdorys Obj.č.02 - Kuchyně odsouzených - 2.NP |  |  |  | 0 | [6 empty] | _
[8 empty] | m.č. 202 - přípravna masa (umyvadlo); 1 |  |  |  | 1 | [6 empty] | _
[8 empty] | m.č. 210 - umývárna č. nádobí (dřez dvojitý); 1 |  |  |  | 1 | [6 empty] | _
[8 empty] | m.č. 211 - varna (umyvadlo); 1 |  |  |  | 1 | [6 empty] | _
[5 empty] | 7 | SP | 725860811/00 | Demontáž uzávěrů zápachu jednoduchých - DO SUTI !!! | kus | 6 | 0 | 6 |  | 0 |  | 0 | 0.00085 | 0.0051 | 21 | 0 | 0 |  | ÚRS 2017/I | 1
[7 empty] | Plný popis: | Demontáž zápachových uzávěrek pro zařizovací předměty jednoduchých
[7 empty] | Výkaz výměr: | viz Půdorys Obj.č.02 - Kuchyně odsouzených - 2.NP |  |  |  | 0 | [6 empty] | _
[8 empty] | m.č. 202 - přípravna masa (umyvadlo + dřez jednoduchý); 1+1 |  |  |  | 2 | [6 empty] | _
[8 empty] | m.č. 211 - varna (umyvadlo + výlevka); 1+1 |  |  |  | 2 | [6 empty] | _
[8 empty] | m.č. 212 - umývárna nádobí (umyvadlo); 1 |  |  |  | 1 | [6 empty] | _
[8 empty] | m.č. 213 - dietní kuchyně (umyvadlo); 1 |  |  |  | 1 | [6 empty] | _
[5 empty] | 8 | SP | 725860812/00 | Demontáž uzávěrů zápachu dvojitých - DO SUTI !!! | kus | 2 | 0 | 2 |  | 0 |  | 0 | 0.00122 | 0.00244 | 21 | 0 | 0 |  | ÚRS 2017/I | 1
[7 empty] | Plný popis: | Demontáž zápachových uzávěrek pro zařizovací předměty dvojitých
[7 empty] | Výkaz výměr: | viz Půdorys Obj.č.02 - Kuchyně odsouzených - 2.NP |  |  |  | 0 | [6 empty] | _
[8 empty] | m.č. 210 - umývárna č. nádobí (dřez dvojitý); 1 |  |  |  | 1 | [6 empty] | _
[8 empty] | m.č. 212 - umývárna nádobí (dřez dvojitý); 1 |  |  |  | 1 | [6 empty] | _
[5 empty] | 9 | SP | 72599RV01 | Demontáž plastového dávkovače tekutého mýdla | kus | 3 | 0 | 3 |  | 0 |  | 0 |  | 0 | 21 | 0 | 0 |  | R-položka | 1
Plný popis:
[7 empty] | Výkaz výměr: | viz Půdorys Obj.č.02 - Kuchyně odsouzených - 2.NP |  |  |  | 0 | [6 empty] | _
[8 empty] | m.č. 211 - varna; 1 |  |  |  | 1 | [6 empty] | _
[8 empty] | m.č. 212 - umývárna nádobí; 1 |  |  |  | 1 | [6 empty] | _
[8 empty] | m.č. 213 - dietní kuchyně; 1 |  |  |  | 1 | [6 empty] | _
[5 empty] | 10 | SP | 72599RV02 | Demontáž plastového zásobníku papírových ručníků | kus | 3 | 0 | 3 |  | 0 |  | 0 |  | 0 | 21 | 0 | 0 |  | R-položka | 1
Plný popis:
[7 empty] | Výkaz výměr: | viz Půdorys Obj.č.02 - Kuchyně odsouzených - 2.NP |  |  |  | 0 | [6 empty] | _
[8 empty] | m.č. 211 - varna; 1 |  |  |  | 1 | [6 empty] | _
[8 empty] | m.č. 212 - umývárna nádobí; 1 |  |  |  | 1 | [6 empty] | _
[8 empty] | m.č. 213 - dietní kuchyně; 1 |  |  |  | 1 | [6 empty] | _
[5 empty] | 11 | SP | 725590812/00 | Přemístění vnitrostaveništní demontovaných zařizovacích předmětů v objektech výšky do 12 m | t | 0.3 | 0 | 0.3 |  | 0 |  | 0 |  | 0 | 21 | 0 | 0 |  | ÚRS 2017/I | 1
[7 empty] | Plný popis: | Vnitrostaveništní přemístění vybouraných (demontovaných) hmot zařizovacích předmětů vodorovně do 100 m v objektech výšky přes 6 do 12 m
[5 empty] | 12 | SP | 725219102/00 | Montáž umyvadla připevněného na šrouby do zdiva | soubor | 4 | 0 | 4 |  | 0 | 0.00186 | 0.00744 |  | 0 | 21 | 0 | 0 |  | ÚRS 2017/I | 1
[7 empty] | Plný popis: | Umyvadla montáž umyvadel ostatních typů na šrouby do zdiva
[5 empty] | 13 | SP | 725330912/00 | Zpětná montáž výlevky bez nádrže a bez armatur | kus | 1 | 0 | 1 |  | 0 | 0.00022 | 0.00022 |  | 0 | 21 | 0 | 0 |  | ÚRS 2017/I | 1
[7 empty] | Plný popis: | Opravy výlevek zpětná montáž výlevky bez nádrže a bez armatur
[5 empty] | 14 | SP | 725310919/00 | Zpětná montáž dřezu ocelového jednodílného | kus | 1 | 0 | 1 |  | 0 |  | 0 |  | 0 | 21 | 0 | 0 |  | ÚRS 2017/I | 1
[7 empty] | Plný popis: | Opravy dřezů zpětná montáž dřezu ocelového jednodílného
[5 empty] | 15 | SP | 725310921/00 | Zpětná montáž dřezu ocelového dvojitého | kus | 2 | 0 | 2 |  | 0 |  | 0 |  | 0 | 21 | 0 | 0 |  | ÚRS 2017/I | 1
[7 empty] | Plný popis: | Opravy dřezů zpětná montáž dřezu ocelového dvojitého
[5 empty] | 16 | SP | 725800924/01 | Zpětná montáž baterie nástěnné - BEZDOTYKOVÉ | kus | 3 | 0 | 3 |  | 0 | 8e-05 | 0.00024 |  | 0 | 21 | 0 | 0 |  | R-položka | 1
[7 empty] | Plný popis: | Opravy zařizovacích armatur zpětná montáž baterie G 1/2 nebo G 3/4 nástěnné
[5 empty] | 17 | SP | 725829121/01 | Montáž baterie umyvadlové nástěnné a klasické ostatní typ - umyvadla + výlevka | kus | 3 | 0 | 3 |  | 0 | 0.00016 | 0.00048 |  | 0 | 21 | 0 | 0 |  | R-položka | 1
[7 empty] | Plný popis: | Baterie umyvadlové montáž ostatních typů nástěnných pákových nebo klasických
[5 empty] | 18 | H | BAT-001 | Baterie umyvadlová nástěnná - ne páková | kus | 3 | 0 | 3 |  | 0 |  | 0 |  | 0 | 21 | 0 | 0 |  | R-položka | 1
Plný popis:
[5 empty] | 19 | SP | 725829112/01 | Montáž baterie nástěnné dřezové automatické senzorové | kus | 1 | 0 | 1 |  | 0 | 4e-05 | 4e-05 |  | 0 | 21 | 0 | 0 |  | R-položka | 1
[7 empty] | Plný popis: | Baterie dřezové montáž ostatních typů stojánkových automatických senzorových
[5 empty] | 20 | H | BAT-002 | Baterie dřezová nástěnná, bezdotyková | kus | 1 | 0 | 1 |  | 0 |  | 0 |  | 0 | 21 | 0 | 0 |  | R-položka | 1
Plný popis:
[5 empty] | 21 | SP | 725829111/01 | Montáž baterie dřezové, nástěnné, tlaková sprcha | kus | 1 | 0 | 1 |  | 0 |  | 0 |  | 0 | 21 | 0 | 0 |  | R-položka | 1
[7 empty] | Plný popis: | Baterie dřezové montáž ostatních typů stojánkových G 1/2
[5 empty] | 22 | H | BAT-003 | Tlaková sprcha STAR 130 na nádobí - nástěnná směšovací baterie s kohouty pro studenou a teplou vodu, délka hadice: 1100 mm / napouštěcí ramínko | kus | 1 | 0 | 1 |  | 0 |  | 0 |  | 0 | 21 | 0 | 0 |  | R-položka | 1
Plný popis:
[5 empty] | 23 | SP | 725861102/00 | Zápachová uzávěrka pro umyvadla do DN 40 | kus | 5 | 0 | 5 |  | 0 | 0.00023 | 0.00115 |  | 0 | 21 | 0 | 0 |  | ÚRS 2017/I | 1
[7 empty] | Plný popis: | Zápachové uzávěrky zařizovacích předmětů pro umyvadla DN 40 [HL 132/40]
[5 empty] | 24 | SP | 725862103/00 | Zápachová uzávěrka pro dřezy do DN 40/50 | kus | 1 | 0 | 1 |  | 0 | 0.00028 | 0.00028 |  | 0 | 21 | 0 | 0 |  | ÚRS 2017/I | 1
[7 empty] | Plný popis: | Zápachové uzávěrky zařizovacích předmětů pro dřezy DN 40/50 [HL 100G]
[5 empty] | 25 | SP | 725862123/00 | Zápachová uzávěrka pro dvojdřezy do DN 40/50 | kus | 2 | 0 | 2 |  | 0 | 0.00066 | 0.00132 |  | 0 | 21 | 0 | 0 |  | ÚRS 2017/I | 1
[7 empty] | Plný popis: | Zápachové uzávěrky zařizovacích předmětů pro dvojdřezy s přípojkou pro pračku nebo myčku DN 40/50 [HL 126.2]
[5 empty] | 26 | SP | 725291511/00 | Doplňky zařízení koupelen a záchodů plastové dávkovač tekutého mýdla na 350 ml | soubor | 3 | 0 | 3 |  | 0 | 0.00052 | 0.00156 |  | 0 | 21 | 0 | 0 |  | ÚRS 2017/I | 1
[7 empty] | Plný popis: | Doplňky zařízení koupelen a záchodů plastové dávkovač tekutého mýdla na 350 ml
[5 empty] | 27 | SP | 725291531/00 | Doplňky zařízení koupelen a záchodů plastové zásobník papírových ručníků | soubor | 3 | 0 | 3 |  | 0 | 0.00052 | 0.00156 |  | 0 | 21 | 0 | 0 |  | ÚRS 2017/I | 1
[7 empty] | Plný popis: | Doplňky zařízení koupelen a záchodů plastové zásobník papírových ručníků
[5 empty] | 28 | SP | 998725202 | Přesun hmot procentní pro zařizovací předměty v objektech v do 12 m | % | 0.22 | 0 | 0.22 | 0 | 0 |  | 0 |  | 0 | 21 | 0 | 0 |  | ÚRS 2017/I | 1
[7 empty] | Plný popis: | Přesun hmot pro zařizovací předměty stanovený procentní sazbou (%) z ceny vodorovná dopravní vzdálenost do 50 m v objektech výšky přes 6 do 12 m
_
[8 empty] | 763: Konstrukce montované | [5 empty] | 0 |  | 1.4984 |  | 1.7711 |  | 0 | 0 |  |  | 3
[5 empty] | 1 | SP | 763111811/00 | Demontáž SDK příčky s jednoduchou ocelovou nosnou konstrukcí opláštění jednoduché - nezbytné z důvodu přestěhování myčky do jídelny odsouzených | m2 | 55.784 | 0 | 55.784 |  | 0 |  | 0 | 0.03175 | 1.7711 | 21 | 0 | 0 |  | ÚRS 2017/I | 1
[7 empty] | Plný popis: | Demontáž příček ze sádrokartonových desek s nosnou konstrukcí z ocelových profilů jednoduchých, opláštění jednoduché
[7 empty] | Výkaz výměr: | viz Půdorys Obj.č.02 - Kuchyně odsouzených - 2.NP |  |  |  | 0 | [6 empty] | _
[8 empty] | m.č. 212 - umývárna nádobí |  |  |  | 0 | [6 empty] | _
[8 empty] | základní plocha; (10,8+2*2,85+4*0,125)*3,745 |  |  |  | 63.665 | [6 empty] | _
[8 empty] | odečet SV; -(1,35*1,3+3,5*1,3+0,8*1,97) |  |  |  | -7.881 | [6 empty] | _
[5 empty] | 2 | SP | 763111348/00 | SDK příčka tl 125 mm profil CW+UW 100 desky 1xH2DF 12,5 TI 40 mm 40 kg/m3 EI 45 Rw 47 dB - po zpětném nastěhování myčky | m2 | 55.784 | 0 | 55.784 |  | 0 | 0.02686 | 1.4984 |  | 0 | 21 | 0 | 0 |  | ÚRS 2017/I | 1
[7 empty] | Plný popis: | Příčka ze sádrokartonových desek s nosnou konstrukcí z jednoduchých ocelových profilů UW, CW jednoduše opláštěná deskou impregnovanou protipožární H2DF tl. 12,5 mm, EI 45, příčka tl. 125 mm, profil 100 TI tl. 40 mm 40 kg/m3, Rw 47 dB
[5 empty] | 3 | SP | 998763402 | Přesun hmot procentní pro sádrokartonové konstrukce v objektech v do 12 m | % | 1.52 | 0 | 1.52 | 0 | 0 |  | 0 |  | 0 | 21 | 0 | 0 |  | ÚRS 2017/I | 1
[7 empty] | Plný popis: | Přesun hmot pro konstrukce montované z desek stanovený procentní sazbou (%) z ceny vodorovná dopravní vzdálenost do 50 m v objektech výšky přes 6 do 12 m
_
[8 empty] | 766: Konstrukce truhlářské | [5 empty] | 0 |  | 0.0015762 |  | 0 |  | 0 | 0 |  |  | 3
[5 empty] | 1 | SP | 766660001/00 | Montáž dveřních křídel otvíravých 1křídlových š do 0,8 m do ocelové zárubně - do nové SDK příčky (budou použity původní dveře) | kus | 1 | 0 | 1 |  | 0 |  | 0 |  | 0 | 21 | 0 | 0 |  | ÚRS 2017/I | 1
[7 empty] | Plný popis: | Montáž dveřních křídel dřevěných nebo plastových otevíravých do ocelové zárubně povrchově upravených jednokřídlových, šířky do 800 mm
[5 empty] | 2 | SP | 766622111/01 | Montáž plastových oken plochy přes 1 m2 pevných výšky do 1,5 m s rámem do dřevěné kce - zpětná montáž původních SV do nové SDK příčky vč. začištění | m2 | 6.305 | 0 | 6.305 |  | 0 | 0.00025 | 0.0015762 |  | 0 | 21 | 0 | 0 |  | R-položka | 1
[7 empty] | Plný popis: | Montáž oken plastových včetně montáže rámu na polyuretanovou pěnu plochy přes 1 m2 pevných do dřevěné konstrukce, výšky do 1,5 m
[7 empty] | Výkaz výměr: | viz Půdorys Obj.č.02 - Kuchyně odsouzených - 2.NP |  |  |  | 0 | [6 empty] | _
[8 empty] | m.č. 212 - umývárna nádobí; 1,35*1,3+3,5*1,3 |  |  |  | 6.305 | [6 empty] | _
[5 empty] | 3 | SP | 998766202 | Přesun hmot procentní pro konstrukce truhlářské v objektech v do 12 m | % | 1.08 | 0 | 1.08 | 0 | 0 |  | 0 |  | 0 | 21 | 0 | 0 |  | ÚRS 2017/I | 1
[7 empty] | Plný popis: | Přesun hmot pro konstrukce truhlářské stanovený procentní sazbou (%) z ceny vodorovná dopravní vzdálenost do 50 m v objektech výšky přes 6 do 12 m
_
[8 empty] | 771: Podlahy z dlaždic | [5 empty] | 0 |  | 2.5121 |  | 0 |  | 0 | 0 |  |  | 11
[5 empty] | 1 | SP | 771591222/00 | Kontaktní izolace ve spojení s dlažbou s parotěsnou zábranou celoplošně lepená | m2 | 262.7 | 0 | 262.7 |  | 0 | 0.0047 | 1.2347 |  | 0 | 21 | 0 | 0 |  | ÚRS 2017/I | 1
[7 empty] | Plný popis: | Izolace, separace, odvodnění ve spojení s dlažbou [Schlüter systém] kontaktní izolace v pásech celoplošně lepená s parotěsnou zábranou [KERDI-DS]
[7 empty] | Výkaz výměr: | viz předchozí výpočty; 262,7 |  |  |  | 262.7 | [6 empty] | _
[5 empty] | 2 | SP | 771591232/00 | Kontaktní izolace ve spojení s dlažbou pružná přes dilatační spáry | m | 60 | 0 | 60 |  | 0 | 0.00019 | 0.0114 |  | 0 | 21 | 0 | 0 |  | ÚRS 2017/I | 1
[7 empty] | Plný popis: | Izolace, separace, odvodnění ve spojení s dlažbou [Schlüter systém] kontaktní izolace v páscích pružná přes dilatační spáry [KERDI-FLEX]
[7 empty] | Výkaz výměr: | předpoklad dilatačních spár; 60 |  |  |  | 60 | [6 empty] | _
[5 empty] | 3 | SP | 771591241/00 | Kontaktní izolace ve spojení s dlažbou z přířezů vnitřní kouty | kus | 30 | 0 | 30 |  | 0 | 0.00018 | 0.0054 |  | 0 | 21 | 0 | 0 |  | ÚRS 2017/I | 1
[7 empty] | Plný popis: | Izolace, separace, odvodnění ve spojení s dlažbou [Schlüter systém] kontaktní izolace z přířezů vnitřní kout [KERDI-KERECK]
[7 empty] | Výkaz výměr: | viz Půdorys Obj.č.02 - Kuchyně odsouzených - 2.NP |  |  |  | 0 | [6 empty] | _
[8 empty] | m.č. 202 - přípravna masa; 4 |  |  |  | 4 | [6 empty] | _
[8 empty] | m.č. 203 - chodba; 6 |  |  |  | 6 | [6 empty] | _
[8 empty] | m.č. 210 - umývárna č. nádobí; 5 |  |  |  | 5 | [6 empty] | _
[8 empty] | m.č. 211 - varna; 7 |  |  |  | 7 | [6 empty] | _
[8 empty] | m.č. 212 - umývárna nádobí; 4 |  |  |  | 4 | [6 empty] | _
[8 empty] | m.č. 213 - dietní kuchyně; 4 |  |  |  | 4 | [6 empty] | _
[5 empty] | 4 | SP | 771591242/00 | Kontaktní izolace ve spojení s dlažbou vnější rohy | kus | 30 | 0 | 30 |  | 0 | 0.00018 | 0.0054 |  | 0 | 21 | 0 | 0 |  | ÚRS 2017/I | 1
[7 empty] | Plný popis: | Izolace, separace, odvodnění ve spojení s dlažbou [Schlüter systém] kontaktní izolace z přířezů vnější roh [KERDI- KERECK]
[7 empty] | Výkaz výměr: | viz Půdorys Obj.č.02 - Kuchyně odsouzených - 2.NP; 30 |  |  |  | 30 | [6 empty] | _
[5 empty] | 5 | SP | 771591251/00 | Kontaktní izolace pro prostupy potrubí DN 25 mm | kus | 12 | 0 | 12 |  | 0 | 0.00018 | 0.00216 |  | 0 | 21 | 0 | 0 |  | ÚRS 2017/I | 1
[7 empty] | Plný popis: | Izolace, separace, odvodnění ve spojení s dlažbou [Schlüter systém] kontaktní izolace z manžety pro prostupy potrubí DN 25 mm [KERDI-KM]
[7 empty] | Výkaz výměr: | předpoklad; 12 |  |  |  | 12 | [6 empty] | _
[5 empty] | 6 | SP | 771591264/00 | Spoj kontaktní izolace ve spojení s dlažbou s napojením na stěnu | m | 126.3 | 0 | 126.3 |  | 0 | 0.00052 | 0.065676 |  | 0 | 21 | 0 | 0 |  | ÚRS 2017/I | 1
[7 empty] | Plný popis: | Izolace, separace, odvodnění ve spojení s dlažbou [Schlüter systém] spoj izolace s napojení na stěnu z folie [KERDI]
[7 empty] | Výkaz výměr: | viz Půdorys Obj.č.02 - Kuchyně odsouzených - 2.NP |  |  |  | 0 | [6 empty] | _
[8 empty] | m.č. 202 - přípravna masa |  |  |  | 0 | [6 empty] | _
[8 empty] | 2*(4,65+4,45)-0,8+2*0,25 |  |  |  | 17.9 | [6 empty] | _
[8 empty] | m.č. 203 - chodba |  |  |  | 0 | [6 empty] | _
[8 empty] | 4,45+3,5+3,1+3,1+1,75+2,85+0,4+3,75-2*1,45-2*0,6-4*0,8+2*0,25 |  |  |  | 16.1 | [6 empty] | _
[8 empty] | m.č. 210 - umývárna č. nádobí |  |  |  | 0 | [6 empty] | _
[8 empty] | 2*(4,9+2,775)-1,85+2*0,25 |  |  |  | 14 | [6 empty] | _
[8 empty] | m.č. 211 - varna |  |  |  | 0 | [6 empty] | _
[8 empty] | 8,75+6,52+0,25+0,7+4,25+5,63+4,5+3,1+8,75+14,55-3*0,8-1,45-1,85 |  |  |  | 51.3 | [6 empty] | _
[8 empty] | m.č. 212 - umývárna nádobí |  |  |  | 0 | [6 empty] | _
[8 empty] | 2*(10,8+2,85)-0,8+2*0,25 |  |  |  | 27 | [6 empty] | _
[8 empty] | m.č. 213 - dietní kuchyně |  |  |  | 0 | [6 empty] | _
[8 empty] | 2*(5,57+4,25)-0,8)+2*0,25 |  |  |  | 0 | [6 empty] | _
[5 empty] | 7 | SP | 771591111/00 | Podlahy penetrace podkladu | m2 | 262.7 |  | 262.7 |  | 0 | 0.0003 | 0.07881 |  | 0 | 21 | 0 | 0 |  | ÚRS 2017/I | 1
[7 empty] | Plný popis: | Podlahy - ostatní práce penetrace podkladu
[5 empty] | 8 | SP | 771573131/00 | Montáž podlah keramických režných protiskluzných lepených do 50 ks/m2 | m2 | 262.7 |  | 262.7 |  | 0 | 0.00422 | 1.1086 |  | 0 | 21 | 0 | 0 |  | ÚRS 2017/I | 1
[7 empty] | Plný popis: | Montáž podlah z dlaždic keramických lepených standardním lepidlem režných nebo glazovaných protiskluzných nebo reliefovaných do 50 ks/ m2
[5 empty] | 9 | SP | 771579196/00 | Příplatek k montáž podlah keramických za spárování tmelem dvousložkovým - vodotěsným !!! | m2 | 262.7 |  | 262.7 |  | 0 |  | 0 |  | 0 | 21 | 0 | 0 |  | ÚRS 2017/I | 1
[7 empty] | Plný popis: | Montáž podlah z dlaždic keramických Příplatek k cenám za dvousložkový spárovací tmel
[5 empty] | 10 | H | 422Sg3370-03 | Dlaždice keramické - protiskluzové provedení / určená do velkokapacitních kuchyní - přesný rozměr a barevné řešení upřesní investor v průběhu realizace | m2 | 262.7 | 10 | 288.97 |  | 0 |  | 0 |  | 0 | 21 | 0 | 0 |  | R-položka | 1
Plný popis:
[5 empty] | 11 | SP | 998771202 | Přesun hmot procentní pro podlahy z dlaždic v objektech v do 12 m | % | 6.58 |  | 6.58 | 0 | 0 |  | 0 |  | 0 | 21 | 0 | 0 |  | ÚRS 2017/I | 1
[7 empty] | Plný popis: | Přesun hmot pro podlahy z dlaždic stanovený procentní sazbou (%) z ceny vodorovná dopravní vzdálenost do 50 m v objektech výšky přes 6 do 12 m
_
[8 empty] | 781: Obklady keramické | [5 empty] | 0 |  | 0.93895 |  | 0 |  | 0 | 0 |  |  | 5
[5 empty] | 1 | SP | 781495111/00 | Penetrace podkladu vnitřních obkladů | m2 | 268.27 |  | 268.27 |  | 0 | 0.0003 | 0.080481 |  | 0 | 21 | 0 | 0 |  | ÚRS 2017/I | 1
[7 empty] | Plný popis: | Ostatní prvky ostatní práce penetrace podkladu
[7 empty] | Výkaz výměr: | viz předchozí výpočty; 263,02+3*1,75 |  |  |  | 268.27 | [6 empty] | _
[5 empty] | 2 | SP | 781473117/00 | Montáž obkladů vnitřních keramických hladkých do 45 ks/m2 lepených standardním lepidlem | m2 | 268.27 |  | 268.27 |  | 0 | 0.0032 | 0.85846 |  | 0 | 21 | 0 | 0 |  | ÚRS 2017/I | 1
[7 empty] | Plný popis: | Montáž obkladů vnitřních stěn z dlaždic keramických lepených standardním lepidlem režných nebo glazovaných hladkých přes 35 do 45 ks/m2
[5 empty] | 3 | H | 422Sg3133-04 | Obkládačka keramická - ref. rozm. 148x148x6 mm - přesný rozměr a barevné řešení upřesní investor v průběhu realizace | m2 | 268.27 | 10 | 295.097 |  | 0 |  | 0 |  | 0 | 21 | 0 | 0 |  | R-položka | 1
Plný popis:
[5 empty] | 4 | SP | 781479196/00 | Příplatek k montáži obkladů vnitřních keramických hladkých za spárování tmelem dvousložkovým - vodotěsným !!! | m2 | 268.27 |  | 268.27 |  | 0 |  | 0 |  | 0 | 21 | 0 | 0 |  | ÚRS 2017/I | 1
[7 empty] | Plný popis: | Montáž obkladů vnitřních stěn z dlaždic keramických Příplatek k cenám za dvousložkový spárovací tmel
[5 empty] | 5 | SP | 998781202 | Přesun hmot procentní pro obklady keramické v objektech v do 12 m | % | 3.37 |  | 3.37 | 0 | 0 |  | 0 |  | 0 | 21 | 0 | 0 |  | ÚRS 2017/I | 1
[7 empty] | Plný popis: | Přesun hmot pro obklady keramické stanovený procentní sazbou (%) z ceny vodorovná dopravní vzdálenost do 50 m v objektech výšky přes 6 do 12 m
_
[8 empty] | 784: Malby | [5 empty] | 0 |  | 0.52693 |  | 0.089808 |  | 0 | 0 |  |  | 8
[5 empty] | 1 | SP | 784121001/00 | Oškrabání malby v mísnostech výšky do 3,80 m - s.v. místností = 3745 mm | m2 | 289.7045 | 0 | 289.7045 |  | 0 | 0.001 | 0.2897 | 0.00031 | 0.089808 | 21 | 0 | 0 |  | ÚRS 2017/I | 1
[7 empty] | Plný popis: | Oškrabání malby v místnostech výšky do 3,80 m
[7 empty] | Výkaz výměr: | viz Půdorys Obj.č.02 - Kuchyně odsouzených - 2.NP |  |  |  | 0 | [6 empty] | _
[8 empty] | m.č. 202 - přípravna masa |  |  |  | 0 | [6 empty] | _
[8 empty] | 2*(4,65+4,45)*3,745-0,8*1,97 |  |  |  | 66.583 | [6 empty] | _
[8 empty] | m.č. 203 - chodba |  |  |  | 0 | [6 empty] | _
[8 empty] | (4,45+3,5+3,1+3,1+1,75+2,85+0,4+3,745)*3,745-(2*1,45+2*0,6+4*0,8)*1,97 |  |  |  | 71.3608 | [6 empty] | _
[8 empty] | m.č. 210 - umývárna č. nádobí |  |  |  | 0 | [6 empty] | _
[8 empty] | 2*(4,9+2,775)*3,745-1,85*1,97 |  |  |  | 53.8413 | [6 empty] | _
[8 empty] | m.č. 211 - varna |  |  |  | 0 | [6 empty] | _
[8 empty] | (8,75+6,52+0,25+0,7+4,25+5,63+4,5+3,1+8,75+14,55)*3,745-(3*0,8+1,45+1,85)*1,97 |  |  |  | 202.236 | [6 empty] | _
[8 empty] | m.č. 212 - umývárna nádobí |  |  |  | 0 | [6 empty] | _
[8 empty] | 2*(10,8+2,85)*3,745-0,8*1,97 |  |  |  | 100.6625 | [6 empty] | _
[8 empty] | m.č. 213 - dietní kuchyně |  |  |  | 0 | [6 empty] | _
[8 empty] | 2*(5,57+4,25)*3,745-0,8*1,97 |  |  |  | 71.9758 | [6 empty] | _
[8 empty] | = mezisoučet |  |  |  | 566.6593 | [6 empty] | _
[8 empty] | rezerva - plocha nezaměřených výklenků, sloupů (5%); 567,48*0,05 |  |  |  | 28.374 | [6 empty] | _
[8 empty] | odečet plochy oken |  |  |  | 0 | [6 empty] | _
[8 empty] | -54,961 |  |  |  | -54.961 | [6 empty] | _
[8 empty] | dopočet ostění a nadpraží oken |  |  |  | 0 | [6 empty] | _
[8 empty] | m.č. 202 - přípravna masa; 3*(1,152+2*1,767)*0,1 |  |  |  | 1.4058 | [6 empty] | _
[8 empty] | m.č. 210 - umývárna č. nádobí; 2*(1,152+2*1,767)*0,1 |  |  |  | 0.9372 | [6 empty] | _
[8 empty] | m.č. 211 - varna; (6+6)*(1,152+2*1,767)*0,1 |  |  |  | 5.6232 | [6 empty] | _
[8 empty] | m.č. 212 - umývárna nádobí; 7*(1,152+2*1,767)*0,1 |  |  |  | 3.2802 | [6 empty] | _
[8 empty] | m.č. 213 - dietní kuchyně; 3*(1,152+2*1,767)*0,1 |  |  |  | 1.4058 | [6 empty] | _
[8 empty] | odečet plochy obkladů |  |  |  | 0 | [6 empty] | _
[8 empty] | -263,02 |  |  |  | -263.02 | [6 empty] | _
[5 empty] | 2 | SP | 784171101/00 | Zakrytí vnitřních podlah včetně pozdějšího odkrytí | m2 | 262.7 | 0 | 262.7 |  | 0 |  | 0 |  | 0 | 21 | 0 | 0 |  | ÚRS 2017/I | 1
[7 empty] | Plný popis: | Zakrytí nemalovaných ploch (materiál ve specifikaci) včetně pozdějšího odkrytí podlah
[7 empty] | Výkaz výměr: | viz předchozí výpočty; 262,7 |  |  |  | 262.7 | [6 empty] | _
[5 empty] | 3 | H | 61155310 | Fólie PE 0,2 mm šíře 2 m | m2 | 262.7 | 15 | 302.105 |  | 0 | 0.00014 | 0.042295 |  | 0 | 21 | 0 | 0 |  | ÚRS 2017/I | 1
Plný popis:
[5 empty] | 4 | SP | 784181001/00 | Jednonásobné pačokování v místnostech výšky do 3,80 m | m2 | 289.705 | 0 | 289.705 |  | 0 | 0.00019 | 0.055044 |  | 0 | 21 | 0 | 0 |  | ÚRS 2017/I | 1
[7 empty] | Plný popis: | Pačokování jednonásobné v místnostech výšky do 3,80 m
[5 empty] | 5 | SP | 784181121/00 | Hloubková jednonásobná penetrace podkladu v místnostech výšky do 3,80 m | m2 | 289.705 | 0 | 289.705 |  | 0 | 0.0002 | 0.057941 |  | 0 | 21 | 0 | 0 |  | ÚRS 2017/I | 1
[7 empty] | Plný popis: | Penetrace podkladu jednonásobná hloubková v místnostech výšky do 3,80 m
[5 empty] | 6 | SP | 784211121/00 | Dvojnásobné bílé malby ze směsí za mokra středně otěruvzdorných v místnostech výšky do 3,80 m | m2 | 289.705 | 0 | 289.705 |  | 0 | 0.00027 | 0.07822 |  | 0 | 21 | 0 | 0 |  | ÚRS 2017/I | 1
[7 empty] | Plný popis: | Malby z malířských směsí otěruvzdorných za mokra dvojnásobné, bílé za mokra otěruvzdorné středně v místnostech výšky do 3,80 m
[5 empty] | 7 | SP | 784191003/00 | Čištění vnitřních ploch oken dvojitých nebo zdvojených po provedení malířských prací | m2 | 54.961 | 0 | 54.961 |  | 0 | 2e-05 | 0.0010992 |  | 0 | 21 | 0 | 0 |  | ÚRS 2017/I | 1
[7 empty] | Plný popis: | Čištění vnitřních ploch hrubý úklid po provedení malířských prací omytím oken dvojitých nebo zdvojených
[7 empty] | Výkaz výměr: | viz předchozí výpočty; 54,961 |  |  |  | 54.961 | [6 empty] | _
[5 empty] | 8 | SP | 784191007/00 | Čištění vnitřních ploch podlah po provedení malířských prací | m2 | 262.7 | 0 | 262.7 |  | 0 | 1e-05 | 0.002627 |  | 0 | 21 | 0 | 0 |  | ÚRS 2017/I | 1
[7 empty] | Plný popis: | Čištění vnitřních ploch hrubý úklid po provedení malířských prací omytím podlah
_
[8 empty] | V03: Zařízení staveniště | [5 empty] | 0 |  | 0 |  | 0 |  | 0 | 0 |  |  | 1
[5 empty] | 1 | ON | 030001000 | Zařízení staveniště - veškeré náklady spojené s vybudováním, provozem a odstraněním zařízení staveniště | % | 0.5 | 0 | 0.5 | 0 | 0 |  | 0 |  | 0 | 21 | 0 | 0 |  | ÚRS 2017/I | 1
[7 empty] | Plný popis: | Základní rozdělení průvodních činností a nákladů zařízení staveniště
_
[8 empty] | V04: Inženýrská činnost | [5 empty] | 0 |  | 0 |  | 0 |  | 0 | 0 |  |  | 1
[5 empty] | 1 | ON | 045002000 | Kompletační a koordinační činnost | % | 1 | 0 | 1 | 0 | 0 |  | 0 |  | 0 | 21 | 0 | 0 |  | ÚRS 2017/I | 1
[7 empty] | Plný popis: | Hlavní tituly průvodních činností a nákladů inženýrská činnost kompletační a koordinační činnost
_
[8 empty] | V07: Provozní vlivy | [5 empty] | 0 |  | 0 |  | 0 |  | 0 | 0 |  |  | 1
[5 empty] | 1 | ON | 071103000 | Provoz investora | % | 1 | 0 | 1 | 0 | 0 |  | 0 |  | 0 | 21 | 0 | 0 |  | ÚRS 2017/I | 1
[7 empty] | Plný popis: | Provozní vlivy provoz investora, třetích osob provoz investora
_
[8 empty] | V09: Ostatní náklady | [5 empty] | 0 |  | 0 |  | 0 |  | 0 | 0 |  |  | 1
[5 empty] | 1 | ON | 091003000 | Sdružená sazba vedlejších rozpočtových nákladů (VRN) - ostatní vedlejší rozpočtové náklady v položkovém rozpočtu nezahrnuté | % | 1.5 |  | 1.5 | 0 | 0 |  | 0 |  | 0 | 21 | 0 | 0 |  | ÚRS 2017/I | 1
[7 empty] | Plný popis: | Ostatní náklady související s objektem bez rozlišení
_
_
_

## PŘÍL.č.1 - SIL
Rekapitulace finančního rozpočtu:
HSV - Práce a dodávky HSV |  |  |  | 0
PSV - Práce a dodávky PSV |  |  |  | 0
VRN - Vedlejší rozpočtové náklady |  |  |  | 0
Celkem elektroinstalace a elektromontáže |  |  |  | 0
Uvedené ceny jsou bez příslušné DPH
HSV - Práce a dodávky HSV |  |  |  | 0
Úpravy povrchů, podlahy a osazování výplní
Popis | M.J. | Množství | J. Cena | Celkem (CZK)
Hrubá výpl'n rýh ve stěnách maltou, jakékoliv šířky | m2 | 14 |  | 0
Začištění hrubé výplně rýh ve stěnách štukem, jakékoliv šířky | m2 | 14 |  | 0
0
Ostatní konstrukce a práce - bourání
Popis | M.J. | Množství | J. Cena | Celkem (CZK)
Vybourání otvorů ve zdivu cihelném pl do 1m2 na MVC nebo MV tl do 600 mm | m3 | 6 |  | 0
Vysekání rýh pro vodiče v omítce MV nebo MVC stěn š do 50 mm | m | 100 |  | 0
Vysekání rýh pro vodiče v omítce MV nebo MVC stěn š do 100 mm | m | 50 |  | 0
Vysekání rýh pro vodiče v omítce MV nebo MVC stěn š do 150m | m | 20 |  | 0
0
Přesun sutě
Popis | M.J. | Množství | J. Cena | Celkem (CZK)
Odvoz suti a vybouraných hmot na skládku nebo meziskládku do 1km se složením | t | 6 |  | 0
Příplatek k odvozu suti a vybraných hmot na skládku ZKD 1km přes 1km | km | 50 |  | 0
Poplatek za uložení stavebního betonového odpadu na skládce (skládkovné) | t | 6 |  | 0
0
Přesun hmot
Popis | M.J. | Množství | J. Cena | Celkem (CZK)
Přesun hmot pro budovy zděné v do 12 m | t | 7 |  | 0
0
PSV - Práce a dodávky PSV |  |  |  | 0
Elektromontáže
Rozvodné a pojistkové skříně | M.J. | Množství | J. Cena | Celkem (CZK)
Úpravy rozvaděče RH2/HEP, přesná specifikace viz. níže | ks | 1 |  | 0
0
11
Montáž rozvodných a pojistkových skříní | M.J. | Množství | J. Cena | Celkem (CZK)
Montáž rozvaděčů plechových, hliníkových nebo plastových sestava do 100 kg | ks | 1 |  | 0
0
Svítidla včetně zdrojů | M.J. | Množství | J. Cena | Celkem (CZK)
Svítidlo F1, zářivka průmyslová 2*58W, IP65, EP např. Modus V3 258, IP65, EP | ks | 20 |  | 0
Svítidlo F1n, dtto. Svítidlo F1 s nouzovým zdrojem např. Modus V3 258 NZ, IP65, EP | ks | 7 |  | 0
Svítidlo NO, nouzové svítidlo nástěnné 11W, SE, AT, IP65 např. Modus Helios 11W, IP65, SE, AT, 3,0 hod | ks | 5 |  | 0
0
Montáž svítidel včetně zdrojů | M.J. | Množství | J. Cena | Celkem (CZK)
Montáž svítidla přisazeného včetně krytu | ks | 32 |  | 0
0
Instalační přístroje (vypínače, zásuvky atp…) | M.J. | Množství | J. Cena | Celkem (CZK)
Vypínač ř. 1, 10A, IP44, barva bílá, kompletní, např. ABB Tango | ks | 10 |  | 0
Tlačítko ř. 1/0, 10A, IP44, barva bílá, kompletní, např. ABB Tango | ks | 5 |  | 0
Zásuvka 16A/230V, IP44, barva bílá, kompletní, např. ABB Tango | ks | 37 |  | 0
Zásuvka 16A/400V, IP44, pod omítku, např. ABB D4125 | ks | 9 |  | 0
Vypínač ř. 3, 63A, IP65, pod omítku, např. ABB 2CMA144580R1000 | ks | 14 |  | 0
0
Montáž instalačních přístrojů | M.J. | Množství | J. Cena | Celkem (CZK)
Montáž vypínače pod omítkou, bezšroubový | ks | 29 |  | 0
Montáž zásuvky pod omítkou, bezšroubová | ks | 46 |  | 0
0
Kabely a vodiče, jímací soustava | M.J. | Množství | J. Cena | Celkem (CZK)
CYKY 5C*25 | m | 125 |  | 0
CYKY 5C*16 | m | 33 |  | 0
CYKY 5C*10 | m | 70 |  | 0
CYKY 5C*6 | m | 140 |  | 0
CYKY 5C*4 | m | 85 |  | 0
CYKY 5C*2,5 | m | 120 |  | 0
CYKY 3C*2,5 | m | 680 |  | 0
CYKY 3C*1,5 | m | 450 |  | 0
CYKY 5C*1,5 | m | 100 |  | 0
CYKY 2A*1,5 | m | 50 |  | 0
CXKH-V 3C*1,5 B2ca, s1, d0, P60-R | m | 120 |  | 0
CY16 ZŽ | m | 230 |  | 0
CY10 ZŽ | m | 680 |  | 0
CY6 ZŽ | m | 80 |  | 0
Svorka vyrovnání potenciálu do 16mm2 | ks | 40 |  | 0
0
Montáž kabely, vodiče a jímací soustava | M.J. | Množství | J. Cena | Celkem (CZK)
Montáž kabelu do 6mm2 | m | 1745 |  | 0
Montáž kabelu od 6mm2 do 35mm2 | m | 228 |  | 0
Montáž vodiče do 25mm2 | m | 990 |  | 0
Montáž svorek vyrovnání potenciálu do 25mm2 | ks | 40 |  | 0
0
Úložný a nosný materiál | M.J. | Množství | J. Cena | Celkem (CZK)
Krabice přístrojová KU68/71L1, např. Kopos Kolín | ks | 52 |  | 0
Krabice 8130 včetně Wago svorek, např. Kopos Kolín | ks | 15 |  | 0
Krabice s požární odolností P60-R, např. Kopos Kolín KSK 100 PO | ks | 2 |  | 0
Kabelová chránička DN50, např Kopos Kolín Monoflex DN50 | m | 50 |  | 0
Kabelová chránička DN32, např Kopos Kolín Monoflex DN32 | m | 50 |  | 0
Kabelová chránička DN25, např Kopos Kolín Monoflex DN25 | m | 50 |  | 0
Kabelový žlab 100x250x1,25 např. Kopos Kolín Mars NKZIN 100x250x1,25 vč. víka | m | 42 |  | 0
Kabelový žlab 100x500x1,25 např. Kopos Kolín Mars NKZIN 100x500x1,25 vč. víka | m | 19 |  | 0
Oblouk 90x100x250, např. Kopos Kolín Mars NO 90x100x250 vč. víka | ks | 2 |  | 0
Oblouk 90x100x500, např. Kopos Kolín Mars NO 90x100x500 vč. víka | ks | 2 |  | 0
T-kus 90° 100x250, např. Kopos Kolín Mars NT 100x250 vč. víka | ks | 3 |  | 0
T-kus 90° 100x500, např. Kopos Kolín Mars NT 100x500 vč. víka | ks | 2 |  | 0
Koncovka žlabu 100x250, např. Kopos Kolín Mars NK 100x250 | ks | 6 |  | 0
Redukce žlabu 100x250, např. Kopos Kolín Mars NR 100x250 | ks | 3 |  | 0
0
Montáž úložný a nosný materiál | M.J. | Množství | J. Cena | Celkem (CZK)
Montáž KU, KP | ks | 67 |  | 0
Montáž KO, KSK | ks | 2 |  | 0
Montáž kabelové chráničky do DN32 | ks | 100 |  | 0
Montáž kabelové chráničky do DN50 | ks | 50 |  | 0
Montáž kabelového instalařního žlabu 100x250x1,25 | ks | 42 |  | 0
Montáž kabelového instalařního žlabu 100x500x1,25 | ks | 19 |  | 0
0
Slaboproudé rozvody | M.J. | Množství | J. Cena | Celkem (CZK)
Tlačítko přivolávací, např. FP3 RD SQR Security, IP44 (přestříkat na žluto) | ks | 11 |  | 0
RACK, např. Schrack Technik WS 800x800x300, č.p. 8080300 s montážní deskou | ks | 1 |  | 0
Krabice, např. S-BOX 11B, IP56 | ks | 8 |  | 0
Kabel SYKFY 3*2*0,5 | m | 350 |  | 0
Kabel UTP Cat 5e | m | 350 |  | 0
0
Montáž slaboproudé rozvody | M.J. | Množství | J. Cena | Celkem (CZK)
Montáž FP3 RD | ks | 11 |  | 0
Montáž RACK | ks | 1 |  | 0
Montáž krabice S-BOX 11B | ks | 8 |  | 0
Montáž kabelu do 6mm2 | m | 700 |  | 0
0

## PŘÍL.č.1 - SIL (VRN)
Rekapitulace VRN:
VRN3 - Zařízení staveniště |  |  |  | 0
VRN4 - Inženýrská činnost |  |  |  | 0
VRN6 - Územní vlivy |  |  |  | 0
VRN7 - Provozní vlivy |  |  |  | 0
Celkem vedlejší rozpočtové náklady VRN |  |  |  | 0
Uvedené ceny jsou bez příslušné DPH
VRN3 - Zařízení staveniště
Popis | M.J. | Množství | J. Cena | Celkem (CZK)
Zařízení staveniště | kpl | 1 |  | 0
0
VRN4 - Inženýrská činnost
Popis | M.J. | Množství | J. Cena | Celkem (CZK)
Autorský dozor projektanta | kpl | 1 |  | 0
Revize | hod | 24 |  | 0
Kompletační a koordinační činnost | hod | 10 |  | 0
0
VRN6 - Územní vlivy
Popis | M.J. | Množství | J. Cena | Celkem (CZK)
Mimostaveništní doprava materiálů | kpl | 1 |  | 0
0
VRN7 - Provozní vlivy
Popis | M.J. | Množství | J. Cena | Celkem (CZK)
Provozní vlivy | kpl | 1 |  | 0
0

## Figury
Figura | Výraz | Hodnota | Popis