## SPC
D.1.4.2 TECHNIKA PROSTŘEDÍ STAVEB - VZDUCHOTECHNIKA
vzduchotechnika vstupu Věznice Bělušice
pozice | název zařízení a materiálu | počet | jed. | cena dodávky |  | cena montáže |  | cena
číslo |  |  |  | jednotková | celková | jednotková | celková | celková
01 | vnitřní klimatizační jednotka kanálová | 1 | ks
a přívodem čerstvého vzduchu
vzduchový výkon 1980m3/hod
max. velikost 275/1400/750 mm
3-fázový přívod NN
výkon 14 kW - chlazení
výkon 16 kW - topení
| nástěnný ovládací panel | 2 | ks
| protipožární klapka s čidlem | 1 | ks
02 | Venkovní klimatizační jednotka | 1 | ks
vč. celoročního provozu
hlučnost v 1m max 40db
| celkem jednotky | [7 empty] | 0
| kruhový tlumič hluku | 2 | ks
průměr napojení 200 mm, délka 1000 mm
| celkem kruhové tlumiče hluku | [7 empty] | 0
| talířový ventil pro přívod vzduchu | 6 | ks
| talířový ventil pro odvod vzduchu | 6 | ks
| celkem dodávka vzt. koncové elementy a příslušenství | [7 empty] | 0
04 | přetlaková žaluzie - šedá | 1 | ks
03 | protidešťová žaluzie - šedá | 1 | ks
| celkem protidešťové žaluzie | [7 empty] | 0
tvarovky
| oblouk segmentový 90°, pozink. plech | 2 | ks
| přechod osový, pozinkovaný plech | 3 | ks
| vsuvka pro spojování potrubí, pozinkovaný plech | 3 | ks
| odbočka jednoduchá 90°, pozinkovaný plech | 6 | ks
| odbočka jednoduchá 90°, pozinkovaný plech | 2 | ks
| oblouk segmentový 90°, pozink. plech | 1 | ks
| oblouk segmentový 90°, pozink. plech | 2 | ks
| přechod osový, pozinkovaný plech | 3 | ks
| přechod osový, pozinkovaný plech | 3 | ks
| vsuvka pro spojování potrubí, pozinkovaný plech | 4 | ks
| vsuvka pro spojování potrubí, pozinkovaný plech | 4 | ks
| vsuvka pro spojování potrubí, pozinkovaný plech | 2 | ks
| vsuvka pro spojování tvarovek, pozink. plech | 1 | ks
| vsuvka pro spojování tvarovek, pozink. plech | 1 | ks
| celkem vzt. SPIRO tvarovky | [7 empty] | 0
potrubí
| ohebné potrubí | 30 | m
ø160 mm
| SPIRO pozink. potrubí | 13 | m
ø200 mm
| SPIRO pozink. potrubí | 11 | m | [6 empty] | 11
ø160 mm
celkem SPIRO potrubí
pomocné ocelové konstrukce
| ocelová konstrukce - venkovní jednotka | 1 | so
rám 2000 x 400 mm
U100 - 5000 mm
základní a vrchní nátěr - plocha 2 m2
montážně přikotvit ke st. zdi
nosnost 150 kg
| celkem pomocné ocelové konstrukce | [7 empty] | 0
závěsy, těsnící a spojovací materiál
| závěsný materiál | 1 | so
L,U,I ocelové nosné profily
| závitovité tyče | 30 | m
ZTZ-M6/1,0
| samolepící hliníková páska | 2 | ks
ALU050/050, páska 50 mm x 50 m
| těsnící tmel silikonový | 3 | ks
SDS 400 (silikonový tmel) 400 g
| závěs U pro SPIRO | 45 | ks
pro d160 - d315 mm
| ostatní pomocný a montážní materiál | 1 | so
(ostatní drobný pomocný materiál)
| celkem závěsy, těsnící a spojovací materiál | [7 empty] | 0
izolace potrubí
| technická izolace, lamelová rohož s Al fólií | 120 | m2
RockWool KLIMAFIX tl. 30 mm
vnitřní SPIRO potrubí a tvarovky
| povrchová ochrana izolace | 125 | m2
Al. plech PZ20 (Flexipan)
| celkem izolace potrubí | [7 empty] | 0
plastové odpadní rozvody
| trubka plastová odpadní | 11.5 | m
PVC DN40
| ostatní tvarovky, přechody | 1 | so
PVC DN40
| zápachová uzávěra | 1 | so
PVC DN40
| napojení na stávající systém kanalizace | 1 | ks
montážně
| celkem plastové odpadní rozvody | [7 empty] | 0
zaregulování koncových elementů
| zaregulování talířových ventilů | 6 | ks
přívod vzduchu
| zaregulování talířových ventilů | 6 | ks
odvod vzduchu
| celkem zaregulování koncových elementů | [7 empty] | 0
| celkem cena dodávky a montáže | [5 empty] | 0 |  | 0
| vedlejší rozpočtové náklady | [6 empty] | 0
| přesun hmot | [6 empty] | 0
| CELKEM |  |  |  |  | (bez DPH) |  | 0
D.1.4.2 TECHNIKA PROSTŘEDÍ STAVEB - VZDUCHOTECHNIKA
D.1.4.c TECHNIKA PROSTŘEDÍ STAVEB - ELEKTROTECHNIKA
NENÍ SOUČÁSTÍ DODÁVKY VZT
| doplnění vývodu(jističe) do rozv.32A/C/3/10kA | 1 | ks
| kabel CYKY-J 5x10 (C), CY6 z/ž, vč.příchytek | 20 | m
| servisní vypínač v krytu 3f/63A/IP54 | 1 | ks
| stavební přípomoc | 1 | ks
| revizní zpráva | 1 | ks
| CELKEM |  |  |  |  | (bez DPH) |  | 0
D.1.4.C TECHNIKA PROSTŘEDÍ STAVEB - ELEKTROTECHNIKA
| CELKEM |  |  |  |  | (bez DPH) |  | 0
[6 empty] | (s DPH) |  | 0