## Pokyny pro vyplnění
Pokyny pro vyplnění
Ve všech listech tohoto souboru můžete měnit pouze buňky s modrým pozadím. Jedná se o tyto údaje : - údaje o firmě - jednotkové ceny položek zadané na maximálně dvě desetinná místa

## Stavba
#RTSROZP# | Výkaz výměr
| Stavba: |  | 150804 | Vazební věznice
| Objekt: |  | 171112 | Oprava koupelny B1
1453 | Rozpočet: |  | 02 | Budova 04 koupelna 2NP bez WC
| Objednatel: | [5 empty] | IČO:
DIČ:
| Projektant: | [5 empty] | IČO:
DIČ:
| Zhotovitel: | [5 empty] | IČO:
DIČ:
Vypracoval:
| Rozpis ceny | [6 empty] | Celkem
HSV | HSV | [6 empty] | 0
PSV | PSV | [6 empty] | 0
MON | MON | [6 empty] | 0
VN | Vedlejší náklady | [6 empty] | 0
ON | Ostatní náklady | [6 empty] | 0
| Celkem | [6 empty] | 0
Rekapitulace daní
0 | Základ pro sníženou DPH |  |  | 15 | % | 0 |  |  | CZK
0 | Snížená DPH |  |  | 15 | % | 0 |  |  | CZK
0 | Základ pro základní DPH |  |  | 21 | % | 0 |  |  | CZK
0 | Základní DPH |  |  | 21 | % | 0 |  |  | CZK
0 | Zaokrouhlení |  |  |  |  | 0 |  |  | CZK
| Cena celkem bez DPH |  |  |  |  | 0 |  |  | CZK
0 | Cena celkem s DPH |  |  |  |  | 0 |  |  | CZK
|  | v |  |  | dne |  | 2026-07-28
|  |  | Za zhotovitele |  |  |  | Za objednatele
Rekapitulace dílčích částí
#CASTI>> | Číslo | Název |  |  | Základ pro sníženou DPH | Základ pro základní DPH | DPH celkem | Cena celkem | %
1 | Stavba |  |  |  | 0 | 0 | 0 | 0
2 | 171112 | Oprava koupelny B1 |  |  | 0 | 0 | 0 | 0
3 | 02 | Budova 04 koupelna 2NP bez WC |  |  | 0 | 0 | 0 | 0
| Celkem za stavbu |  |  |  | 0 | 0 | 0 | 0 | 0
Rekapitulace dílů
| Číslo | Název |  |  | Typ dílu |  |  | Celkem | %
| 3 | Svislé a kompletní konstrukce |  |  | HSV |  |  | 0
| 4 | Vodorovné konstrukce |  |  | HSV |  |  | 0
| 61 | Úpravy povrchů vnitřní |  |  | HSV |  |  | 0
| 63 | Podlahy a podlahové konstrukce |  |  | HSV |  |  | 0
| 64 | Výplně otvorů |  |  | HSV |  |  | 0
| 95 | Dokončovací konstrukce na pozemních stavbách |  |  | HSV |  |  | 0
| 96 | Bourání konstrukcí |  |  | HSV |  |  | 0
| 97 | Prorážení otvorů |  |  | HSV |  |  | 0
| 99 | Staveništní přesun hmot |  |  | HSV |  |  | 0
| 711 | Izolace proti vodě |  |  | PSV |  |  | 0
| 721 | Vnitřní kanalizace |  |  | PSV |  |  | 0
| 722 | Vnitřní vodovod |  |  | PSV |  |  | 0
| 725 | Zařizovací předměty |  |  | PSV |  |  | 0
| 734 | Armatury |  |  | PSV |  |  | 0
| 735 | Otopná tělesa |  |  | PSV |  |  | 0
| 767 | Konstrukce zámečnické |  |  | PSV |  |  | 0
| 771 | Podlahy z dlaždic a obklady |  |  | PSV |  |  | 0
| 781 | Obklady keramické |  |  | PSV |  |  | 0
| 783 | Nátěry |  |  | PSV |  |  | 0
| 784 | Malby |  |  | PSV |  |  | 0
| M21 | Elektromontáže |  |  | MON |  |  | 0
| D96 | Přesuny suti a vybouraných hmot |  |  | PSU |  |  | 0
| VN | Vedlejší náklady |  |  | VN |  |  | 0
| Cena celkem | [6 empty] | 0 | 0
Note on C13: PSČ
Note on D11: Název
Note on D12: Ulice
Note on D13: Ulice
Note on I11: IČO
Note on I12: DIČ

## VzorPolozky (hidden)
Položkový rozpočet
S:
O:
R:

## 171112 02 Pol
Výkaz výměr | [25 empty] | #TypZaznamu#
S: | 150804 | Vazební věznice | [23 empty] | STA
O: | 171112 | Oprava koupelny B1 | [20 empty] | STA |  |  | OBJ
R: | 02 | Budova 04 koupelna 2NP bez WC | [23 empty] | ROZ
P.č. | Číslo položky | Název položky | MJ | množství | cena / MJ | Celkem | Dodávka | Dodávka celk. | Montáž | Montáž celk. | DPH | cena s DPH | hmotnost / MJ | hmotnost celk.(t) | dem. hmotnost / MJ | dem. hmotnost celk.(t) | Ceník | Cen. soustava / platnost | Cenová úroveň | Nhod / MJ | Nhod celk. | Dodavatel
Díl: | 3 | Svislé a kompletní konstrukce |  |  |  | 0 |  | 6180.17 |  | 10767.28 |  | 0 |  | 0.54 |  | 0 |  |  |  |  | 29.29 |  |  |  |  | DIL
1 | 342264051RT3 | Podhled sádrokartonový na zavěšenou ocel. konstr. desky standard impreg. tl. 12,5 mm, bez izolace | m2 | 28.97 |  |  | 213.33 | 6180.17 | 371.67 | 10767.28 | 21 | 0 | 0.0186 | 0.54 | 0 | 0 |  | RTS 17/ II | RTS 17/ II | 1.011 | 29.29 |  |  |  |  | POL1_1
|  | vlevo : 11,78 |  | 11.78 | [21 empty] | VV | 0
|  | vpravo : 11,29 |  | 11.29 | [21 empty] | VV | 0
|  | předsíň : 5,9 |  | 5.9 | [21 empty] | VV | 0
Díl: | 4 | Vodorovné konstrukce | [5 empty] | 10065.66 |  | 5034.96 |  | 0 |  | 10.97 |  | 0 |  |  |  |  | 15.52 |  |  |  |  | DIL
2 | 457311118R00 | Vyrovnávací beton výplňový nebo spádový C 25/30 | m3 | 4.3455 |  |  | 2316.34 | 10065.66 | 1158.66 | 5034.96 | 21 | 0 | 2.5254 | 10.97 | 0 | 0 |  | RTS 17/ II | RTS 17/ II | 3.572 | 15.52 |  |  |  |  | POL1_
|  | Položka pořadí 1 : 28,97000*0,15 |  | 4.3455 | [21 empty] | VV | 5
Díl: | 61 | Úpravy povrchů vnitřní | [5 empty] | 22339.29 |  | 53873 |  | 0 |  | 6.29 |  | 0 |  |  |  |  | 144.9 |  |  |  |  | DIL
3 | 612403384R00 | Hrubá výplň rýh ve stěnách do 7x7 cm maltou ze SMS | m | 38.75 |  |  | 22.51 | 872.26 | 68.29 | 2646.24 | 21 | 0 | 0.00849 | 0.33 | 0 | 0 |  | RTS 17/ II | RTS 17/ II | 0.197 | 7.63 |  |  |  |  | POL1_1
|  | 20,15+18,6 |  | 38.75 | [21 empty] | VV | 0
4 | 612403386R00 | Hrubá výplň rýh ve stěnách do 10x10cm maltou z SMS | m | 48.15 |  |  | 45.86 | 2208.16 | 87.64 | 4219.87 | 21 | 0 | 0.01733 | 0.83 | 0 | 0 |  | RTS 17/ II | RTS 17/ II | 0.253 | 12.18 |  |  |  |  | POL1_1
|  | 20,15+3,5*8 |  | 48.15 | [21 empty] | VV | 0
5 | 612409991RT2 | Začištění omítek kolem oken,dveří apod. s použitím suché maltové směsi | m | 84.48 |  |  | 7.04 | 594.74 | 63.16 | 5335.76 | 21 | 0 | 0.00238 | 0.2 | 0 | 0 |  | RTS 17/ II | RTS 17/ II | 0.18233 | 15.4 |  |  |  |  | POL1_1
|  | vlevo : 20,15 |  | 20.15 | [21 empty] | VV | 0
|  | vpravo : 18,6 |  | 18.6 | [21 empty] | VV | 0
|  | předsíň : 11,73 |  | 11.73 | [21 empty] | VV | 0
|  | 17*2 |  | 34 | [21 empty] | VV | 0
6 | 612474611R00 | Omítka stěn vnitřní dvouvrstvá, vápen. štuk, ručně | m2 | 109.276 |  |  | 108.93 | 11903.43 | 309.07 | 33773.93 | 21 | 0 | 0.03203 | 3.5 | 0 | 0 |  | RTS 17/ II | RTS 17/ II | 0.816 | 89.17 |  |  |  |  | POL1_1
|  | vlevo : 20,15*1,7 |  | 34.255 | [21 empty] | VV | 0
|  | vpravo : 18,6*1,7 |  | 31.62 | [21 empty] | VV | 0
|  | předsíň : 11,73*3,7 |  | 43.401 | [21 empty] | VV | 0
7 | 713582126R00 | Revizní dvířka Promat do masivních stěn,600x600 mm | kus | 1 |  |  | 5146.22 | 5146.22 | 648.78 | 648.78 | 21 | 0 | 0.01334 | 0.01 | 0 | 0 |  | RTS 17/ II | RTS 17/ II | 1.39 | 1.39 |  |  |  |  | POL1_
8 | 612100010RA0 | Hrubá výplň rýh ve stěnách | m2 | 9.3 |  |  | 173.6 | 1614.48 | 779.4 | 7248.42 | 21 | 0 | 0.15277 | 1.42 | 0 | 0 |  | RTS 17/ II | RTS 17/ II | 2.057 | 19.13 |  |  |  |  | POL2_1
Díl: | 63 | Podlahy a podlahové konstrukce | [5 empty] | 3453.8 |  | 3933.55 |  | 0 |  | 1.22 |  | 0 |  |  |  |  | 10.34 |  |  |  |  | DIL
9 | 632413120R00 | Potěr ze SMS Knauf, ruční zpracování, tl. 20 mm | m2 | 28.97 |  |  | 119.22 | 3453.8 | 135.78 | 3933.55 | 21 | 0 | 0.042 | 1.22 | 0 | 0 |  | RTS 17/ II | RTS 17/ II | 0.357 | 10.34 |  |  |  |  | POL1_1
|  | vlevo : 11,78 |  | 11.78 | [21 empty] | VV | 0
|  | vpravo : 11,29 |  | 11.29 | [21 empty] | VV | 0
|  | předsíň : 5,9 |  | 5.9 | [21 empty] | VV | 0
Díl: | 64 | Výplně otvorů | [5 empty] | 432 |  | 0 |  | 0 |  | 0 |  | 0 |  |  |  |  | 0 |  |  |  |  | DIL
10 | 640101 | Podbetonování parapetu vč. bednění a odbednění | m2 | 1.2 |  |  | 360 | 432 | 0 | 0 | 21 | 0 | 0 | 0 | 0 | 0 |  | Vlastní | Indiv | 0 | 0 |  |  |  |  | POL3_1
|  | 1,5*0,4*2 |  | 1.2 | [21 empty] | VV | 0
Díl: | 95 | Dokončovací konstrukce na pozemních stavbách | [5 empty] | 126.02 |  | 8304.25 |  | 0 |  | 0 |  | 0 |  |  |  |  | 26.77 |  |  |  |  | DIL
11 | 952901111R00 | Vyčištění budov o výšce podlaží do 4 m | m2 | 86.91 |  |  | 1.45 | 126.02 | 95.55 | 8304.25 | 21 | 0 | 4e-05 | 0 | 0 | 0 |  | RTS 17/ II | RTS 17/ II | 0.308 | 26.77 |  |  |  |  | POL1_1
|  | Položka pořadí 1 : 28,97000*3 |  | 86.91 | [21 empty] | VV | 5
Díl: | 96 | Bourání konstrukcí | [5 empty] | 0 |  | 16469.45 |  | 0 |  | 0 |  | 9.56 |  |  |  |  | 62.18 |  |  |  |  | DIL
12 | 965043321RT2 | Bourání podkladů bet., potěr, tl, 10 cm, pl. 1 m2, mazanina tl. 8 - 10 cm s potěrem | m3 | 4.3455 |  |  | 0 | 0 | 3790 | 16469.45 | 21 | 0 | 0 | 0 | 2.2 | 9.56 |  | RTS 17/ II | RTS 17/ II | 14.31 | 62.18 |  |  |  |  | POL1_
|  | Položka pořadí 2 : 4,34550 |  | 4.3455 | [21 empty] | VV | 5
Díl: | 97 | Prorážení otvorů | [5 empty] | 1396.9 |  | 35951.38 |  | 0 |  | 0.06 |  | 15.26 |  |  |  |  | 131.7 |  |  |  |  | DIL
13 | 971033381R00 | Vybourání otv. zeď cihel. pl.0,09 m2, tl.90cm, MVC | kus | 12 |  |  | 31.68 | 380.16 | 618.32 | 7419.84 | 21 | 0 | 0.00133 | 0.02 | 0.149 | 1.79 |  | RTS 17/ II | RTS 17/ II | 2.308 | 27.7 |  |  |  |  | POL1_1
14 | 974031132R00 | Vysekání rýh ve zdi cihelné 5 x 7 cm | m | 38.75 |  |  | 11.7 | 453.38 | 75.4 | 2921.75 | 21 | 0 | 0.00049 | 0.02 | 0.006 | 0.23 |  | RTS 17/ II | RTS 17/ II | 0.274 | 10.62 |  |  |  |  | POL1_1
15 | 974031142R00 | Vysekání rýh ve zdi cihelné 7 x 7 cm | m | 21.15 |  |  | 11.7 | 247.46 | 68.2 | 1442.43 | 21 | 0 | 0.00049 | 0.01 | 0.009 | 0.19 |  | RTS 17/ II | RTS 17/ II | 0.247 | 5.22 |  |  |  |  | POL1_1
16 | 974031153R00 | Vysekání rýh ve zdi cihelné 10 x 10 cm | m | 27 |  |  | 11.7 | 315.9 | 93.3 | 2519.1 | 21 | 0 | 0.00049 | 0.01 | 0.018 | 0.49 |  | RTS 17/ II | RTS 17/ II | 0.342 | 9.23 |  |  |  |  | POL1_1
17 | 978013191R00 | Otlučení omítek vnitřních stěn v rozsahu do 100 % | m2 | 109.276 |  |  | 0 | 0 | 68.9 | 7529.12 | 21 | 0 | 0 | 0 | 0.046 | 5.03 |  | RTS 17/ II | RTS 17/ II | 0.26 | 28.41 |  |  |  |  | POL1_
|  | Položka pořadí 6 : 109,27600 |  | 109.276 | [21 empty] | VV | 5
18 | 978023411R00 | Vysekání a úprava spár zdiva cihelného mimo komín. | m2 | 109.276 |  |  | 0 | 0 | 58.3 | 6370.79 | 21 | 0 | 0 | 0 | 0.014 | 1.53 |  | RTS 17/ II | RTS 17/ II | 0.22 | 24.04 |  |  |  |  | POL1_
|  | Položka pořadí 17 : 109,27600 |  | 109.276 | [21 empty] | VV | 5
19 | 978059531R00 | Odsekání vnitřních obkladů stěn nad 2 m2 | m2 | 88.25 |  |  | 0 | 0 | 87.8 | 7748.35 | 21 | 0 | 0 | 0 | 0.068 | 6 |  | RTS 17/ II | RTS 17/ II | 0.3 | 26.48 |  |  |  |  | POL1_1
|  | vlevo : 20,15*2,2 |  | 44.33 | [21 empty] | VV | 0
|  | vpravo : 18,6*2,2 |  | 40.92 | [21 empty] | VV | 0
|  | předsíň : 3 |  | 3 | [21 empty] | VV | 0
Díl: | 99 | Staveništní přesun hmot | [5 empty] | 0 |  | 13165.73 |  | 0 |  | 0 |  | 0 |  |  |  |  | 33.43 |  |  |  |  | DIL
20 | 999281108R00 | Přesun hmot pro opravy a údržbu do výšky 12 m | t | 17.6698 |  |  | 0 | 0 | 624 | 11025.92 | 21 | 0 | 0 | 0 | 0 | 0 |  | RTS 17/ II | RTS 17/ II | 1.892 | 33.43 |  |  |  |  | POL7_
21 | 999281196R00 | Přesun hmot, opravy a údržba, příplatek do 5 km | t | 17.6698 |  |  | 0 | 0 | 73.4 | 1296.96 | 21 | 0 | 0 | 0 | 0 | 0 |  | RTS 17/ II | RTS 17/ II | 0 | 0 |  |  |  |  | POL7_
22 | 999281199R00 | Přesun hmot, opravy a údržba, přípl. dalších 5 km | t | 17.6698 |  |  | 0 | 0 | 47.7 | 842.85 | 21 | 0 | 0 | 0 | 0 | 0 |  | RTS 17/ II | RTS 17/ II | 0 | 0 |  |  |  |  | POL7_
Díl: | 711 | Izolace proti vodě | [5 empty] | 51823.71 |  | 25562.19 |  | 0 |  | 0.33 |  | 0 |  |  |  |  | 56.89 |  |  |  |  | DIL
23 | 711212002RT4 | Hydroizolační povlak - nátěr nebo stěrka, ARDEX S 7, proti vlhkosti, stěrka tl. 2 mm | m2 | 117.22 |  |  | 356.96 | 41842.85 | 162.04 | 18994.33 | 21 | 0 | 0.00252 | 0.3 | 0 | 0 |  | RTS 17/ II | RTS 17/ II | 0.405 | 47.47 |  |  |  |  | POL1_7
|  | Položka pořadí 1 : 28,97000 |  | 28.97 | [21 empty] | VV | 5
|  | Položka pořadí 19 : 88,25000 |  | 88.25 | [21 empty] | VV | 5
24 | 711212601R00 | Těsnicí pás do spoje podlaha - stěna | m | 85.68 |  |  | 116.49 | 9980.86 | 44.01 | 3770.78 | 21 | 0 | 0.00032 | 0.03 | 0 | 0 |  | RTS 17/ II | RTS 17/ II | 0.11 | 9.42 |  |  |  |  | POL1_7
|  | 20,15+18,6+11,73 |  | 50.48 | [21 empty] | VV | 0
|  | 16*2,2 |  | 35.2 | [21 empty] | VV | 0
25 | 998711201R00 | Přesun hmot pro izolace proti vodě, výšky do 6 m | % | 745.8882 |  |  | 0 | 0 | 3.75 | 2797.08 | 21 | 0 | 0 | 0 | 0 | 0 |  | RTS 17/ II | RTS 17/ II | 0 | 0 |  |  |  |  | POL7_
Díl: | 721 | Vnitřní kanalizace | [5 empty] | 40625.54 |  | 27527.22 |  | 0 |  | 0.48 |  | 0.15 |  |  |  |  | 67.1 |  |  |  |  | DIL
26 | 721170907R00 | Oprava potrubí PVC odpadní, vsazení odbočky D 75 | kus | 4 |  |  | 77.7 | 310.8 | 285.8 | 1143.2 | 21 | 0 | 0.00037 | 0 | 0 | 0 |  | RTS 17/ II | RTS 17/ II | 0.714 | 2.86 |  |  |  |  | POL1_7
27 | 721170909R00 | Oprava potrubí PVC odpadní, vsazení odbočky D 110 | kus | 4 |  |  | 129.98 | 519.92 | 369.02 | 1476.08 | 21 | 0 | 0.00074 | 0 | 0 | 0 |  | RTS 17/ II | RTS 17/ II | 0.923 | 3.69 |  |  |  |  | POL1_7
28 | 721176103R00 | Potrubí HT připojovací D 50 x 1,8 mm | m | 28 |  |  | 68.88 | 1928.64 | 143.62 | 4021.36 | 21 | 0 | 0.00047 | 0.01 | 0 | 0 |  | RTS 17/ II | RTS 17/ II | 0.359 | 10.05 |  |  |  |  | POL1_7
29 | 721176104R00 | Potrubí HT připojovací D 75 x 1,9 mm | m | 32 |  |  | 96.18 | 3077.76 | 180.82 | 5786.24 | 21 | 0 | 0.0007 | 0.02 | 0 | 0 |  | RTS 17/ II | RTS 17/ II | 0.452 | 14.46 |  |  |  |  | POL1_7
30 | 721176105R00 | Potrubí HT připojovací D 110 x 2,7 mm | m | 15 |  |  | 212.74 | 3191.1 | 469.26 | 7038.9 | 21 | 0 | 0.00152 | 0.02 | 0 | 0 |  | RTS 17/ II | RTS 17/ II | 1.173 | 17.6 |  |  |  |  | POL1_7
31 | 721171808R00 | Demontáž potrubí z PVC do D 114 mm | m | 75 |  |  | 0 | 0 | 27.2 | 2040 | 21 | 0 | 0 | 0 | 0.00198 | 0.15 |  | RTS 17/ II | RTS 17/ II | 0.083 | 6.23 |  |  |  |  | POL1_7
|  | 28+32+15 |  | 75 | [21 empty] | VV | 0
32 | 721194105R00 | Vyvedení odpadních výpustek D 50 x 1,8 | kus | 10 |  |  | 0 | 0 | 69.6 | 696 | 21 | 0 | 0 | 0 | 0 | 0 |  | RTS 17/ II | RTS 17/ II | 0.174 | 1.74 |  |  |  |  | POL1_7
33 | 721194109R00 | Vyvedení odpadních výpustek D 110 x 2,3 | kus | 2 |  |  | 0 | 0 | 103.5 | 207 | 21 | 0 | 0 | 0 | 0 | 0 |  | RTS 17/ II | RTS 17/ II | 0.259 | 0.52 |  |  |  |  | POL1_7
34 | 721213234R00 | Žlab odtokový KLASIK,ke zdi,děrov.rošt, dl. 800mm | kus | 6 |  |  | 5259.22 | 31555.32 | 400.78 | 2404.68 | 21 | 0 | 0.07146 | 0.43 | 0 | 0 |  | RTS 17/ II | RTS 17/ II | 1.058 | 6.35 |  |  |  |  | POL1_7
35 | 721290111R00 | Zkouška těsnosti kanalizace vodou DN 125 | m | 75 |  |  | 0.56 | 42 | 19.24 | 1443 | 21 | 0 | 0 | 0 | 0 | 0 |  | RTS 17/ II | RTS 17/ II | 0.048 | 3.6 |  |  |  |  | POL1_7
36 | 998721203R00 | Přesun hmot pro vnitřní kanalizaci, výšky do 24 m | % | 668.82 |  |  | 0 | 0 | 1.9 | 1270.76 | 21 | 0 | 0 | 0 | 0 | 0 |  | RTS 17/ II | RTS 17/ II | 0 | 0 |  |  |  |  | POL7_
Díl: | 722 | Vnitřní vodovod | [5 empty] | 33642.6 |  | 31695.83 |  | 0 |  | 0.06 |  | 0.28 |  |  |  |  | 72.42 |  |  |  |  | DIL
37 | 722130801R00 | Demontáž potrubí ocelových závitových DN 25 | m | 88 |  |  | 0 | 0 | 56.7 | 4989.6 | 21 | 0 | 0 | 0 | 0.00213 | 0.19 |  | RTS 17/ II | RTS 17/ II | 0.173 | 15.22 |  |  |  |  | POL1_7
|  | (20,15+18,6)*2 |  | 77.5 | [21 empty] | VV | 0
|  | 3*3,5 |  | 10.5 | [21 empty] | VV | 0
38 | 722130802R00 | Demontáž potrubí ocelových závitových DN 40 | m | 18 |  |  | 0 | 0 | 66.8 | 1202.4 | 21 | 0 | 0 | 0 | 0.00497 | 0.09 |  | RTS 17/ II | RTS 17/ II | 0.204 | 3.67 |  |  |  |  | POL1_7
39 | 722130901R00 | Zazátkování vývodu | kus | 18 |  |  | 14.3 | 257.4 | 11.6 | 208.8 | 21 | 0 | 0.0001 | 0 | 0 | 0 |  | RTS 17/ II | RTS 17/ II | 0.029 | 0.52 |  |  |  |  | POL1_7
40 | 722131933R00 | Oprava-propojení dosavadního potrubí závit. DN 25 | kus | 4 |  |  | 123.08 | 492.32 | 259.92 | 1039.68 | 21 | 0 | 0.00099 | 0 | 0 | 0 |  | RTS 17/ II | RTS 17/ II | 0.669 | 2.68 |  |  |  |  | POL1_7
41 | 722131934R00 | Oprava-propojení dosavadního potrubí závit. DN 32 | kus | 2 |  |  | 174.2 | 348.4 | 293.8 | 587.6 | 21 | 0 | 0.00135 | 0 | 0 | 0 |  | RTS 17/ II | RTS 17/ II | 0.754 | 1.51 |  |  |  |  | POL1_7
42 | 722178213R00 | Potrubí vícevrstvé GIACOMINI AL/PEX,R999 D20x2 mm | m | 32.5 |  |  | 228.13 | 7414.23 | 117.87 | 3830.78 | 21 | 0 | 0.00056 | 0.02 | 0 | 0 |  | RTS 17/ II | RTS 17/ II | 0.27017 | 8.78 |  |  |  |  | POL1_7
43 | 722178214R00 | Potrubí vícevrstvé GIACOMINI AL/PEX,R999 D26x3 mm | m | 14.8 |  |  | 311.72 | 4613.46 | 126.78 | 1876.34 | 21 | 0 | 0.0007 | 0.01 | 0 | 0 |  | RTS 17/ II | RTS 17/ II | 0.29019 | 4.29 |  |  |  |  | POL1_7
44 | 722178215R00 | Potrubí vícevrstvé GIACOMINI AL/PEX,R999 D32x3 mm | m | 12.4 |  |  | 450.66 | 5588.18 | 151.34 | 1876.62 | 21 | 0 | 0.00078 | 0.01 | 0 | 0 |  | RTS 17/ II | RTS 17/ II | 0.34626 | 4.29 |  |  |  |  | POL1_7
45 | 722181212RT7 | Izolace návleková MIRELON PRO tl. stěny 9 mm, vnitřní průměr 22 mm | m | 16.5 |  |  | 22.42 | 369.93 | 46.18 | 761.97 | 21 | 0 | 3e-05 | 0 | 0 | 0 |  | RTS 17/ II | RTS 17/ II | 0.129 | 2.13 |  |  |  |  | POL1_7
46 | 722181212RT8 | Izolace návleková MIRELON PRO tl. stěny 9 mm, vnitřní průměr 25 mm | m | 7.4 |  |  | 24.12 | 178.49 | 46.18 | 341.73 | 21 | 0 | 6e-05 | 0 | 0 | 0 |  | RTS 17/ II | RTS 17/ II | 0.129 | 0.95 |  |  |  |  | POL1_7
47 | 722181212RU1 | Izolace návleková MIRELON PRO tl. stěny 9 mm, vnitřní průměr 32 mm | m | 12.4 |  |  | 26.46 | 328.1 | 50.84 | 630.42 | 21 | 0 | 5e-05 | 0 | 0 | 0 |  | RTS 17/ II | RTS 17/ II | 0.142 | 1.76 |  |  |  |  | POL1_7
48 | 722181215RT7 | Izolace návleková MIRELON PRO tl. stěny 25 mm, vnitřní průměr 22 mm | m | 16 |  |  | 64.82 | 1037.12 | 46.18 | 738.88 | 21 | 0 | 6e-05 | 0 | 0 | 0 |  | RTS 17/ II | RTS 17/ II | 0.129 | 2.06 |  |  |  |  | POL1_7
49 | 722181215RT8 | Izolace návleková MIRELON PRO tl. stěny 25 mm, vnitřní průměr 25 mm | m | 7.4 |  |  | 72.32 | 535.17 | 46.18 | 341.73 | 21 | 0 | 7e-05 | 0 | 0 | 0 |  | RTS 17/ II | RTS 17/ II | 0.129 | 0.95 |  |  |  |  | POL1_7
50 | 722190401R00 | Vyvedení a upevnění výpustek DN 15 | kus | 20 |  |  | 0 | 0 | 184.5 | 3690 | 21 | 0 | 0 | 0 | 0 | 0 |  | RTS 17/ II | RTS 17/ II | 0.425 | 8.5 |  |  |  |  | POL1_7
51 | 722190901R00 | Uzavření/otevření vodovodního potrubí při opravě | kus | 6 |  |  | 0 | 0 | 66 | 396 | 21 | 0 | 0 | 0 | 0 | 0 |  | RTS 17/ II | RTS 17/ II | 0.165 | 0.99 |  |  |  |  | POL1_7
52 | 722220122R00 | Nástěnka K 247, pro baterii G 3/4 | pár | 12 |  |  | 186.25 | 2235 | 215.75 | 2589 | 21 | 0 | 0.0017 | 0.02 | 0 | 0 |  | RTS 17/ II | RTS 17/ II | 0.603 | 7.24 |  |  |  |  | POL1_7
53 | 722237123R00 | Kohout kulový,2xvnitřní záv. GIACOMINI R250D DN 25 | kus | 4 |  |  | 313.68 | 1254.72 | 90.82 | 363.28 | 21 | 0 | 0.00048 | 0 | 0 | 0 |  | RTS 17/ II | RTS 17/ II | 0.227 | 0.91 |  |  |  |  | POL1_7
54 | 722237124R00 | Kohout kulový,2xvnitřní záv. GIACOMINI R250D DN 32 | kus | 2 |  |  | 446.38 | 892.76 | 107.62 | 215.24 | 21 | 0 | 0.00068 | 0 | 0 | 0 |  | RTS 17/ II | RTS 17/ II | 0.269 | 0.54 |  |  |  |  | POL1_7
55 | 722280106R00 | Tlaková zkouška vodovodního potrubí DN 32 | m | 59.7 |  |  | 0.18 | 10.75 | 11.62 | 693.71 | 21 | 0 | 0 | 0 | 0 | 0 |  | RTS 17/ II | RTS 17/ II | 0.029 | 1.73 |  |  |  |  | POL1_7
|  | 32,5+14,8+12,4 |  | 59.7 | [21 empty] | VV | 0
56 | 722290234R00 | Proplach a dezinfekce vodovod.potrubí DN 80 | m | 59.7 |  |  | 1.45 | 86.57 | 24.85 | 1483.55 | 21 | 0 | 1e-05 | 0 | 0 | 0 |  | RTS 17/ II | RTS 17/ II | 0.062 | 3.7 |  |  |  |  | POL1_7
57 | 722-21 | Zabezpečení proti prachu | kpl | 2 |  |  | 0 | 0 | 1500 | 3000 | 21 | 0 | 0 | 0 | 0 | 0 |  | Vlastní | Indiv | 0 | 0 |  |  |  |  | POL1_7
58 | 722 - 2 | Zednické výpomoci vč. materiálu | hod. | 40 |  |  | 200 | 8000 | 0 | 0 | 21 | 0 | 0 | 0 | 0 | 0 |  | Vlastní | Indiv | 0 | 0 |  |  |  |  | POL3_7
59 | 998722203R00 | Přesun hmot pro vnitřní vodovod, výšky do 24 m | % | 644.9991 |  |  | 0 | 0 | 1.3 | 838.5 | 21 | 0 | 0 | 0 | 0 | 0 |  | RTS 17/ II | RTS 17/ II | 0 | 0 |  |  |  |  | POL7_
Díl: | 725 | Zařizovací předměty | [5 empty] | 32051.36 |  | 14241.71 |  | 0 |  | 0.1 |  | 0.16 |  |  |  |  | 30.5 |  |  |  |  | DIL
60 | 725210821R00 | Demontáž umyvadel bez výtokových armatur | soubor | 4 |  |  | 0 | 0 | 125 | 500 | 21 | 0 | 0 | 0 | 0.01946 | 0.08 |  | RTS 17/ II | RTS 17/ II | 0.382 | 1.53 |  |  |  |  | POL1_7
61 | 725017130R00 | Umyvadlo na šrouby OLYMP Deep 50 x 41 cm, bílé | soubor | 4 |  |  | 1206.48 | 4825.92 | 528.52 | 2114.08 | 21 | 0 | 0.01601 | 0.06 | 0 | 0 |  | RTS 17/ II | RTS 17/ II | 1.189 | 4.76 |  |  |  |  | POL1_7
62 | 725019111R00 | Vanička pedikérní BERENIKA 5401.9 | soubor | 2 |  |  | 1824.52 | 3649.04 | 220.48 | 440.96 | 21 | 0 | 0.01054 | 0.02 | 0 | 0 |  | RTS 17/ II | RTS 17/ II | 0.496 | 0.99 |  |  |  |  | POL1_
63 | 725229105R00 | Montáž vaniček pedikérních | soubor | 2 |  |  | 82.66 | 165.32 | 399.84 | 799.68 | 21 | 0 | 0.00051 | 0 | 0 | 0 |  | RTS 17/ II | RTS 17/ II | 1 | 2 |  |  |  |  | POL1_
64 | 725220812R00 | Demontáž van na pedikůru | soubor | 2 |  |  | 0 | 0 | 78 | 156 | 21 | 0 | 0 | 0 | 0.0178 | 0.04 |  | RTS 17/ II | RTS 17/ II | 0.238 | 0.48 |  |  |  |  | POL1_
65 | 725825114RT0 | Baterie dřezová nástěnná ruční, základní | kus | 2 |  |  | 915.56 | 1831.12 | 190.44 | 380.88 | 21 | 0 | 0.00132 | 0 | 0 | 0 |  | RTS 17/ II | RTS 17/ II | 0.476 | 0.95 |  |  |  |  | POL1_
66 | 725829301RT2 | Montáž baterie umyv.a dřezové stojánkové včetně baterie | kus | 4 |  |  | 1170.96 | 4683.84 | 178.04 | 712.16 | 21 | 0 | 0.00104 | 0 | 0 | 0 |  | RTS 17/ II | RTS 17/ II | 0.445 | 1.78 |  |  |  |  | POL1_7
67 | 725820801R00 | Demontáž baterie nástěnné do G 3/4 | soubor | 4 |  |  | 0 | 0 | 71.1 | 284.4 | 21 | 0 | 0 | 0 | 0.00156 | 0.01 |  | RTS 17/ II | RTS 17/ II | 0.217 | 0.87 |  |  |  |  | POL1_
68 | 725840851R00 | Demontáž baterie sprch. podomítkové | kus | 4 |  |  | 0 | 0 | 178 | 712 | 21 | 0 | 0 | 0 | 0.00762 | 0.03 |  | RTS 17/ II | RTS 17/ II | 0.543 | 2.17 |  |  |  |  | POL1_
69 | 725835113RTX | AUS 13.2 -automatická sprcha na piezotlačítko, se směšovacím ventilem - 12 V, 50 Hz | soubor | 4 |  |  | 2665.66 | 10662.64 | 195.57 | 782.28 | 21 | 0 | 0.00153 | 0.01 | 0 | 0 |  | Vlastní | Indiv | 0.655 | 2.62 |  |  |  |  | POL1_
70 | 725845111RTX | SP 5 -sprchové ramínko naklápěcí, antivandal - 12 l/min | kus | 4 |  |  | 1558.37 | 6233.48 | 176.55 | 706.2 | 21 | 0 | 0.00152 | 0.01 | 0 | 0 |  | Vlastní | Indiv | 0.587 | 2.35 |  |  |  |  | POL1_7
71 | 900 RT3 | montáž dopňků WC , Práce v tarifní třídě 6 | h | 10 |  |  | 0 | 0 | 363 | 3630 | 21 | 0 | 0 | 0 | 0 | 0 | Prav.M | RTS 17/ II | RTS 17/ II | 1 | 10 |  |  |  |  | POL10_
72 | R10 | háček na oděvy | ks | 10 |  |  | 0 | 0 | 160 | 1600 | 21 | 0 | 0 | 0 | 0 | 0 |  | Vlastní | Indiv | 0 | 0 |  |  |  |  | POL12_1
73 | R14 | Dvířka plast 30x30 | kpl | 4 |  |  | 0 | 0 | 320 | 1280 | 21 | 0 | 0 | 0 | 0 | 0 |  | Vlastní | Indiv | 0 | 0 |  |  |  |  | POL12_1
74 | 998725202R00 | Přesun hmot pro zařizovací předměty, výšky do 12 m | % | 461.5 |  |  | 0 | 0 | 0.31 | 143.07 | 21 | 0 | 0 | 0 | 0 | 0 |  | RTS 17/ II | RTS 17/ II | 0 | 0 |  |  |  |  | POL7_
Díl: | 734 | Armatury | [5 empty] | 1697.76 |  | 3863.24 |  | 0 |  | 0 |  | 0 |  |  |  |  | 0.65 |  |  |  |  | DIL
75 | 734226112RT2 | Ventil term.přímý,vnitř.z. Heimeier STANDARD DN 15, s termostatickou hlavicí Heimeier K | kus | 2 |  |  | 643.18 | 1286.36 | 98.82 | 197.64 | 21 | 0 | 0.00046 | 0 | 0 | 0 |  | RTS 17/ II | RTS 17/ II | 0.247 | 0.49 |  |  |  |  | POL1_
76 | 734264222R00 | Šroubení uzavírat.přímé,vnitřní z. HERZ RL-5 DN 15 | kus | 2 |  |  | 205.7 | 411.4 | 32.8 | 65.6 | 21 | 0 | 0.00023 | 0 | 0 | 0 |  | RTS 17/ II | RTS 17/ II | 0.082 | 0.16 |  |  |  |  | POL1_
77 | 7342640001 | Úprava potrubí ocelového DN 15 pro osazení šroubení a ventilu | ks | 2 |  |  | 0 | 0 | 1800 | 3600 | 21 | 0 | 0 | 0 | 0 | 0 |  | Vlastní | Indiv | 0 | 0 |  |  |  |  | POL1_
Díl: | 735 | Otopná tělesa | [5 empty] | 446.32 |  | 4802.88 |  | 0 |  | 0.06 |  | 0.09 |  |  |  |  | 11.73 |  |  |  |  | DIL
78 | 735111810R00 | Demontáž těles otopných litinových článkových | m2 | 3.9 |  |  | 0 | 0 | 29.4 | 114.66 | 21 | 0 | 0 | 0 | 0.0238 | 0.09 |  | RTS 17/ II | RTS 17/ II | 0.082 | 0.32 |  |  |  |  | POL1_7
79 | 735129140R00 | Montáž otopných těles ocelových článkových | m2 | 3.9 |  |  | 114.44 | 446.32 | 129.56 | 505.28 | 21 | 0 | 0.01632 | 0.06 | 0 | 0 |  | RTS 17/ II | RTS 17/ II | 0.362 | 1.41 |  |  |  |  | POL1_7
80 | 900 RT4 | HZS, Práce v tarifní třídě 7 | h | 10 |  |  | 0 | 0 | 403.5 | 4035 | 21 | 0 | 0 | 0 | 0 | 0 | Prav.M | RTS 17/ II | RTS 17/ II | 1 | 10 |  |  |  |  | POL10_
81 | 998735202R00 | Přesun hmot pro otopná tělesa, výšky do 12 m | % | 51.0126 |  |  | 0 | 0 | 2.9 | 147.94 | 21 | 0 | 0 | 0 | 0 | 0 |  | RTS 17/ II | RTS 17/ II | 0 | 0 |  |  |  |  | POL7_
Díl: | 767 | Konstrukce zámečnické | [5 empty] | 2238.96 |  | 16971.24 |  | 0 |  | 0.02 |  | 0 |  |  |  |  | 44.14 |  |  |  |  | DIL
82 | 767995102R00 | Výroba a montáž kov. atypických konstr. do 10 kg kryty topení | kg | 84 |  |  | 11.11 | 933.24 | 116.39 | 9776.76 | 21 | 0 | 6e-05 | 0.01 | 0 | 0 |  | RTS 17/ II | RTS 17/ II | 0.304 | 25.54 |  |  |  |  | POL1_
83 | 767995104R00 | Výroba a montáž kov. atypických konstr. do 50 kg repase zárubní a mříží | kg | 186 |  |  | 7.02 | 1305.72 | 38.68 | 7194.48 | 21 | 0 | 5e-05 | 0.01 | 0 | 0 |  | RTS 17/ II | RTS 17/ II | 0.1 | 18.6 |  |  |  |  | POL1_
Díl: | 771 | Podlahy z dlaždic a obklady | [5 empty] | 16052.06 |  | 35218.31 |  | 0 |  | 0.25 |  | 1.88 |  |  |  |  | 109.71 |  |  |  |  | DIL
84 | 771101116R00 | Vyrovnání podkladů samonivel. hmotou tl. do 30 mm | m2 | 28.97 |  |  | 0 | 0 | 137.5 | 3983.38 | 21 | 0 | 0 | 0 | 0 | 0 |  | RTS 17/ II | RTS 17/ II | 0.34 | 9.85 |  |  |  |  | POL1_7
|  | 11,78+11,29+5,9 |  | 28.97 | [21 empty] | VV | 0
85 | 771212113R00 | Kladení dlažby keramické do TM, vel. do 400x400 mm | m2 | 28.97 |  |  | 0 | 0 | 434.5 | 12587.47 | 21 | 0 | 0 | 0 | 0 | 0 |  | RTS 17/ II | RTS 17/ II | 0.978 | 28.33 |  |  |  |  | POL1_
|  | Položka pořadí 84 : 28,97000 |  | 28.97 | [21 empty] | VV | 5
86 | 771471011R00 | Obklad soklíků keram.rovných do MC,10x10 cm | m | 11.73 |  |  | 4.34 | 50.91 | 119.16 | 1397.75 | 21 | 0 | 0.00518 | 0.06 | 0 | 0 |  | RTS 17/ II | RTS 17/ II | 0.294 | 3.45 |  |  |  |  | POL1_
87 | 771479001R00 | Řezání dlaždic keramických pro soklíky | m | 11.8 |  |  | 5.42 | 63.96 | 74.18 | 875.32 | 21 | 0 | 0 | 0 | 0 | 0 |  | RTS 17/ II | RTS 17/ II | 0.154 | 1.82 |  |  |  |  | POL1_
88 | 771578011R00 | Spára podlaha - stěna, silikonem | m | 74.48 |  |  | 16.2 | 1206.58 | 28 | 2085.44 | 21 | 0 | 4e-05 | 0 | 0 | 0 |  | RTS 17/ II | RTS 17/ II | 0.07 | 5.21 |  |  |  |  | POL1_7
|  | 20,15+18,6+11,73 |  | 50.48 | [21 empty] | VV | 0
|  | 12*2 |  | 24 | [21 empty] | VV | 0
89 | 771579795R00 | Příplatek za spárování vodotěsnou hmotou - plošně | m2 | 28.97 |  |  | 19.8 | 573.61 | 0 | 0 | 21 | 0 | 0.0008 | 0.02 | 0 | 0 |  | RTS 17/ II | RTS 17/ II | 0 | 0 |  |  |  |  | POL1_7
|  | Položka pořadí 85 : 28,97000 |  | 28.97 | [21 empty] | VV | 5
90 | 777561020R00 | Vyrovnání podlahy stěrkou Unirovnal tloušťky 2 mm | m2 | 28.97 |  |  | 47.74 | 1383.03 | 165.76 | 4802.07 | 21 | 0 | 0.0022 | 0.06 | 0 | 0 |  | RTS 17/ II | RTS 17/ II | 0.4 | 11.59 |  |  |  |  | POL1_7
|  | Položka pořadí 84 : 28,97000 |  | 28.97 | [21 empty] | VV | 5
91 | 771591111U00 | Penetrace podkladu podlahy | m2 | 28.97 |  |  | 0 | 0 | 31.1 | 900.97 | 21 | 0 | 0.0003 | 0.01 | 0 | 0 |  | Vlastní | Indiv | 0 | 0 |  |  |  |  | POL1_7
|  | Položka pořadí 84 : 28,97000 |  | 28.97 | [21 empty] | VV | 5
92 | 771990010RA0 | Vybourání keramické nebo teracové dlažby | m2 | 28.97 |  |  | 0 | 0 | 178.5 | 5171.15 | 21 | 0 | 0 | 0 | 0.065 | 1.88 |  | RTS 17/ II | RTS 17/ II | 1.7072 | 49.46 |  |  |  |  | POL2_7
|  | Položka pořadí 84 : 28,97000 |  | 28.97 | [21 empty] | VV | 5
93 | 58581723.AR | Samonivelační podl hmota vyrovn weber.niv plus | kg | 98.498 |  |  | 17.4 | 1713.87 | 0 | 0 | 21 | 0 | 0.001 | 0.1 | 0 | 0 | SPCM | RTS 10/ I | RTS 10/ I | 0 | 0 |  |  |  |  | POL3_7
|  | Položka pořadí 84 : 28,97000*3,4 |  | 98.498 | [21 empty] | VV | 5
94 | 771201 | Dlažba keramická R11, dle výběru investora předpokládaná cena 300,-kč/m2 | m2 | 36.867 |  |  | 300 | 11060.1 | 0 | 0 | 21 | 0 | 0 | 0 | 0 | 0 |  | Vlastní | Indiv | 0 | 0 |  |  |  |  | POL3_7
|  | Položka pořadí 84 : 28,97000*1,1 |  | 31.867 | [21 empty] | VV | 5
|  | sokl : 5 |  | 5 | [21 empty] | VV | 0
95 | 998771203R00 | Přesun hmot pro podlahy z dlaždic, výšky do 24 m | % | 426.8446 |  |  | 0 | 0 | 8 | 3414.76 | 21 | 0 | 0 | 0 | 0 | 0 |  | RTS 17/ II | RTS 17/ II | 0 | 0 |  |  |  |  | POL7_
Díl: | 781 | Obklady keramické | [5 empty] | 19120.23 |  | 90694.67 |  | 0 |  | 0.72 |  | 0 |  |  |  |  | 155.68 |  |  |  |  | DIL
96 | 781101111R00 | Vyrovnání podkladu maltou ze SMS tl. do 7 mm | m2 | 85.25 |  |  | 0 | 0 | 133.5 | 11380.88 | 21 | 0 | 0 | 0 | 0 | 0 |  | RTS 17/ II | RTS 17/ II | 0.33 | 28.13 |  |  |  |  | POL1_7
|  | (20,15+18,6)*2,2 |  | 85.25 | [21 empty] | VV | 0
97 | 781101121R00 | Provedení penetrace podkladu - práce | m2 | 85.25 |  |  | 0 | 0 | 20.2 | 1722.05 | 21 | 0 | 0 | 0 | 0 | 0 |  | RTS 17/ II | RTS 17/ II | 0.05 | 4.26 |  |  |  |  | POL1_7
|  | Položka pořadí 96 : 85,25000 |  | 85.25 | [21 empty] | VV | 5
98 | 781111121R00 | Montáž lišt rohových, vanových a dilatačních | m | 32.5 |  |  | 0 | 0 | 52.6 | 1709.5 | 21 | 0 | 0 | 0 | 0 | 0 |  | RTS 17/ II | RTS 17/ II | 0.13 | 4.23 |  |  |  |  | POL1_7
|  | 13*2,5 |  | 32.5 | [21 empty] | VV | 0
99 | 781201 | Obklad keramický, dle výběru investora předpokládaná cena 300,-kč/m2 | m2 | 85.25 |  |  | 0 | 0 | 300 | 25575 | 21 | 0 | 0 | 0 | 0 | 0 |  | Vlastní | Indiv | 0 | 0 |  |  |  |  | POL1_7
|  | Položka pořadí 96 : 85,25000 |  | 85.25 | [21 empty] | VV | 5
100 | 781410014RAI | Obklad vnitřní pórovinový 15 x 15 cm do tmele, obklad ve specifikaci | m2 | 93.775 |  |  | 68.77 | 6448.91 | 517.23 | 48503.24 | 21 | 0 | 0.00467 | 0.44 | 0 | 0 |  | RTS 17/ II | RTS 17/ II | 1.2697 | 119.06 |  |  |  |  | POL2_7
|  | Položka pořadí 96 : 85,25000*1,1 |  | 93.775 | [21 empty] | VV | 5
101 | 58581320R | stěrka vyrovnávací vnitřní á 25 kg | kg | 272.8 |  |  | 44.4 | 12112.32 | 0 | 0 | 21 | 0 | 0.001 | 0.27 | 0 | 0 | SPCM | RTS 17/ II | RTS 17/ II | 0 | 0 |  |  |  |  | POL3_7
|  | Položka pořadí 96 : 85,25000*3,2 |  | 272.8 | [21 empty] | VV | 5
102 | 59760102.AR | Lišta rohová plastová na obklad ukončovací 8 mm | m | 32.5 |  |  | 17.2 | 559 | 0 | 0 | 21 | 0 | 0.00022 | 0.01 | 0 | 0 | SPCM | RTS 14/ I | RTS 14/ I | 0 | 0 |  |  |  |  | POL3_7
103 | 998781201R00 | Přesun hmot pro obklady keramické, výšky do 6 m | % | 530.5875 |  |  | 0 | 0 | 3.4 | 1804 | 21 | 0 | 0 | 0 | 0 | 0 |  | RTS 17/ II | RTS 17/ II | 0 | 0 |  |  |  |  | POL7_
Díl: | 783 | Nátěry | [5 empty] | 376.71 |  | 1747.09 |  | 0 |  | 0 |  | 0 |  |  |  |  | 4.71 |  |  |  |  | DIL
104 | 783222100R00 | Nátěr syntetický kovových konstrukcí dvojnásobný | m2 | 16.4 |  |  | 22.97 | 376.71 | 106.53 | 1747.09 | 21 | 0 | 0.00024 | 0 | 0 | 0 |  | RTS 17/ II | RTS 17/ II | 0.287 | 4.71 |  |  |  |  | POL1_
Díl: | 784 | Malby | [5 empty] | 2189.76 |  | 11231.52 |  | 0 |  | 0.09 |  | 0 |  |  |  |  | 28.84 |  |  |  |  | DIL
105 | 784191101R00 | Penetrace podkladu univerzální Primalex 1x | m2 | 138.246 |  |  | 3.23 | 446.53 | 12.67 | 1751.58 | 21 | 0 | 7e-05 | 0.01 | 0 | 0 |  | RTS 17/ II | RTS 17/ II | 0.03248 | 4.49 |  |  |  |  | POL1_7
|  | Položka pořadí 6 : 109,27600 |  | 109.276 | [21 empty] | VV | 5
|  | Položka pořadí 1 : 28,97000 |  | 28.97 | [21 empty] | VV | 5
106 | 784157102R00 | Vyhlazení stěrkou Mistral Massa S, tl. 1,5 mm | m2 | 32 |  |  | 36.72 | 1175.04 | 124.78 | 3992.96 | 21 | 0 | 0.0018 | 0.06 | 0 | 0 |  | RTS 17/ II | RTS 17/ II | 0.32065 | 10.26 |  |  |  |  | POL1_
107 | 784195212R00 | Malba tekutá Primalex Plus, bílá, 2 x | m2 | 138.246 |  |  | 4.11 | 568.19 | 39.69 | 5486.98 | 21 | 0 | 0.00015 | 0.02 | 0 | 0 |  | RTS 17/ II | RTS 17/ II | 0.10191 | 14.09 |  |  |  |  | POL1_7
|  | Položka pořadí 105 : 138,24600 |  | 138.246 | [21 empty] | VV | 5
Díl: | M21 | Elektromontáže | [5 empty] | 11811.8 |  | 23118.4 |  | 0 |  | 0 |  | 0 |  |  |  |  | 0 |  |  |  |  | DIL
108 | M21000002 | Pomocné práce pro Elektromontáže | hod | 12 |  |  | 0 | 0 | 200 | 2400 | 21 | 0 | 0 | 0 | 0 | 0 |  | Vlastní | Indiv | 0 | 0 |  |  |  |  | POL1_1
109 | Pol__21 | Výchozí revize s vypracováním revizní zprávy | hod | 6 |  |  | 0 | 0 | 315 | 1890 | 21 | 0 | 0 | 0 | 0 | 0 |  | Vlastní | Indiv | 0 | 0 |  |  |  |  | POL1_1
110 | Pol__28 | Přesun hmot | hod | 15 |  |  | 0 | 0 | 666.7 | 10000.5 | 21 | 0 | 0 | 0 | 0 | 0 |  | Vlastní | Indiv | 0 | 0 |  |  |  |  | POL1_1
111 | Pol__31 | Zapojení zásuvky polozap./zapuštěné 10/16A 250V 2P+Z | ks | 1 |  |  | 0 | 0 | 83.3 | 83.3 | 21 | 0 | 0 | 0 | 0 | 0 |  | Vlastní | Indiv | 0 | 0 |  |  |  |  | POL1_1
112 | Pol__32 | Zapojení vypínače zapuštěného | ks | 3 |  |  | 0 | 0 | 65.4 | 196.2 | 21 | 0 | 0 | 0 | 0 | 0 |  | Vlastní | Indiv | 0 | 0 |  |  |  |  | POL1_1
113 | Pol__33 | Ukončení vodiče v rozvaděči vč.zap.a konc.do 2.5mm2 | ks | 18 |  |  | 0 | 0 | 12.5 | 225 | 21 | 0 | 0 | 0 | 0 | 0 |  | Vlastní | Indiv | 0 | 0 |  |  |  |  | POL1_1
114 | Pol__35 | Položení kabelu pod omítku | m | 62 |  |  | 0 | 0 | 16.7 | 1035.4 | 21 | 0 | 0 | 0 | 0 | 0 |  | Vlastní | Indiv | 0 | 0 |  |  |  |  | POL1_1
115 | Pol__37 | Montáž svítidla interierového | ks | 5 |  |  | 0 | 0 | 208.3 | 1041.5 | 21 | 0 | 0 | 0 | 0 | 0 |  | Vlastní | Indiv | 0 | 0 |  |  |  |  | POL1_1
116 | Pol__39 | Montáž přístrojové krabice bez zapojení | ks | 5 |  |  | 0 | 0 | 45.8 | 229 | 21 | 0 | 0 | 0 | 0 | 0 |  | Vlastní | Indiv | 0 | 0 |  |  |  |  | POL1_1
117 | Pol__42 | Montáž časového relé DT3 | ks | 2 |  |  | 0 | 0 | 116.7 | 233.4 | 21 | 0 | 0 | 0 | 0 | 0 |  | Vlastní | Indiv | 0 | 0 |  |  |  |  | POL1_1
118 | Pol__45 | Demontáž stávající elektroinstalace | hod | 15 |  |  | 0 | 0 | 250 | 3750 | 21 | 0 | 0 | 0 | 0 | 0 |  | Vlastní | Indiv | 0 | 0 |  |  |  |  | POL1_1
119 | Pol__46 | Zapojení ventilátoru | ks | 2 |  |  | 0 | 0 | 178.8 | 357.6 | 21 | 0 | 0 | 0 | 0 | 0 |  | Vlastní | Indiv | 0 | 0 |  |  |  |  | POL1_1
120 | Pol__47 | Vysekání rýhy do stěny, omítka-cem.š.do 30mm | m | 62 |  |  | 0 | 0 | 24.5 | 1519 | 21 | 0 | 0 | 0 | 0 | 0 |  | Vlastní | Indiv | 0 | 0 |  |  |  |  | POL1_1
121 | Pol__48 | Sekání zdi cihlové, kapsy-krab.<100x100x50mm | ks | 5 |  |  | 0 | 0 | 31.5 | 157.5 | 21 | 0 | 0 | 0 | 0 | 0 |  | Vlastní | Indiv | 0 | 0 |  |  |  |  | POL1_1
122 | Pol__10 | KABEL CYKY 5C x 1.5 | m | 30 |  |  | 19.7 | 591 | 0 | 0 | 21 | 0 | 0 | 0 | 0 | 0 |  | Vlastní | Indiv | 0 | 0 |  |  |  |  | POL3_1
123 | Pol__11 | KABEL CYKY 3C x 2.5 | m | 28 |  |  | 19.4 | 543.2 | 0 | 0 | 21 | 0 | 0 | 0 | 0 | 0 |  | Vlastní | Indiv | 0 | 0 |  |  |  |  | POL3_1
124 | Pol__12 | KABEL CYKY 3C x 1.5 | m | 10 |  |  | 12 | 120 | 0 | 0 | 21 | 0 | 0 | 0 | 0 | 0 |  | Vlastní | Indiv | 0 | 0 |  |  |  |  | POL3_1
125 | Pol__15 | Vypínač pod omítku řazení 01 barva - bílá | ks | 3 |  |  | 125 | 375 | 0 | 0 | 21 | 0 | 0 | 0 | 0 | 0 |  | Vlastní | Indiv | 0 | 0 |  |  |  |  | POL3_1
126 | Pol__18 | Doběhové relé DT3 do inst. krabice | ks | 2 |  |  | 423 | 846 | 0 | 0 | 21 | 0 | 0 | 0 | 0 | 0 |  | Vlastní | Indiv | 0 | 0 |  |  |  |  | POL3_1
127 | Pol__19 | Zásuvka dvojitá 230V/16A pod omítku barva bílá | ks | 1 |  |  | 82.4 | 82.4 | 0 | 0 | 21 | 0 | 0 | 0 | 0 | 0 |  | Vlastní | Indiv | 0 | 0 |  |  |  |  | POL3_1
128 | Pol__3 | KO KRABICE KU 68 - 1902 | KS | 5 |  |  | 5 | 25 | 0 | 0 | 21 | 0 | 0 | 0 | 0 | 0 |  | Vlastní | Indiv | 0 | 0 |  |  |  |  | POL3_1
129 | Pol__4 | KO LISTA LH 60 X 40 2m | ks | 2 |  |  | 53.1 | 106.2 | 0 | 0 | 21 | 0 | 0 | 0 | 0 | 0 |  | Vlastní | Indiv | 0 | 0 |  |  |  |  | POL3_1
130 | Pol__44 | Demontovaný elektromateriál - odvoz,likvidace,poplatek za skládku | t | 0.5 |  |  | 1050 | 525 | 0 | 0 | 21 | 0 | 0 | 0 | 0 | 0 |  | Vlastní | Indiv | 0 | 0 |  |  |  |  | POL3_1
131 | Pol__5 | svítidlo přisazené, 2x18W, lesklá mřížka | ks | 5 |  |  | 1169 | 5845 | 0 | 0 | 21 | 0 | 0 | 0 | 0 | 0 |  | Vlastní | Indiv | 0 | 0 |  |  |  |  | POL3_1
132 | Pol__7 | Nouzové svítidlo s piktogramem, 1hod | ks | 1 |  |  | 2500 | 2500 | 0 | 0 | 21 | 0 | 0 | 0 | 0 | 0 |  | Vlastní | Indiv | 0 | 0 |  |  |  |  | POL3_1
133 | Pol__8 | VODIC HO7 V-U 4 ZL/Z (CY) | m | 23 |  |  | 11 | 253 | 0 | 0 | 21 | 0 | 0 | 0 | 0 | 0 |  | Vlastní | Indiv | 0 | 0 |  |  |  |  | POL3_1
Díl: | D96 | Přesuny suti a vybouraných hmot | [5 empty] | 0 |  | 42034.03 |  | 0 |  | 0 |  | 0 |  |  |  |  | 696.19 |  |  |  |  | DIL
134 | 979011111R00 | Svislá doprava suti a vybour. hmot za 2.NP a 1.PP | t | 25.4829 |  |  | 0 | 0 | 282.5 | 7198.92 | 21 | 0 | 0 | 0 | 0 | 0 |  | RTS 17/ II | RTS 17/ II | 7.464 | 190.2 |  |  |  |  | POL8_
135 | 979081111R00 | Odvoz suti a vybour. hmot na skládku do 1 km | t | 25.4829 |  |  | 0 | 0 | 188.5 | 4803.52 | 21 | 0 | 0 | 0 | 0 | 0 |  | RTS 17/ II | RTS 17/ II | 3.92 | 99.89 |  |  |  |  | POL8_
136 | 979081121R00 | Příplatek k odvozu za každý další 1 km | t | 254.8289 |  |  | 0 | 0 | 15.1 | 3847.92 | 21 | 0 | 0 | 0 | 0 | 0 |  | RTS 17/ II | RTS 17/ II | 0 | 0 |  |  |  |  | POL8_
137 | 979082111R00 | Vnitrostaveništní doprava suti do 10 m | t | 25.4829 |  |  | 0 | 0 | 249.5 | 6357.98 | 21 | 0 | 0 | 0 | 0 | 0 |  | RTS 17/ II | RTS 17/ II | 7.536 | 192.04 |  |  |  |  | POL8_
138 | 979082121R00 | Příplatek k vnitrost. dopravě suti za dalších 5 m | t | 254.8289 |  |  | 0 | 0 | 27.8 | 7084.24 | 21 | 0 | 0 | 0 | 0 | 0 |  | RTS 17/ II | RTS 17/ II | 0.84 | 214.06 |  |  |  |  | POL8_
139 | 979999996R00 | Poplatek za skládku suti a vybouraných hmot | t | 25.4829 |  |  | 0 | 0 | 500 | 12741.45 | 21 | 0 | 0 | 0 | 0 | 0 |  | RTS 10/ I | RTS 10/ I | 0 | 0 |  |  |  |  | POL8_
Díl: | VN | Vedlejší náklady | [5 empty] | 7000 |  | 7075.16 |  | 0 |  | 0 |  | 0 |  |  |  |  | 0 |  |  |  |  | DIL
140 | 005121 T | Zařízení staveniště | Soubor | 1 |  |  | 0 | 0 | 5707.32 | 5707.32 | 21 | 0 | 0 | 0 | 0 | 0 |  | Vlastní | Indiv | 0 | 0 |  |  |  |  | POL1_9
141 | VRN5 | Provoz investora | Soubor | 1 |  |  | 0 | 0 | 1367.84 | 1367.84 | 21 | 0 | 0 | 0 | 0 | 0 |  | Vlastní | Indiv | 0 | 0 |  |  |  |  | POL1_9
142 | VRN0 | HZS prostoje provoz věznice | hod | 35 |  |  | 200 | 7000 | 0 | 0 | 21 | 0 | 0 | 0 | 0 | 0 |  | Vlastní | Indiv | 0 | 0 |  |  |  |  | POL3_9
[24 empty] | 15 | 21
| Celkem | [22 empty] | 0 | 0 | SUM
Poznámky uchazeče k zadání
POPUZIV
END