## Stavební rozpočet
Stavební rozpočet
Název stavby: |  |  | Zotavovna VS ČR Pracov I.část (celkem 4 části) | Doba výstavby: |  |  |  | Objednatel: | Mgr. Zdenka Ehrenbergerová, MBA,
Druh stavby: |  |  | rekonstrukce sociálního zařízení, 14 ks | Začátek výstavby: |  | 2017-08-23 |  | Projektant: | Ing.arch.Jirovský,Ph.D. Tábor
Lokalita: |  |  | Radimovice u Želče čp.118, okres Tábor | Konec výstavby: |  |  |  | Zhotovitel: | Miroslav Vorel, DIS, Centum služeb Tábor
JKSO: |  |  | 8011912 | Zpracováno dne: |  | 2017-08-23 |  | Zpracoval: | Martina Kraftová, Tábor
Č | Objekt | Kód | Zkrácený popis | M.j. | Množství | Jednot. | Náklady (Kč) |  |  | Hmotnost (t)
|  |  | Rozměry |  |  | cena (Kč) | Dodávka | Montáž | Celkem | Jednot. | Celkem |  |  | Přesuny | Typ skupiny | HSV mat | HSV prac | PSV mat | PSV prac | Mont mat | Mont prac | Ostatní mat.
| 003 |  | OBJEKT A , PATRO II Č.POKOJE 43 |  |  |  | 0 | 0 | 0 |  | 2.5605
| 003 | 34 | Stěny a příčky |  |  |  | 0 | 0 | 0 |  | 0.15825 |  |  | 0 | HS | 0 | 0 | 0 | 0 | 0 | 0 | 0 | 003 | [6 empty] | 0 | 0 | 0
1 | 003 | 342255028RT1 | Přizdívky za WC , výšky 1500 mm, tl. 15 cm, desky P 2 - 500, 599 x 249 x 150 mm | m2 | 1.5 | 0 | 0 | 0 | 0 | 0.1055 | 0.15825 | 1 | 0 | [10 empty] | 0 | 0 | 0 | 21 | 0 | 0 |  |  |  | 0 | 0 | 34_ | 3_ | 003_
|  |  | 1*1,50 |  | 1.5
| 003 | 38 | Sádrokartonové konstrukce |  |  |  | 0 | 0 | 0 |  | 0.074958 |  |  | 0 | HS | 0 | 0 | 0 | 0 | 0 | 0 | 0 | 003 | [6 empty] | 0 | 0 | 0
2 | 003 | 342264051RT3 | Podhled sádrokartonový na zavěšenou ocel. konstr., desky protipožární a impregnované GKFi tl.12,5 mm, - soc. zařízení | m2 | 4.03 | 0 | 0 | 0 | 0 | 0.0186 | 0.074958 | 1 | 0 | [10 empty] | 0 | 0 | 0 | 21 | 0 | 0 |  |  |  | 0 | 0 | 38_ | 3_ | 003_
|  |  | 3,88+(1*0,15) |  | 4.03
| 003 | 63 | Podlahy a podlahové konstrukce |  |  |  | 0 | 0 | 0 |  | 0.2991 |  |  | 0 | HS | 0 | 0 | 0 | 0 | 0 | 0 | 0 | 003 | [6 empty] | 0 | 0 | 0
3 | 003 | 631313711R00 | Mazanina betonová tl. 8 - 12 cm C 25/30 ( CT-C25-F5), tl. 100 mm ve spádu ke žlábku, podlaha sprchového koutu | m3 | 0.06 | 0 | 0 | 0 | 0 | 2.525 | 0.1515 | 1 | 0 | [10 empty] | 0 | 0 | 0 | 21 | 0 | 0 |  |  |  | 0 | 0 | 63_ | 6_ | 003_
|  |  | 0,8*0,8*0,10 |  | 0.06
4 | 003 | 631351101R00 | Bednění stěn, rýh a otvorů v podlahách - zřízení,- jedné strany beton. mazaniny | m2 | 0.16 | 0 | 0 | 0 | 0 | 0.0141 | 0.002256 | 1 | 0 | [10 empty] | 0 | 0 | 0 | 21 | 0 | 0 |  |  |  | 0 | 0 | 63_ | 6_ | 003_
|  |  | 0,8*0,10*2 |  | 0.16
5 | 003 | 631351102R00 | Bednění stěn, rýh a otvorů v podlahách -odstranění | m2 | 16 | 0 | 0 | 0 | 0 | 0 | 0 | 1 | 0 | [10 empty] | 0 | 0 | 0 | 21 | 0 | 0 |  |  |  | 0 | 0 | 63_ | 6_ | 003_
|  |  | 016*1 |  | 16
6 | 003 | 632415120RT2 | Potěr samonivelační ručně prováděný tl. 20 mm např. MFC Level 320 - vyrovnávací, na původní beton | m2 | 3.88 | 0 | 0 | 0 | 0 | 0.03415 | 0.1325 | 1 | 0 | [10 empty] | 0 | 0 | 0 | 21 | 0 | 0 |  |  |  | 0 | 0 | 63_ | 6_ | 003_
|  |  | 3,88*1 výměry viz. oddíl Podlahy z dlaždic. |  | 3.88
7 | 003 | R-632418102 | Penetrace podkladu podlahy hloubkovým penetračním nátěrem | m2 | 3.88 | 0 | 0 | 0 | 0 | 0.00331 | 0.012843 | 1 | 0 | [10 empty] | 0 | 0 | 0 | 21 | 0 | 0 |  |  |  | 0 | 0 | 63_ | 6_ | 003_
|  |  | 3,88*1 |  | 3.88
|  | Poznámka: | V rozpočtu je použito R-položek všude tam, kde databáze rozpočtového programu neodpovídá přesné citaci potřebné práce (mzdy) a osazovaného materiálu (dodávky).
| 003 | 711 | Izolace proti vodě |  |  |  | 0 | 0 | 0 |  | 0.0080652 |  |  | 0 | PS | 0 | 0 | 0 | 0 | 0 | 0 | 0 | 003 | [6 empty] | 0 | 0 | 0
8 | 003 | R-711111121R00 | Izolace proti vlhk.vodor.tekutou hydroizolací tl. 0,3 - 0,60 mm vč. dodání, 1x ve skladbě podlah soc. zařízení, 2x v podlaze sprch. koutu | m2 | 4.52 | 0 | 0 | 0 | 0 | 0.00057 | 0.0025764 | 1 | 0 | [10 empty] | 0 | 0 | 0 | 21 | 0 | 0 |  |  |  | 0 | 0 | 711_ | 71_ | 003_
|  |  | 3,88+0,8*0,80 |  | 4.52
9 | 003 | R-711112121 | Izolace proti vlhk. svis. tekutou hydoizolací tl. 0,3 - 0,60 mm vč. dodání 1x pod obklady soc. zařízení, 2x pod obklady sprch. koutu | m2 | 4.52 | 0 | 0 | 0 | 0 | 0.00074 | 0.0033448 | 1 | 0 | [10 empty] | 0 | 0 | 0 | 21 | 0 | 0 |  |  |  | 0 | 0 | 711_ | 71_ | 003_
|  |  | 19,24+(0,8+0,8)*2,15 |  | 4.52
10 | 003 | 711131101R00 | Izolace proti vlhkosti vodorovná pásy na sucho vč. dodání dilatační a oddělovací tkaniny - jen v podlaze sprchového koutu | m2 | 0.64 | 0 | 0 | 0 | 0 | 0.0004 | 0.000256 | 1 | 0 | [10 empty] | 0 | 0 | 0 | 21 | 0 | 0 |  |  |  | 0 | 0 | 711_ | 71_ | 003_
|  |  | 0,80*0,80 |  | 0.64
11 | 003 | 711132101R00 | Izolace proti vlhkosti svislá pásy na sucho vč. dodání dilatační a oddělovací tkaniny - jen pod obklady sprchového koutu | m2 | 3.44 | 0 | 0 | 0 | 0 | 0.0004 | 0.001376 | 1 | 0 | [10 empty] | 0 | 0 | 0 | 21 | 0 | 0 |  |  |  | 0 | 0 | 711_ | 71_ | 003_
|  |  | (0,8+0,8)*2,15 |  | 3.44
12 | 003 | R-711212601 | Těsnicí pás do spoje podlaha - stěna, š. 120 mm , - podlaha a stěny sprchového koutu | m | 1.6 | 0 | 0 | 0 | 0 | 0.00032 | 0.000512 | 1 | 0 | [10 empty] | 0 | 0 | 0 | 21 | 0 | 0 |  |  |  | 0 | 0 | 711_ | 71_ | 003_
|  |  | 0,80+0,80 |  | 1.6
13 | 003 | 998711102R00 | Přesun hmot pro izolace proti vodě, výšky do 12 m | t | 0.02 | 0 | 0 | 0 | 0 | 0 | 0 | 5 | 0 | [10 empty] | 0 | 0 | 0 | 21 | 0 | 0 |  |  |  | 0 | 0 | 711_ | 71_ | 003_
|  |  | 0,02115*1 |  | 0.02
| 003 | 721 | Zdravotní instalace |  |  |  | 0 | 0 | 0 |  | 0.00146 |  |  | 0 | PS | 0 | 0 | 0 | 0 | 0 | 0 | 0 | 003 | [6 empty] | 0 | 0 | 0
14 | 003 | 721 R-1 | Stavební připomoce pro ZI, napojení na stáv. potrubí, izolace potrubí, spoj. a kotvící materiál, zkoušky těsnosti,armatury pro npojení zař. předmětů,. | kpl | 1 | 0 | 0 | 0 | 0 | 0.00146 | 0.00146 | 1 | 0 | [10 empty] | 0 | 0 | 0 | 21 | 0 | 0 |  |  |  | 0 | 0 | 721_ | 72_ | 003_
|  |  | 1*1 |  | 1
| 003 | 725 | Zařizovací předměty ZI |  |  |  | 0 | 0 | 0 |  | 0.05628 |  |  | 0 | PS | 0 | 0 | 0 | 0 | 0 | 0 | 0 | 003 | [6 empty] | 0 | 0 | 0
15 | 003 | 725219401R00 | Montáž umyvadel vč. dodání připojovacího materiálu | kus | 1 | 0 | 0 | 0 | 0 | 0.00141 | 0.00141 | 1 | 0 | [10 empty] | 0 | 0 | 0 | 21 | 0 | 0 |  |  |  | 0 | 0 | 725_ | 72_ | 003_
|  |  | 1*1 |  | 1
16 | 003 | 552 R-30503 | keramické umyvadlo (jako např. umyvadlo Multi) - dodání | kus | 1 | 0 | 0 | 0 | 0 | 0.011 | 0.011 | 0 | 0 | [10 empty] | 0 | 0 | 0 | 21 | 0 | 0 |  |  |  | 0 | 0 | 725_ | 72_ | 003_
|  |  | 1*1 |  | 1
17 | 003 | 725829201R00 | Montáž baterie umyv.a dřezové nástěnné vč. dodání připojovacího materiálu | kus | 1 | 0 | 0 | 0 | 0 | 0.0012 | 0.0012 | 1 | 0 | [10 empty] | 0 | 0 | 0 | 21 | 0 | 0 |  |  |  | 0 | 0 | 725_ | 72_ | 003_
|  |  | 1*1 |  | 1
18 | 003 | 55145054 | baterie umyvadlová nástěnná s otočným raménkem, rozteč 150 mm (jako např. S-Line) - dodání | kus | 1 | 0 | 0 | 0 | 0 | 0.00105 | 0.00105 | 0 | 0 | [10 empty] | 0 | 0 | 0 | 21 | 0 | 0 |  |  |  | 0 | 0 | 725_ | 72_ | 003_
|  |  | 1*1 |  | 1
19 | 003 | 551 R-6160 | sifon : MULTI sifon um. 5/4x40 ner.mříž.+odb. | kus | 1 | 0 | 0 | 0 | 0 | 0.00074 | 0.00074 | 0 | 0 | [10 empty] | 0 | 0 | 0 | 21 | 0 | 0 |  |  |  | 0 | 0 | 725_ | 72_ | 003_
|  |  | 1*1 |  | 1
20 | 003 | R-725014121 | Montáž závěsného WC vč.montáže a dodání připojovacího materiálu | ks | 1 | 0 | 0 | 0 | 0 | 0.004 | 0.004 | 1 | 0 | [10 empty] | 0 | 0 | 0 | 21 | 0 | 0 |  |  |  | 0 | 0 | 725_ | 72_ | 003_
|  |  | 1*1 |  | 1
21 | 003 | 552 R-31500 | WC sedátko | kus | 1 | 0 | 0 | 0 | 0 | 0.001 | 0.001 | 0 | 0 | [10 empty] | 0 | 0 | 0 | 21 | 0 | 0 |  |  |  | 0 | 0 | 725_ | 72_ | 003_
|  |  | 1*1 |  | 1
22 | 003 | 552 R-315 | závěsné keramické WC, zadní odpad, 50 cm (jako např. WC Multi Eur) - dodání | kus | 1 | 0 | 0 | 0 | 0 | 0.0145 | 0.0145 | 0 | 0 | [10 empty] | 0 | 0 | 0 | 21 | 0 | 0 |  |  |  | 0 | 0 | 725_ | 72_ | 003_
|  |  | 1*1 |  | 1
23 | 003 | 725249106R00 | Montáž sprchových koutů - rovných nebo koutových vč dodání kotvícího materiálu | ks | 1 | 0 | 0 | 0 | 0 | 0.00017 | 0.00017 | 1 | 0 | [10 empty] | 0 | 0 | 0 | 21 | 0 | 0 |  |  |  | 0 | 0 | 725_ | 72_ | 003_
|  |  | 1*1 |  | 1
24 | 003 | 725 R-249103 | neprůhledné sklo do sprchového koutu, chromové úchytky - dodání | kus | 1 | 0 | 0 | 0 | 0 | 0.012 | 0.012 | 1 | 0 | [10 empty] | 0 | 0 | 0 | 21 | 0 | 0 |  |  |  | 0 | 0 | 725_ | 72_ | 003_
|  |  | 1*1 |  | 1
25 | 003 | 725 R-4108 | odtokový žlab 520x64 plast.polypropylen s roštem z nerez oceli - dodání | kus | 1 | 0 | 0 | 0 | 0 | 0.007 | 0.007 | 1 | 0 | [10 empty] | 0 | 0 | 0 | 21 | 0 | 0 |  |  |  | 0 | 0 | 725_ | 72_ | 003_
|  |  | 1*1 |  | 1
26 | 003 | 725 R-84930 | sprchové rameno (jako např. Kika Mio) - dodání | kus | 1 | 0 | 0 | 0 | 0 | 0.00028 | 0.00028 | 1 | 0 | [10 empty] | 0 | 0 | 0 | 21 | 0 | 0 |  |  |  | 0 | 0 | 725_ | 72_ | 003_
|  |  | 1*1 |  | 1
27 | 003 | 725 R-85100 | hlavová sprcha (jako např. Jika Rio) - dodání | kus | 1 | 0 | 0 | 0 | 0 | 0.0011 | 0.0011 | 1 | 0 | [10 empty] | 0 | 0 | 0 | 21 | 0 | 0 |  |  |  | 0 | 0 | 725_ | 72_ | 003_
|  |  | 1*1 |  | 1
28 | 003 | 725849200R00 | Montáž baterií sprchových | kus | 1 | 0 | 0 | 0 | 0 | 0.00013 | 0.00013 | 1 | 0 | [10 empty] | 0 | 0 | 0 | 21 | 0 | 0 |  |  |  | 0 | 0 | 725_ | 72_ | 003_
|  |  | 1*1 |  | 1
29 | 003 | 725 R-84511 | sprchová páková baterie podomítková (jako např. S-Line) - dodání | kus | 1 | 0 | 0 | 0 | 0 | 0.0007 | 0.0007 | 1 | 0 | [10 empty] | 0 | 0 | 0 | 21 | 0 | 0 |  |  |  | 0 | 0 | 725_ | 72_ | 003_
|  |  | 1*1 |  | 1
30 | 003 | 998725102R00 | Přesun hmot pro zařizovací předměty, výšky do 12 m | t | 0.06 | 0 | 0 | 0 | 0 | 0 | 0 | 5 | 0 | [10 empty] | 0 | 0 | 0 | 21 | 0 | 0 |  |  |  | 0 | 0 | 725_ | 72_ | 003_
|  |  | 0,056*1 |  | 0.06
| 003 | 771 | Podlahy z dlaždic |  |  |  | 0 | 0 | 0 |  | 0.081959 |  |  | 0 | PS | 0 | 0 | 0 | 0 | 0 | 0 | 0 | 003 | [6 empty] | 0 | 0 | 0
35 | 003 | R-771575177 | Montáž podlah keram.,hladké, tmel, 30 x 30 cm vč. dodání lepidla | m2 | 3.88 | 0 | 0 | 0 | 0 | 0.00354 | 0.013735 | 1 | 0 | [10 empty] | 0 | 0 | 0 | 21 | 0 | 0 |  |  |  | 0 | 0 | 771_ | 77_ | 003_
|  |  | 2,80*1,50-(0,10*0,80+0,20*0,20+1*0,20) |  | 3.88
36 | 003 | 771579795RT2 | Příplatek za spárování vodotěsnou hmotou - plošně vč. dodání spár. hmoty | m2 | 3.88 | 0 | 0 | 0 | 0 | 0.0008 | 0.003104 | 1 | 0 | [10 empty] | 0 | 0 | 0 | 21 | 0 | 0 |  |  |  | 0 | 0 | 771_ | 77_ | 003_
|  |  | 3,88*1 |  | 3.88
37 | 003 | 597 R-64203 | dlažba 30 x 30 cm, matná (jako např. Multi Kréta) - dodání | m2 | 4.07 | 0 | 0 | 0 | 0 | 0.016 | 0.06512 | 0 | 0 | [10 empty] | 0 | 0 | 0 | 21 | 0 | 0 |  |  |  | 0 | 0 | 771_ | 77_ | 003_
|  |  | 3,88*1,05 +5% ztratného |  | 4.07
38 | 003 | 998771102R00 | Přesun hmot pro podlahy z dlaždic, výšky do 12 m | t | 0.08 | 0 | 0 | 0 | 0 | 0 | 0 | 5 | 0 | [10 empty] | 0 | 0 | 0 | 21 | 0 | 0 |  |  |  | 0 | 0 | 771_ | 77_ | 003_
|  |  | 0,082*1 |  | 0.08
| 003 | 781 | Obklady (keramické) |  |  |  | 0 | 0 | 0 |  | 0.40279 |  |  | 0 | PS | 0 | 0 | 0 | 0 | 0 | 0 | 0 | 003 | [6 empty] | 0 | 0 | 0
39 | 003 | R- 781101111R00 | Vyrovnání podkladu maltou ze SMS tl. do 7 mm - pod keramické obklady | m2 | 19.24 | 0 | 0 | 0 | 0 | 0 | 0 | 1 | 0 | [10 empty] | 0 | 0 | 0 | 21 | 0 | 0 |  |  |  | 0 | 0 | 781_ | 78_ | 003_
|  |  | 2,80*((2,4+1,55)/2)+1,50*1,55-(0,15*1,50)+1*((2,10+1,55)/2)+1*0,15 |  | 9.61
|  |  | (0,20+0,30+0,6)*2,10-(0,15*1,50)+(0,10+0,80)*2,15+1,50*((2,40+2,15)/2) |  | 7.43
|  |  | 1,50*2,40-(0,7*2) |  | 2.2
40 | 003 | 781101210RT2 | Penetrace podkladu pod obklady | m2 | 19.24 | 0 | 0 | 0 | 0 | 0.00011 | 0.0021164 | 1 | 0 | [10 empty] | 0 | 0 | 0 | 21 | 0 | 0 |  |  |  | 0 | 0 | 781_ | 78_ | 003_
|  |  | 19,24*1 |  | 19.24
41 | 003 | R-781475177 | Obklad vnitřní stěn keramický, do tmele 25 x 33 cm | m2 | 19.24 | 0 | 0 | 0 | 0 | 0.0035 | 0.06734 | 1 | 0 | [10 empty] | 0 | 0 | 0 | 21 | 0 | 0 |  |  |  | 0 | 0 | 781_ | 78_ | 003_
|  |  | 19,24*1 |  | 19.24
42 | 003 | 781419706R00 | Příplatek za spárovací vodotěsnou hmotu - plošně | m2 | 19.24 | 0 | 0 | 0 | 0 | 0.00011 | 0.0021164 | 1 | 0 | [10 empty] | 0 | 0 | 0 | 21 | 0 | 0 |  |  |  | 0 | 0 | 781_ | 78_ | 003_
|  |  | 19,24*1 |  | 19.24
43 | 003 | 781491001RT1 | Montáž lišt k obkladům - rohových, koutových a ukončujících | m | 25.45 | 0 | 0 | 0 | 0 | 0 | 0 | 1 | 0 | [10 empty] | 0 | 0 | 0 | 21 | 0 | 0 |  |  |  | 0 | 0 | 781_ | 78_ | 003_
|  |  | 2,4+1,55+1,55+2,10+2,10+2,15+2,40 koutové lišty |  | 14.25
|  |  | 2,10+2,15+2,15 rohové lišty |  | 6.4
|  |  | 2,4+2,40 ukončující lišty |  | 4.8
44 | 003 | R- 781494111 | plastové profily rohové lepené flefibilním lepidlem - dodání | m | 6.72 | 0 | 0 | 0 | 0 | 0.0003 | 0.002016 | 1 | 0 | [10 empty] | 0 | 0 | 0 | 21 | 0 | 0 |  |  |  | 0 | 0 | 781_ | 78_ | 003_
|  |  | 6,4*1,05 +5% ztratného |  | 6.72
45 | 003 | 597 R-81374 | obklad keramický 25 x 33 cm, matný (jako např. Rako Remix) - dodání | m2 | 20.2 | 0 | 0 | 0 | 0 | 0.016 | 0.3232 | 0 | 0 | [10 empty] | 0 | 0 | 0 | 21 | 0 | 0 |  |  |  | 0 | 0 | 781_ | 78_ | 003_
|  |  | 19,24*1,05 +5% ztratného |  | 20.2
46 | 003 | R- 781494112 | plastové profily koutové lepené flefibilním lepidlem - dodání | m | 14.96 | 0 | 0 | 0 | 0 | 0.0003 | 0.004488 | 1 | 0 | [10 empty] | 0 | 0 | 0 | 21 | 0 | 0 |  |  |  | 0 | 0 | 781_ | 78_ | 003_
|  |  | 14,25*1,05 +5% ztratného |  | 14.96
47 | 003 | R- 781494132 | plastové profily ukončující lepené flefibilním lepidlem - dodání | m | 5.04 | 0 | 0 | 0 | 0 | 0.0003 | 0.001512 | 1 | 0 | [10 empty] | 0 | 0 | 0 | 21 | 0 | 0 |  |  |  | 0 | 0 | 781_ | 78_ | 003_
|  |  | 4,8*1,05 +5% ztratného |  | 5.04
48 | 003 | 998781102R00 | Přesun hmot pro obklady keramické, výšky do 12 m | t | 0.4 | 0 | 0 | 0 | 0 | 0 | 0 | 5 | 0 | [10 empty] | 0 | 0 | 0 | 21 | 0 | 0 |  |  |  | 0 | 0 | 781_ | 78_ | 003_
|  |  | 0,4028*1 |  | 0.4
| 003 | 784 | Malby |  |  |  | 0 | 0 | 0 |  | 0.0008463 |  |  | 0 | PS | 0 | 0 | 0 | 0 | 0 | 0 | 0 | 003 | [6 empty] | 0 | 0 | 0
49 | 003 | 784191101R00 | Penetrace podkladu před malbou podhledu stropů SDK | m2 | 4.03 | 0 | 0 | 0 | 0 | 7e-05 | 0.0002821 | 1 | 0 | [10 empty] | 0 | 0 | 0 | 21 | 0 | 0 |  |  |  | 0 | 0 | 784_ | 78_ | 003_
|  |  | 4,03*1 |  | 4.03
50 | 003 | 784195112R00 | Dvojnásobné bílé malby ze směsi za mokra (jako např. Primalex Polar) - stropů | m2 | 4.03 | 0 | 0 | 0 | 0 | 0.00014 | 0.0005642 | 1 | 0 | [10 empty] | 0 | 0 | 0 | 21 | 0 | 0 |  |  |  | 0 | 0 | 784_ | 78_ | 003_
|  |  | 4,03*1 |  | 4.03
| 003 | 95 | Různé dokončovací konstrukce a práce na pozemních stavbách |  |  |  | 0 | 0 | 0 |  | 0.018465 |  |  | 0 | HS | 0 | 0 | 0 | 0 | 0 | 0 | 0 | 003 | [6 empty] | 0 | 0 | 0
51 | 003 | 953946111R00 | Osazení ventilačních mřížek vč. kotvících prvků | kus | 1 | 0 | 0 | 0 | 0 | 0 | 0 | 1 | 0 | [10 empty] | 0 | 0 | 0 | 21 | 0 | 0 |  |  |  | 0 | 0 | 95_ | 9_ | 003_
|  |  | 1*1 |  | 1
52 | 003 | 953 R-94212 | větrací mřížka 300 x 300 mm - dodání | kus | 1 | 0 | 0 | 0 | 0 | 0.0004 | 0.0004 | 1 | 0 | [10 empty] | 0 | 0 | 0 | 21 | 0 | 0 |  |  |  | 0 | 0 | 95_ | 9_ | 003_
|  |  | 1*1 |  | 1
53 | 003 | R-936172111 | Osazení koupel.zrcadla | kus | 1 | 0 | 0 | 0 | 0 | 0.00214 | 0.00214 | 1 | 0 | [10 empty] | 0 | 0 | 0 | 21 | 0 | 0 |  |  |  | 0 | 0 | 95_ | 9_ | 003_
|  |  | 1*1 |  | 1
54 | 003 | 936 R-17211 | koupelnová zrcadlová stěna 60 x 80 cm - dodání | kus | 1 | 0 | 0 | 0 | 0 | 0.015 | 0.015 | 1 | 0 | [10 empty] | 0 | 0 | 0 | 21 | 0 | 0 |  |  |  | 0 | 0 | 95_ | 9_ | 003_
|  |  | 1*1 |  | 1
55 | 003 | 952901111R00 | Vyčištění budov o výšce podlaží do 4 m: dlažeb a obkladů před předáním stavby | m2 | 23.12 | 0 | 0 | 0 | 0 | 4e-05 | 0.0009248 | 1 | 0 | [10 empty] | 0 | 0 | 0 | 21 | 0 | 0 |  |  |  | 0 | 0 | 95_ | 9_ | 003_
|  |  | 3,88+19,24 |  | 23.12
| 003 | 96 | Bourání konstrukcí |  |  |  | 0 | 0 | 0 |  | 0.0851 |  |  | 0 | HS | 0 | 0 | 0 | 0 | 0 | 0 | 0 | 003 | [6 empty] | 0 | 0 | 0
56 | 003 | R-210111112 | Demontáž el.zásuvky | kus | 2 | 0 | 0 | 0 | 0 | 0.0004 | 0.0008 | 2 | 0 | [10 empty] | 0 | 0 | 0 | 21 | 0 | 0 |  |  |  | 0 | 0 | 96_ | 9_ | 003_
|  |  | 2*1 |  | 2
57 | 003 | R- 210110513 | Demontáž vypínače | kus | 2 | 0 | 0 | 0 | 0 | 0.0004 | 0.0008 | 2 | 0 | [10 empty] | 0 | 0 | 0 | 21 | 0 | 0 |  |  |  | 0 | 0 | 96_ | 9_ | 003_
|  |  | 2*1 |  | 2
58 | 003 | R-210140501 | Demontáž světla | kus | 2 | 0 | 0 | 0 | 0 | 0.003 | 0.006 | 2 | 0 | [10 empty] | 0 | 0 | 0 | 21 | 0 | 0 |  |  |  | 0 | 0 | 96_ | 9_ | 003_
|  |  | 2*1 |  | 2
59 | 003 | R-210140521 | Demontáž krytu ventilátoru | kus | 1 | 0 | 0 | 0 | 0 | 0.0005 | 0.0005 | 2 | 0 | [10 empty] | 0 | 0 | 0 | 21 | 0 | 0 |  |  |  | 0 | 0 | 96_ | 9_ | 003_
|  |  | 1*1 |  | 1
60 | 003 | 965081713RT2 | Bourání dlaždic keramických tl. 1 cm, nad 1 m2 | m2 | 3.5 | 0 | 0 | 0 | 0 | 0.02 | 0.07 | 1 | 0 | [10 empty] | 0 | 0 | 0 | 21 | 0 | 0 |  |  |  | 0 | 0 | 96_ | 9_ | 003_
|  |  | 3,5*1 |  | 3.5
61 | 003 | R-31014047 | Demontáž zrcadel - kotvených na zdivu nebo na keram. obkladu | kus | 1 | 0 | 0 | 0 | 0 | 0.007 | 0.007 | 2 | 0 | [10 empty] | 0 | 0 | 0 | 21 | 0 | 0 |  |  |  | 0 | 0 | 96_ | 9_ | 003_
|  |  | 1*1 |  | 1
| 003 | 97 | Prorážení otvorů a ostatní bourací práce |  |  |  | 0 | 0 | 0 |  | 1.3732 |  |  | 0 | HS | 0 | 0 | 0 | 0 | 0 | 0 | 0 | 003 | [6 empty] | 0 | 0 | 0
62 | 003 | 725820801R00 | Demontáž baterie nástěnné do G 3/4 - k umyvadlu | kus | 1 | 0 | 0 | 0 | 0 | 0.00156 | 0.00156 | 1 | 0 | [10 empty] | 0 | 0 | 0 | 21 | 0 | 0 |  |  |  | 0 | 0 | 97_ | 9_ | 003_
|  |  | 1*1 |  | 1
63 | 003 | 725210821R00 | Demontáž umyvadel | kus | 1 | 0 | 0 | 0 | 0 | 0.01946 | 0.01946 | 1 | 0 | [10 empty] | 0 | 0 | 0 | 21 | 0 | 0 |  |  |  | 0 | 0 | 97_ | 9_ | 003_
|  |  | 1*1 |  | 1
64 | 003 | 725240812R00 | Demontáž sprchových mís (vč. lomených sprchových dveří) | kus | 1 | 0 | 0 | 0 | 0 | 0.0245 | 0.0245 | 1 | 0 | [10 empty] | 0 | 0 | 0 | 21 | 0 | 0 |  |  |  | 0 | 0 | 97_ | 9_ | 003_
|  |  | 1*1 |  | 1
65 | 003 | 725840860R00 | Demontáž ramene sprchy | kus | 1 | 0 | 0 | 0 | 0 | 0.00052 | 0.00052 | 1 | 0 | [10 empty] | 0 | 0 | 0 | 21 | 0 | 0 |  |  |  | 0 | 0 | 97_ | 9_ | 003_
|  |  | 1*1 |  | 1
66 | 003 | 725840850R00 | Demontáž baterie sprch.diferenciální G 3/4x1 | kus | 1 | 0 | 0 | 0 | 0 | 0.00225 | 0.00225 | 1 | 0 | [10 empty] | 0 | 0 | 0 | 21 | 0 | 0 |  |  |  | 0 | 0 | 97_ | 9_ | 003_
|  |  | 1*1 |  | 1
67 | 003 | 725110811R00 | Demontáž klozetů splachovacích | kus | 1 | 0 | 0 | 0 | 0 | 0.01933 | 0.01933 | 1 | 0 | [10 empty] | 0 | 0 | 0 | 21 | 0 | 0 |  |  |  | 0 | 0 | 97_ | 9_ | 003_
|  |  | 1*1 |  | 1
68 | 003 | 978059531R00 | Odsekání vnitřních obkladů stěn plochy vč. podkladu | m2 | 19.2 | 0 | 0 | 0 | 0 | 0.068 | 1.3056 | 1 | 0 | [10 empty] | 0 | 0 | 0 | 21 | 0 | 0 |  |  |  | 0 | 0 | 97_ | 9_ | 003_
|  |  | 19,2*1 |  | 19.2
| 003 | H99 | Ostatní přesuny hmot |  |  |  | 0 | 0 | 0 |  | 0 |  |  | 0 | PR | 0 | 0 | 0 | 0 | 0 | 0 | 0 | 003 | [6 empty] | 0 | 0 | 0
69 | 003 | 999281108R00 | Přesun hmot pro opravy a údržbu do výšky 12 m | t | 0.72 | 0 | 0 | 0 | 0 | 0 | 0 | 5 | 0 | [10 empty] | 0 | 0 | 0 | 21 | 0 | 0 |  |  |  | 0 | 0 | H99_ | 9_ | 003_
|  |  | 0,158+0,075+0,299+0,185 |  | 0.72
| 003 | M21 | Elektroinstalace |  |  |  | 0 | 0 | 0 |  | 0 |  |  | 0 | MP | 0 | 0 | 0 | 0 | 0 | 0 | 0 | 003 | [6 empty] | 0 | 0 | 0
70 | 003 |  | Elektroinstalace |  | 1 | 0 | 0 | 0 | 0 | 0 | 0 | 2 | 0 | [10 empty] | 0 | 0 | 0 | 21 | 0 | 0 |  |  |  | 0 | 0 | M21_ | 9_ | 003_
| 003 | S | Přesuny sutí |  |  |  | 0 | 0 | 0 |  | 0 |  |  | 0 | PR | 0 | 0 | 0 | 0 | 0 | 0 | 0 | 003 | [6 empty] | 0 | 0 | 0
71 | 003 | 979011111R00 | Svislá doprava suti a vybour. hmot za 2.NP a 1.PP | t | 1.46 | 0 | 0 | 0 | 0 | 0 | 0 | 5 | 0 | [10 empty] | 0 | 0 | 0 | 21 | 0 | 0 |  |  |  | 0 | 0 | S_ | 9_ | 003_
|  |  | 0,0851+1,373 |  | 1.46
72 | 003 | 979082111R00 | Vnitrostaveništní doprava suti do 10 m | t | 1.46 | 0 | 0 | 0 | 0 | 0 | 0 | 5 | 0 | [10 empty] | 0 | 0 | 0 | 21 | 0 | 0 |  |  |  | 0 | 0 | S_ | 9_ | 003_
|  |  | 1,46*1 |  | 1.46
73 | 003 | 979081111R00 | Odvoz suti a vybour. hmot na skládku do 1 km | t | 1.46 | 0 | 0 | 0 | 0 | 0 | 0 | 5 | 0 | [10 empty] | 0 | 0 | 0 | 21 | 0 | 0 |  |  |  | 0 | 0 | S_ | 9_ | 003_
|  |  | 1,46*1 |  | 1.46
74 | 003 | 979086112R00 | Nakládání nebo překládání suti a vybouraných hmot | t | 1.46 | 0 | 0 | 0 | 0 | 0 | 0 | 5 | 0 | [10 empty] | 0 | 0 | 0 | 21 | 0 | 0 |  |  |  | 0 | 0 | S_ | 9_ | 003_
|  |  | 1,46*1 |  | 1.46
75 | 003 | 979091121R00 | Vodorovné přemíst. vybouraných hmot za další 1 km x 18 (Pracov - Klenovice cca 19,4 km) | t | 1.46 | 0 | 0 | 0 | 0 | 0 | 0 | 5 | 0 | [10 empty] | 0 | 0 | 0 | 21 | 0 | 0 |  |  |  | 0 | 0 | S_ | 9_ | 003_
|  |  | 1,46*1 |  | 1.46
76 | 003 | 979990001R00 | Poplatek za skládku stavební suti v Klenovicích | t | 1.46 | 0 | 0 | 0 | 0 | 0 | 0 | 5 | 0 | [10 empty] | 0 | 0 | 0 | 21 | 0 | 0 |  |  |  | 0 | 0 | S_ | 9_ | 003_
|  |  | 1,46*1 |  | 1.46
| 004 |  | OBJEKT A, PATRO III. Č.POKOJE 44 |  |  |  | 0 | 0 | 0 |  | 2.5428
| 004 | 34 | Stěny a příčky |  |  |  | 0 | 0 | 0 |  | 0.13504 |  |  | 0 | HS | 0 | 0 | 0 | 0 | 0 | 0 | 0 | 004 | [6 empty] | 0 | 0 | 0
77 | 004 | 342255028RT1 | Přizdívky za WC , výšky 1500 mm, tl. 15 cm, desky P 2 - 500, 599 x 249 x 150 mm | m2 | 1.28 | 0 | 0 | 0 | 0 | 0.1055 | 0.13504 | 1 | 0 | [10 empty] | 0 | 0 | 0 | 21 | 0 | 0 |  |  |  | 0 | 0 | 34_ | 3_ | 004_
|  |  | 0,85*1,5 |  | 1.28
| 004 | 38 | Sádrokartonové konstrukce |  |  |  | 0 | 0 | 0 |  | 0.075516 |  |  | 0 | HS | 0 | 0 | 0 | 0 | 0 | 0 | 0 | 004 | [6 empty] | 0 | 0 | 0
78 | 004 | 342264051RT3 | Podhled sádrokartonový na zavěšenou ocel. konstr., desky protipožární a impregnované GKFi tl.12,5 mm, - soc. zařízení | m2 | 4.06 | 0 | 0 | 0 | 0 | 0.0186 | 0.075516 | 1 | 0 | [10 empty] | 0 | 0 | 0 | 21 | 0 | 0 |  |  |  | 0 | 0 | 38_ | 3_ | 004_
|  |  | 3,93+(0,85*0,15) |  | 4.06
| 004 | 63 | Podlahy a podlahové konstrukce |  |  |  | 0 | 0 | 0 |  | 0.30097 |  |  | 0 | HS | 0 | 0 | 0 | 0 | 0 | 0 | 0 | 004 | [6 empty] | 0 | 0 | 0
79 | 004 | 631313711R00 | Mazanina betonová tl. 8 - 12 cm C 25/30 ( CT-C25-F5), tl. 100 mm ve spádu ke žlábku, podlaha sprchového koutu | m3 | 0.06 | 0 | 0 | 0 | 0 | 2.525 | 0.1515 | 1 | 0 | [10 empty] | 0 | 0 | 0 | 21 | 0 | 0 |  |  |  | 0 | 0 | 63_ | 6_ | 004_
|  |  | 0,8*0,8*0,10 |  | 0.06
80 | 004 | 631351101R00 | Bednění stěn, rýh a otvorů v podlahách - zřízení,- jedné strany beton. mazaniny | m2 | 0.16 | 0 | 0 | 0 | 0 | 0.0141 | 0.002256 | 1 | 0 | [10 empty] | 0 | 0 | 0 | 21 | 0 | 0 |  |  |  | 0 | 0 | 63_ | 6_ | 004_
|  |  | 0,8*0,10*2 |  | 0.16
81 | 004 | 631351102R00 | Bednění stěn, rýh a otvorů v podlahách -odstranění | m2 | 16 | 0 | 0 | 0 | 0 | 0 | 0 | 1 | 0 | [10 empty] | 0 | 0 | 0 | 21 | 0 | 0 |  |  |  | 0 | 0 | 63_ | 6_ | 004_
|  |  | 016*1 |  | 16
82 | 004 | 632415120RT2 | Potěr samonivelační ručně prováděný tl. 20 mm např. MFC Level 320 - vyrovnávací, na původní beton | m2 | 3.93 | 0 | 0 | 0 | 0 | 0.03415 | 0.13421 | 1 | 0 | [10 empty] | 0 | 0 | 0 | 21 | 0 | 0 |  |  |  | 0 | 0 | 63_ | 6_ | 004_
|  |  | 3,93*1 |  | 3.93
83 | 004 | R-632418102 | Penetrace podkladu podlahy hloubkovým penetračním nátěrem | m2 | 3.93 | 0 | 0 | 0 | 0 | 0.00331 | 0.013008 | 1 | 0 | [10 empty] | 0 | 0 | 0 | 21 | 0 | 0 |  |  |  | 0 | 0 | 63_ | 6_ | 004_
|  |  | 3,93*1 |  | 3.93
| 004 | 711 | Izolace proti vodě |  |  |  | 0 | 0 | 0 |  | 0.0082267 |  |  | 0 | PS | 0 | 0 | 0 | 0 | 0 | 0 | 0 | 004 | [6 empty] | 0 | 0 | 0
84 | 004 | R-711111121R00 | Izolace proti vlhk.vodor.tekutou hydroizolací tl. 0,3 - 0,60 mm vč. dodání, 1x ve skladbě podlah soc. zařízení, 2x v podlaze sprch. koutu | m2 | 4.57 | 0 | 0 | 0 | 0 | 0.00057 | 0.0026049 | 1 | 0 | [10 empty] | 0 | 0 | 0 | 21 | 0 | 0 |  |  |  | 0 | 0 | 711_ | 71_ | 004_
|  |  | 3,93+(0,8*0,80) |  | 4.57
85 | 004 | R-711112121 | Izolace proti vlhk. svis. tekutou hydoizolací tl. 0,3 - 0,60 mm vč. dodání 1x pod obklady soc. zařízení, 2x pod obklady sprch. koutu | m2 | 4.57 | 0 | 0 | 0 | 0 | 0.00074 | 0.0033818 | 1 | 0 | [10 empty] | 0 | 0 | 0 | 21 | 0 | 0 |  |  |  | 0 | 0 | 711_ | 71_ | 004_
|  |  | 21,01+(0,8+0,8)*2,30 |  | 4.57
86 | 004 | 711131101R00 | Izolace proti vlhkosti vodorovná pásy na sucho vč. dodání dilatační a oddělovací tkaniny - jen v podlaze sprchového koutu | m2 | 0.64 | 0 | 0 | 0 | 0 | 0.0004 | 0.000256 | 1 | 0 | [10 empty] | 0 | 0 | 0 | 21 | 0 | 0 |  |  |  | 0 | 0 | 711_ | 71_ | 004_
|  |  | 0,8*0,80 |  | 0.64
87 | 004 | 711132101R00 | Izolace proti vlhkosti svislá pásy na sucho vč. dodání dilatační a oddělovací tkaniny - jen pod obklady sprchového koutu | m2 | 3.68 | 0 | 0 | 0 | 0 | 0.0004 | 0.001472 | 1 | 0 | [10 empty] | 0 | 0 | 0 | 21 | 0 | 0 |  |  |  | 0 | 0 | 711_ | 71_ | 004_
|  |  | (0,8+0,8)*2,30 |  | 3.68
88 | 004 | R-711212601 | Těsnicí pás do spoje podlaha - stěna, š. 120 mm , - podlaha a stěny sprchového koutu | m | 1.6 | 0 | 0 | 0 | 0 | 0.00032 | 0.000512 | 1 | 0 | [10 empty] | 0 | 0 | 0 | 21 | 0 | 0 |  |  |  | 0 | 0 | 711_ | 71_ | 004_
|  |  | 0,8+0,8 |  | 1.6
89 | 004 | 998711102R00 | Přesun hmot pro izolace proti vodě, výšky do 12 m | t | 0.02 | 0 | 0 | 0 | 0 | 0 | 0 | 5 | 0 | [10 empty] | 0 | 0 | 0 | 21 | 0 | 0 |  |  |  | 0 | 0 | 711_ | 71_ | 004_
|  |  | 0,023*1 |  | 0.02
| 004 | 721 | Zdravotní instalace |  |  |  | 0 | 0 | 0 |  | 0.00146 |  |  | 0 | PS | 0 | 0 | 0 | 0 | 0 | 0 | 0 | 004 | [6 empty] | 0 | 0 | 0
90 | 004 | 721 R-1 | Stavební připomoce pro ZI, napojení na stáv. potrubí, izolace potrubí, spoj. a kotvící materiál, zkoušky těsnosti,armatury pro npojení zař. předmětů,. | kpl | 1 | 0 | 0 | 0 | 0 | 0.00146 | 0.00146 | 1 | 0 | [10 empty] | 0 | 0 | 0 | 21 | 0 | 0 |  |  |  | 0 | 0 | 721_ | 72_ | 004_
|  |  | 1*1 |  | 1
| 004 | 725 | Zařizovací předměty ZI |  |  |  | 0 | 0 | 0 |  | 0.05928 |  |  | 0 | PS | 0 | 0 | 0 | 0 | 0 | 0 | 0 | 004 | [6 empty] | 0 | 0 | 0
91 | 004 | 725219401R00 | Montáž umyvadel vč. dodání připojovacího materiálu | kus | 1 | 0 | 0 | 0 | 0 | 0.00141 | 0.00141 | 1 | 0 | [10 empty] | 0 | 0 | 0 | 21 | 0 | 0 |  |  |  | 0 | 0 | 725_ | 72_ | 004_
|  |  | 1*1 |  | 1
92 | 004 | 552 R-30500 | keramické umyvadlo (jako např. umyvadlo Multi) - dodání | kus | 1 | 0 | 0 | 0 | 0 | 0.014 | 0.014 | 0 | 0 | [10 empty] | 0 | 0 | 0 | 21 | 0 | 0 |  |  |  | 0 | 0 | 725_ | 72_ | 004_
|  |  | 1*1 |  | 1
93 | 004 | 725829201R00 | Montáž baterie umyv.a dřezové nástěnné chromové vč. dodání připojovacího materiálu | kus | 1 | 0 | 0 | 0 | 0 | 0.0012 | 0.0012 | 1 | 0 | [10 empty] | 0 | 0 | 0 | 21 | 0 | 0 |  |  |  | 0 | 0 | 725_ | 72_ | 004_
|  |  | 1*1 |  | 1
94 | 004 | 551 R-6160 | sifon : MULTI sifon um. 5/4x40 ner.mříž.+odb. | kus | 1 | 0 | 0 | 0 | 0 | 0.00074 | 0.00074 | 0 | 0 | [10 empty] | 0 | 0 | 0 | 21 | 0 | 0 |  |  |  | 0 | 0 | 725_ | 72_ | 004_
|  |  | 1*1 |  | 1
95 | 004 | 55145054 | baterie umyvadlová nástěnná s otočným raménkem, rozteč 150 mm (jako např. S-Line) - dodání | kus | 1 | 0 | 0 | 0 | 0 | 0.00105 | 0.00105 | 0 | 0 | [10 empty] | 0 | 0 | 0 | 21 | 0 | 0 |  |  |  | 0 | 0 | 725_ | 72_ | 004_
|  |  | 1*1 |  | 1
96 | 004 | R-725014121 | Montáž závěsného WC vč.montáže a dodání připojovacího materiálu | ks | 1 | 0 | 0 | 0 | 0 | 0.004 | 0.004 | 1 | 0 | [10 empty] | 0 | 0 | 0 | 21 | 0 | 0 |  |  |  | 0 | 0 | 725_ | 72_ | 004_
|  |  | 1*1 |  | 1
97 | 004 | 552 R-315 | závěsné keramické WC, zadní odpad, 50 cm (jako např. WC Multi Eur) - dodání | kus | 1 | 0 | 0 | 0 | 0 | 0.0145 | 0.0145 | 0 | 0 | [10 empty] | 0 | 0 | 0 | 21 | 0 | 0 |  |  |  | 0 | 0 | 725_ | 72_ | 004_
|  |  | 1*1 |  | 1
98 | 004 | 552 R-31500 | WC sedátko | kus | 1 | 0 | 0 | 0 | 0 | 0.001 | 0.001 | 0 | 0 | [10 empty] | 0 | 0 | 0 | 21 | 0 | 0 |  |  |  | 0 | 0 | 725_ | 72_ | 004_
|  |  | 1*1 |  | 1
99 | 004 | 725249106R00 | Montáž sprchových koutů - rovných nebo koutových vč dodání kotvícího materiálu | ks | 1 | 0 | 0 | 0 | 0 | 0.00017 | 0.00017 | 1 | 0 | [10 empty] | 0 | 0 | 0 | 21 | 0 | 0 |  |  |  | 0 | 0 | 725_ | 72_ | 004_
|  |  | 1*1 |  | 1
100 | 004 | 725 R-249103 | neprůhledné sklo do sprchového koutu, chromové úchytky - dodání | kus | 1 | 0 | 0 | 0 | 0 | 0.012 | 0.012 | 1 | 0 | [10 empty] | 0 | 0 | 0 | 21 | 0 | 0 |  |  |  | 0 | 0 | 725_ | 72_ | 004_
|  |  | 1*1 |  | 1
101 | 004 | 725 R-4108 | odtokový žlab 520x64 plast.polypropylen s roštem z nerez oceli - dodání | kus | 1 | 0 | 0 | 0 | 0 | 0.007 | 0.007 | 1 | 0 | [10 empty] | 0 | 0 | 0 | 21 | 0 | 0 |  |  |  | 0 | 0 | 725_ | 72_ | 004_
|  |  | 1*1 |  | 1
102 | 004 | 725 R-84930 | sprchové rameno (jako např. Kika Mio) - dodání | kus | 1 | 0 | 0 | 0 | 0 | 0.00028 | 0.00028 | 1 | 0 | [10 empty] | 0 | 0 | 0 | 21 | 0 | 0 |  |  |  | 0 | 0 | 725_ | 72_ | 004_
|  |  | 1*1 |  | 1
103 | 004 | 725 R-85100 | hlavová sprcha (jako např. Jika Rio) - dodání | kus | 1 | 0 | 0 | 0 | 0 | 0.0011 | 0.0011 | 1 | 0 | [10 empty] | 0 | 0 | 0 | 21 | 0 | 0 |  |  |  | 0 | 0 | 725_ | 72_ | 004_
|  |  | 1*1 |  | 1
104 | 004 | 725849200R00 | Montáž baterií sprchových, | kus | 1 | 0 | 0 | 0 | 0 | 0.00013 | 0.00013 | 1 | 0 | [10 empty] | 0 | 0 | 0 | 21 | 0 | 0 |  |  |  | 0 | 0 | 725_ | 72_ | 004_
|  |  | 1*1 |  | 1
105 | 004 | 725 R-84511 | sprchová páková baterie podomítková (jako např. S-Line) - dodání | kus | 1 | 0 | 0 | 0 | 0 | 0.0007 | 0.0007 | 1 | 0 | [10 empty] | 0 | 0 | 0 | 21 | 0 | 0 |  |  |  | 0 | 0 | 725_ | 72_ | 004_
|  |  | 1*1 |  | 1
106 | 004 | 998725102R00 | Přesun hmot pro zařizovací předměty, výšky do 12 m | t | 0.06 | 0 | 0 | 0 | 0 | 0 | 0 | 5 | 0 | [10 empty] | 0 | 0 | 0 | 21 | 0 | 0 |  |  |  | 0 | 0 | 725_ | 72_ | 004_
|  |  | 0,059*1 |  | 0.06
| 004 | 771 | Podlahy z dlaždic |  |  |  | 0 | 0 | 0 |  | 0.082979 |  |  | 0 | PS | 0 | 0 | 0 | 0 | 0 | 0 | 0 | 004 | [6 empty] | 0 | 0 | 0
111 | 004 | R-771575177 | Montáž podlah keram.,hladké, tmel, 30 x 30 cm vč. dodání lepidla | m2 | 3.93 | 0 | 0 | 0 | 0 | 0.0035 | 0.013755 | 1 | 0 | [10 empty] | 0 | 0 | 0 | 21 | 0 | 0 |  |  |  | 0 | 0 | 771_ | 77_ | 004_
|  |  | 1,3*1,8+0,20*1,45+0,10*0,70+0,85*1,45 |  | 3.93
112 | 004 | 771579795RT2 | Příplatek za spárování vodotěsnou hmotou - plošně vč. dodání spár. hmoty | m2 | 3.93 | 0 | 0 | 0 | 0 | 0.0008 | 0.003144 | 1 | 0 | [10 empty] | 0 | 0 | 0 | 21 | 0 | 0 |  |  |  | 0 | 0 | 771_ | 77_ | 004_
|  |  | 3,93*1 |  | 3.93
113 | 004 | 597 R-64203 | dlažba 30 x 30 cm, matná (jako např. Multi Kréta) - dodání | m2 | 4.13 | 0 | 0 | 0 | 0 | 0.016 | 0.06608 | 0 | 0 | [10 empty] | 0 | 0 | 0 | 21 | 0 | 0 |  |  |  | 0 | 0 | 771_ | 77_ | 004_
|  |  | 3,93*1,05 +5% ztratné |  | 4.13
114 | 004 | 998771102R00 | Přesun hmot pro podlahy z dlaždic, výšky do 12 m | t | 0.08 | 0 | 0 | 0 | 0 | 0 | 0 | 5 | 0 | [10 empty] | 0 | 0 | 0 | 21 | 0 | 0 |  |  |  | 0 | 0 | 771_ | 77_ | 004_
|  |  | 0,0831*1 |  | 0.08
| 004 | 781 | Obklady (keramické) |  |  |  | 0 | 0 | 0 |  | 0.44246 |  |  | 0 | PS | 0 | 0 | 0 | 0 | 0 | 0 | 0 | 004 | [6 empty] | 0 | 0 | 0
115 | 004 | R- 781101111R00 | Vyrovnání podkladu maltou ze SMS tl. do 7 mm - pod keramické obklady | m2 | 21.01 | 0 | 0 | 0 | 0 | 0 | 0 | 1 | 0 | [10 empty] | 0 | 0 | 0 | 21 | 0 | 0 |  |  |  | 0 | 0 | 781_ | 78_ | 004_
|  |  | 1,50*(2,4+2)/2-(0,7*2)+(1,8+0,20)*2,40-(0,7*2)+1,30*((2,30+2,40)/2)+1,8*((2,4+2,30)/2) |  | 12.59
|  |  | 0,85*((2,3+1,65)/2)+1,60*1,65-(0,15*1,50)+0,85*((1,65+2,30)/2)+0,85*0,15+1,8*2,30-(0,15*1,5+0,7*2) |  | 8.42
116 | 004 | 781101210RT2 | Penetrace podkladu pod obklady - Knauf TIENFENGRUNT viz detaily PD | m2 | 21.01 | 0 | 0 | 0 | 0 | 0.00011 | 0.0023111 | 1 | 0 | [10 empty] | 0 | 0 | 0 | 21 | 0 | 0 |  |  |  | 0 | 0 | 781_ | 78_ | 004_
|  |  | 21,01*1 |  | 21.01
117 | 004 | R-781475177 | Obklad vnitřní stěn keramický, do tmele 25 x 33 cm | m2 | 21.01 | 0 | 0 | 0 | 0 | 0.0035 | 0.073535 | 1 | 0 | [10 empty] | 0 | 0 | 0 | 21 | 0 | 0 |  |  |  | 0 | 0 | 781_ | 78_ | 004_
|  |  | 21,01*1 |  | 21.01
118 | 004 | 597 R-81374 | obklad keramický 25 x 33 cm, matný (jako např. Rako Remix) - dodání | m2 | 22.06 | 0 | 0 | 0 | 0 | 0.016 | 0.35296 | 0 | 0 | [10 empty] | 0 | 0 | 0 | 21 | 0 | 0 |  |  |  | 0 | 0 | 781_ | 78_ | 004_
|  |  | 21,01*1,05 +5% ztratného |  | 22.06
119 | 004 | 781419706R00 | Příplatek za spárovací vodotěsnou hmotu - plošně | m2 | 21.01 | 0 | 0 | 0 | 0 | 0.00011 | 0.0023111 | 1 | 0 | [10 empty] | 0 | 0 | 0 | 21 | 0 | 0 |  |  |  | 0 | 0 | 781_ | 78_ | 004_
|  |  | 21,01*1 |  | 21.01
120 | 004 | 781491001RT1 | Montáž lišt k obkladům - rohových, koutových a ukončujících | m | 36 | 0 | 0 | 0 | 0 | 0 | 0 | 1 | 0 | [10 empty] | 0 | 0 | 0 | 21 | 0 | 0 |  |  |  | 0 | 0 | 781_ | 78_ | 004_
|  |  | 2,4+2,4+2,3+1,65+1,65+2,3+2,4+2,4+2,3 koutové lišty |  | 19.8
|  |  | 2,4*1 rohové lišty |  | 2.4
|  |  | 2,4+2+2,4+2,4+2,3+2,3 ukončující lišty |  | 13.8
121 | 004 | R- 781494111 | plastové profily rohové lepené flefibilním lepidlem - dodání | m | 2.52 | 0 | 0 | 0 | 0 | 0.0003 | 0.000756 | 1 | 0 | [10 empty] | 0 | 0 | 0 | 21 | 0 | 0 |  |  |  | 0 | 0 | 781_ | 78_ | 004_
|  |  | 2,4*1,05 +5% ztratného |  | 2.52
122 | 004 | R- 781494112 | plastové profily koutové lepené flefibilním lepidlem - dodání | m | 20.79 | 0 | 0 | 0 | 0 | 0.0003 | 0.006237 | 1 | 0 | [10 empty] | 0 | 0 | 0 | 21 | 0 | 0 |  |  |  | 0 | 0 | 781_ | 78_ | 004_
|  |  | 19,80*1,05 +5% ztratného |  | 20.79
123 | 004 | R- 781494132 | plastové profily ukončující lepené flefibilním lepidlem - dodání | m | 14.49 | 0 | 0 | 0 | 0 | 0.0003 | 0.004347 | 1 | 0 | [10 empty] | 0 | 0 | 0 | 21 | 0 | 0 |  |  |  | 0 | 0 | 781_ | 78_ | 004_
|  |  | 13,8*1,05 +5% ztratného |  | 14.49
124 | 004 | 998781102R00 | Přesun hmot pro obklady keramické, výšky do 12 m | t | 0.44 | 0 | 0 | 0 | 0 | 0 | 0 | 5 | 0 | [10 empty] | 0 | 0 | 0 | 21 | 0 | 0 |  |  |  | 0 | 0 | 781_ | 78_ | 004_
|  |  | 0,4425*1 |  | 0.44
| 004 | 784 | Malby |  |  |  | 0 | 0 | 0 |  | 0.0008526 |  |  | 0 | PS | 0 | 0 | 0 | 0 | 0 | 0 | 0 | 004 | [6 empty] | 0 | 0 | 0
125 | 004 | 784191101R00 | Penetrace podkladu před malbou podhledu stropů SDK | m2 | 4.06 | 0 | 0 | 0 | 0 | 7e-05 | 0.0002842 | 1 | 0 | [10 empty] | 0 | 0 | 0 | 21 | 0 | 0 |  |  |  | 0 | 0 | 784_ | 78_ | 004_
|  |  | 4,06*1 |  | 4.06
126 | 004 | 784195112R00 | Dvojnásobné bílé malby ze směsi za mokra (jako např. Primalex Polar) - stropů | m2 | 4.06 | 0 | 0 | 0 | 0 | 0.00014 | 0.0005684 | 1 | 0 | [10 empty] | 0 | 0 | 0 | 21 | 0 | 0 |  |  |  | 0 | 0 | 784_ | 78_ | 004_
|  |  | 4,06*1 |  | 4.06
| 004 | 95 | Různé dokončovací konstrukce a práce na pozemních stavbách |  |  |  | 0 | 0 | 0 |  | 0.018538 |  |  | 0 | HS | 0 | 0 | 0 | 0 | 0 | 0 | 0 | 004 | [6 empty] | 0 | 0 | 0
127 | 004 | 953946111R00 | Osazení ventilačních mřížek vč. kotvících prvků | kus | 1 | 0 | 0 | 0 | 0 | 0 | 0 | 1 | 0 | [10 empty] | 0 | 0 | 0 | 21 | 0 | 0 |  |  |  | 0 | 0 | 95_ | 9_ | 004_
|  |  | 1*1 |  | 1
128 | 004 | 953 R-94212 | větrací mřížka 300 x 300 mm - dodání | kus | 1 | 0 | 0 | 0 | 0 | 0.0004 | 0.0004 | 1 | 0 | [10 empty] | 0 | 0 | 0 | 21 | 0 | 0 |  |  |  | 0 | 0 | 95_ | 9_ | 004_
|  |  | 1*1 |  | 1
129 | 004 | R-936172111 | Osazení koupel.zrcadla | kus | 1 | 0 | 0 | 0 | 0 | 0.00214 | 0.00214 | 1 | 0 | [10 empty] | 0 | 0 | 0 | 21 | 0 | 0 |  |  |  | 0 | 0 | 95_ | 9_ | 004_
|  |  | 1*1 |  | 1
130 | 004 | 936 R-17211 | koupelnová zrcadlová stěna 60 x 80 cm - dodání | kus | 1 | 0 | 0 | 0 | 0 | 0.015 | 0.015 | 1 | 0 | [10 empty] | 0 | 0 | 0 | 21 | 0 | 0 |  |  |  | 0 | 0 | 95_ | 9_ | 004_
|  |  | 1*1 |  | 1
131 | 004 | 952901111R00 | Vyčištění budov o výšce podlaží do 4 m: dlažeb a obkladů před předáním stavby | m2 | 24.94 | 0 | 0 | 0 | 0 | 4e-05 | 0.0009976 | 1 | 0 | [10 empty] | 0 | 0 | 0 | 21 | 0 | 0 |  |  |  | 0 | 0 | 95_ | 9_ | 004_
|  |  | 3,93+21,01 |  | 24.94
| 004 | 96 | Bourání konstrukcí |  |  |  | 0 | 0 | 0 |  | 0.0851 |  |  | 0 | HS | 0 | 0 | 0 | 0 | 0 | 0 | 0 | 004 | [6 empty] | 0 | 0 | 0
132 | 004 | R-210111112 | Demontáž el.zásuvky | kus | 2 | 0 | 0 | 0 | 0 | 0.0004 | 0.0008 | 2 | 0 | [10 empty] | 0 | 0 | 0 | 21 | 0 | 0 |  |  |  | 0 | 0 | 96_ | 9_ | 004_
133 | 004 | R- 210110513 | Demontáž vypínače | kus | 2 | 0 | 0 | 0 | 0 | 0.0004 | 0.0008 | 2 | 0 | [10 empty] | 0 | 0 | 0 | 21 | 0 | 0 |  |  |  | 0 | 0 | 96_ | 9_ | 004_
134 | 004 | R-210140501 | Demontáž světla | kus | 2 | 0 | 0 | 0 | 0 | 0.003 | 0.006 | 2 | 0 | [10 empty] | 0 | 0 | 0 | 21 | 0 | 0 |  |  |  | 0 | 0 | 96_ | 9_ | 004_
135 | 004 | R-210140521 | Demontáž krytu ventilátoru | kus | 1 | 0 | 0 | 0 | 0 | 0.0005 | 0.0005 | 2 | 0 | [10 empty] | 0 | 0 | 0 | 21 | 0 | 0 |  |  |  | 0 | 0 | 96_ | 9_ | 004_
136 | 004 | 965081713RT2 | Bourání dlaždic keramických tl. 1 cm, nad 1 m2 | m2 | 3.5 | 0 | 0 | 0 | 0 | 0.02 | 0.07 | 1 | 0 | [10 empty] | 0 | 0 | 0 | 21 | 0 | 0 |  |  |  | 0 | 0 | 96_ | 9_ | 004_
137 | 004 | R-31014047 | Demontáž zrcadel - kotvených na zdivu nebo na keram. obkladu | kus | 1 | 0 | 0 | 0 | 0 | 0.007 | 0.007 | 2 | 0 | [10 empty] | 0 | 0 | 0 | 21 | 0 | 0 |  |  |  | 0 | 0 | 96_ | 9_ | 004_
| 004 | 97 | Prorážení otvorů a ostatní bourací práce |  |  |  | 0 | 0 | 0 |  | 1.3324 |  |  | 0 | HS | 0 | 0 | 0 | 0 | 0 | 0 | 0 | 004 | [6 empty] | 0 | 0 | 0
138 | 004 | 725820801R00 | Demontáž baterie nástěnné do G 3/4 - k umyvadlu | kus | 1 | 0 | 0 | 0 | 0 | 0.00156 | 0.00156 | 1 | 0 | [10 empty] | 0 | 0 | 0 | 21 | 0 | 0 |  |  |  | 0 | 0 | 97_ | 9_ | 004_
139 | 004 | 725210821R00 | Demontáž umyvadel | kus | 1 | 0 | 0 | 0 | 0 | 0.01946 | 0.01946 | 1 | 0 | [10 empty] | 0 | 0 | 0 | 21 | 0 | 0 |  |  |  | 0 | 0 | 97_ | 9_ | 004_
140 | 004 | 725240812R00 | Demontáž sprchových mís (vč. lomených sprchových dveří) | kus | 1 | 0 | 0 | 0 | 0 | 0.0245 | 0.0245 | 1 | 0 | [10 empty] | 0 | 0 | 0 | 21 | 0 | 0 |  |  |  | 0 | 0 | 97_ | 9_ | 004_
141 | 004 | 725840860R00 | Demontáž ramene sprchy | kus | 1 | 0 | 0 | 0 | 0 | 0.00052 | 0.00052 | 1 | 0 | [10 empty] | 0 | 0 | 0 | 21 | 0 | 0 |  |  |  | 0 | 0 | 97_ | 9_ | 004_
142 | 004 | 725840850R00 | Demontáž baterie sprch.diferenciální G 3/4x1 | kus | 1 | 0 | 0 | 0 | 0 | 0.00225 | 0.00225 | 1 | 0 | [10 empty] | 0 | 0 | 0 | 21 | 0 | 0 |  |  |  | 0 | 0 | 97_ | 9_ | 004_
143 | 004 | 725110811R00 | Demontáž klozetů splachovacích | kus | 1 | 0 | 0 | 0 | 0 | 0.01933 | 0.01933 | 1 | 0 | [10 empty] | 0 | 0 | 0 | 21 | 0 | 0 |  |  |  | 0 | 0 | 97_ | 9_ | 004_
144 | 004 | 978059531R00 | Odsekání vnitřních obkladů stěn plochy vč. podkladu | m2 | 18.6 | 0 | 0 | 0 | 0 | 0.068 | 1.2648 | 1 | 0 | [10 empty] | 0 | 0 | 0 | 21 | 0 | 0 |  |  |  | 0 | 0 | 97_ | 9_ | 004_
| 004 | H99 | Ostatní přesuny hmot |  |  |  | 0 | 0 | 0 |  | 0 |  |  | 0 | PR | 0 | 0 | 0 | 0 | 0 | 0 | 0 | 004 | [6 empty] | 0 | 0 | 0
145 | 004 | 999281108R00 | Přesun hmot pro opravy a údržbu do výšky 12 m | t | 0.23 | 0 | 0 | 0 | 0 | 0 | 0 | 5 | 0 | [10 empty] | 0 | 0 | 0 | 21 | 0 | 0 |  |  |  | 0 | 0 | H99_ | 9_ | 004_
|  |  | 0,135+0,076+0,0185 |  | 0.23
| 004 | M21 | Elektroinstalace |  |  |  | 0 | 0 | 0 |  | 0 |  |  | 0 | MP | 0 | 0 | 0 | 0 | 0 | 0 | 0 | 004 | [6 empty] | 0 | 0 | 0
146 | 004 |  | Elektroinstalace |  | 1 | 0 | 0 | 0 | 0 | 0 | 0 | 2 | 0 | [10 empty] | 0 | 0 | 0 | 21 | 0 | 0 |  |  |  | 0 | 0 | M21_ | 9_ | 004_
|  |  | 1*1 |  | 1
| 004 | S | Přesuny sutí |  |  |  | 0 | 0 | 0 |  | 0 |  |  | 0 | PR | 0 | 0 | 0 | 0 | 0 | 0 | 0 | 004 | [6 empty] | 0 | 0 | 0
147 | 004 | 979011111R00 | Svislá doprava suti a vybour. hmot za 2.NP a 1.PP | t | 1.42 | 0 | 0 | 0 | 0 | 0 | 0 | 5 | 0 | [10 empty] | 0 | 0 | 0 | 21 | 0 | 0 |  |  |  | 0 | 0 | S_ | 9_ | 004_
148 | 004 | 979082111R00 | Vnitrostaveništní doprava suti do 10 m | t | 1.42 | 0 | 0 | 0 | 0 | 0 | 0 | 5 | 0 | [10 empty] | 0 | 0 | 0 | 21 | 0 | 0 |  |  |  | 0 | 0 | S_ | 9_ | 004_
149 | 004 | 979086112R00 | Nakládání nebo překládání suti a vybouraných hmot | t | 1.42 | 0 | 0 | 0 | 0 | 0 | 0 | 5 | 0 | [10 empty] | 0 | 0 | 0 | 21 | 0 | 0 |  |  |  | 0 | 0 | S_ | 9_ | 004_
150 | 004 | 979081111R00 | Odvoz suti a vybour. hmot na skládku do 1 km | t | 1.42 | 0 | 0 | 0 | 0 | 0 | 0 | 5 | 0 | [10 empty] | 0 | 0 | 0 | 21 | 0 | 0 |  |  |  | 0 | 0 | S_ | 9_ | 004_
151 | 004 | 979091121R00 | Vodorovné přemíst. vybouraných hmot za další 1 km x 18 (Pracov - Klenovice cca 19,4 km) | t | 1.42 | 0 | 0 | 0 | 0 | 0 | 0 | 5 | 0 | [10 empty] | 0 | 0 | 0 | 21 | 0 | 0 |  |  |  | 0 | 0 | S_ | 9_ | 004_
152 | 004 | 979990001R00 | Poplatek za skládku stavební suti v Klenovicích | t | 1.42 | 0 | 0 | 0 | 0 | 0 | 0 | 5 | 0 | [10 empty] | 0 | 0 | 0 | 21 | 0 | 0 |  |  |  | 0 | 0 | S_ | 9_ | 004_
| 005 |  | OBJEKT A, PATRO II. Č.POKOJE 45 |  |  |  | 0 | 0 | 0 |  | 1.342
| 005 | 33 | Sloupy a pilíře, stožáry a rámové stojky |  |  |  | 0 | 0 | 0 |  | 0.061462 |  |  | 0 | HS | 0 | 0 | 0 | 0 | 0 | 0 | 0 | 005 | [6 empty] | 0 | 0 | 0
153 | 005 | 330311811R00 | Beton sloupů a pilířů prostý C 25/30 (CT-C25-F5) - betonová přizdívka v rohu sprch. koutu 200x200x283mm. výšky 1000mm | m3 | 0.02 | 0 | 0 | 0 | 0 | 2.54 | 0.0508 | 1 | 0 | [10 empty] | 0 | 0 | 0 | 21 | 0 | 0 |  |  |  | 0 | 0 | 33_ | 3_ | 005_
|  |  | (0,20*0,20)/2*1 |  | 0.02
154 | 005 | 331351101R00 | Bednění sloupů trojúhelníkového průřezu - zřízení - jen jedna strana | m2 | 0.28 | 0 | 0 | 0 | 0 | 0.03808 | 0.010662 | 1 | 0 | [10 empty] | 0 | 0 | 0 | 21 | 0 | 0 |  |  |  | 0 | 0 | 33_ | 3_ | 005_
|  |  | 0,283*1 |  | 0.28
| 005 | 34 | Stěny a příčky |  |  |  | 0 | 0 | 0 |  | 0.14242 |  |  | 0 | HS | 0 | 0 | 0 | 0 | 0 | 0 | 0 | 005 | [6 empty] | 0 | 0 | 0
156 | 005 | 342255028RT1 | Přizdívky za WC , výšky 1500 mm, tl. 15 cm, desky P 2 - 500, 599 x 249 x 150 mm | m2 | 1.35 | 0 | 0 | 0 | 0 | 0.1055 | 0.14242 | 1 | 0 | [10 empty] | 0 | 0 | 0 | 21 | 0 | 0 |  |  |  | 0 | 0 | 34_ | 3_ | 005_
|  |  | 0,90*1,5 |  | 1.35
| 005 | 38 | Sádrokartonové konstrukce |  |  |  | 0 | 0 | 0 |  | 0.068634 |  |  | 0 | HS | 0 | 0 | 0 | 0 | 0 | 0 | 0 | 005 | [6 empty] | 0 | 0 | 0
158 | 005 | 342264051RT3 | Podhled sádrokartonový na zavěšenou ocel. konstr., desky protipožární a impregnované GKFi tl.12,5 mm, - soc. zařízení | m2 | 3.69 | 0 | 0 | 0 | 0 | 0.0186 | 0.068634 | 1 | 0 | [10 empty] | 0 | 0 | 0 | 21 | 0 | 0 |  |  |  | 0 | 0 | 38_ | 3_ | 005_
|  |  | 3,55+(0,9*0,15) |  | 3.69
| 005 | 63 | Podlahy a podlahové konstrukce |  |  |  | 0 | 0 | 0 |  | 0.43739 |  |  | 0 | HS | 0 | 0 | 0 | 0 | 0 | 0 | 0 | 005 | [6 empty] | 0 | 0 | 0
159 | 005 | 631313711R00 | Mazanina betonová tl. 8 - 12 cm C 25/30 ( CT-C25-F5), tl. 100 mm ve spádu ke žlábku, podlaha sprchového koutu | m3 | 0.12 | 0 | 0 | 0 | 0 | 2.525 | 0.303 | 1 | 0 | [10 empty] | 0 | 0 | 0 | 21 | 0 | 0 |  |  |  | 0 | 0 | 63_ | 6_ | 005_
|  |  | (1,45*0,85-((0,30*0,30)/2))*0,10 |  | 0.12
160 | 005 | 631351101R00 | Bednění stěn, rýh a otvorů v podlahách - zřízení,- jedné strany beton. mazaniny | m2 | 0.1 | 0 | 0 | 0 | 0 | 0.0141 | 0.00141 | 1 | 0 | [10 empty] | 0 | 0 | 0 | 21 | 0 | 0 |  |  |  | 0 | 0 | 63_ | 6_ | 005_
|  |  | 0,95*0,10 |  | 0.1
161 | 005 | 631351102R00 | Bednění stěn, rýh a otvorů v podlahách -odstranění | m2 | 0.1 | 0 | 0 | 0 | 0 | 0 | 0 | 1 | 0 | [10 empty] | 0 | 0 | 0 | 21 | 0 | 0 |  |  |  | 0 | 0 | 63_ | 6_ | 005_
|  |  | 0,1*1 |  | 0.1
162 | 005 | 632415120RT2 | Potěr samonivelační ručně prováděný tl. 20 mm např. MFC Level 320 - vyrovnávací, na původní beton | m2 | 3.55 | 0 | 0 | 0 | 0 | 0.03415 | 0.12123 | 1 | 0 | [10 empty] | 0 | 0 | 0 | 21 | 0 | 0 |  |  |  | 0 | 0 | 63_ | 6_ | 005_
|  |  | 3,55*1 |  | 3.55
163 | 005 | R-632418102 | Penetrace podkladu podlahy hloubkovým penetračním nátěrem | m2 | 3.55 | 0 | 0 | 0 | 0 | 0.00331 | 0.01175 | 1 | 0 | [10 empty] | 0 | 0 | 0 | 21 | 0 | 0 |  |  |  | 0 | 0 | 63_ | 6_ | 005_
|  |  | 3,55*1 |  | 3.55
| 005 | 711 | Izolace proti vodě |  |  |  | 0 | 0 | 0 |  | 0.01075 |  |  | 0 | PS | 0 | 0 | 0 | 0 | 0 | 0 | 0 | 005 | [6 empty] | 0 | 0 | 0
164 | 005 | R-711111121R00 | Izolace proti vlhk.vodor.tekutou hydroizolací tl. 0,3 - 0,60 mm vč. dodání, 1x ve skladbě podlah soc. zařízení, 2x v podlaze sprch. koutu | m2 | 4.78 | 0 | 0 | 0 | 0 | 0.00057 | 0.0027246 | 1 | 0 | [10 empty] | 0 | 0 | 0 | 21 | 0 | 0 |  |  |  | 0 | 0 | 711_ | 71_ | 005_
|  |  | 3,55+(1,45*0,85) |  | 4.78
165 | 005 | R-711112121 | Izolace proti vlhk. svis. tekutou hydoizolací tl. 0,3 - 0,60 mm vč. dodání 1x pod obklady soc. zařízení, 2x pod obklady sprch. koutu | m2 | 4.78 | 0 | 0 | 0 | 0 | 0.00074 | 0.0035372 | 1 | 0 | [10 empty] | 0 | 0 | 0 | 21 | 0 | 0 |  |  |  | 0 | 0 | 711_ | 71_ | 005_
|  |  | 22,17+((0,85+1,15+0,42+0,25+0,28+0,30)*2,20) |  | 4.78
166 | 005 | 711131101R00 | Izolace proti vlhkosti vodorovná pásy na sucho vč. dodání dilatační a oddělovací tkaniny - jen v podlaze sprchového koutu | m2 | 1.23 | 0 | 0 | 0 | 0 | 0.0004 | 0.000492 | 1 | 0 | [10 empty] | 0 | 0 | 0 | 21 | 0 | 0 |  |  |  | 0 | 0 | 711_ | 71_ | 005_
|  |  | 1,45*0,85 |  | 1.23
167 | 005 | 711132101R00 | Izolace proti vlhkosti svislá pásy na sucho vč. dodání dilatační a oddělovací tkaniny - jen pod obklady sprchového koutu | m2 | 7.15 | 0 | 0 | 0 | 0 | 0.0004 | 0.00286 | 1 | 0 | [10 empty] | 0 | 0 | 0 | 21 | 0 | 0 |  |  |  | 0 | 0 | 711_ | 71_ | 005_
|  |  | 29,32-22,17 |  | 7.15
168 | 005 | R-711212601 | Těsnicí pás do spoje podlaha - stěna, š. 120 mm , - podlaha a stěny sprchového koutu | m | 3.55 | 0 | 0 | 0 | 0 | 0.00032 | 0.001136 | 1 | 0 | [10 empty] | 0 | 0 | 0 | 21 | 0 | 0 |  |  |  | 0 | 0 | 711_ | 71_ | 005_
|  |  | 0,85+1,15+0,42+0,25+0,58+0,30 |  | 3.55
169 | 005 | 998711102R00 | Přesun hmot pro izolace proti vodě, výšky do 12 m | t | 0.03 | 0 | 0 | 0 | 0 | 0 | 0 | 5 | 0 | [10 empty] | 0 | 0 | 0 | 21 | 0 | 0 |  |  |  | 0 | 0 | 711_ | 71_ | 005_
|  |  | 0,0289*1 |  | 0.03
| 005 | 721 | Zdravotní instalace |  |  |  | 0 | 0 | 0 |  | 0.00146 |  |  | 0 | PS | 0 | 0 | 0 | 0 | 0 | 0 | 0 | 005 | [6 empty] | 0 | 0 | 0
170 | 005 | 721 R-1 | Stavební připomoce pro ZI, napojení na stáv. potrubí, izolace potrubí, spoj. a kotvící materiál, zkoušky těsnosti,armatury pro npojení zař. předmětů,. | kpl | 1 | 0 | 0 | 0 | 0 | 0.00146 | 0.00146 | 1 | 0 | [10 empty] | 0 | 0 | 0 | 21 | 0 | 0 |  |  |  | 0 | 0 | 721_ | 72_ | 005_
|  |  | 1*1 |  | 1
| 005 | 725 | Zařizovací předměty ZI |  |  |  | 0 | 0 | 0 |  | 0.05583 |  |  | 0 | PS | 0 | 0 | 0 | 0 | 0 | 0 | 0 | 005 | [6 empty] | 0 | 0 | 0
171 | 005 | 725219401R00 | Montáž umyvadel vč. dodání připojovacího materiálu | kus | 1 | 0 | 0 | 0 | 0 | 0.00141 | 0.00141 | 1 | 0 | [10 empty] | 0 | 0 | 0 | 21 | 0 | 0 |  |  |  | 0 | 0 | 725_ | 72_ | 005_
|  |  | 1*1 |  | 1
172 | 005 | 552 R-30500 | keramické umyvadlo (jako např. umyvadlo Multi) - dodání | kus | 1 | 0 | 0 | 0 | 0 | 0.014 | 0.014 | 0 | 0 | [10 empty] | 0 | 0 | 0 | 21 | 0 | 0 |  |  |  | 0 | 0 | 725_ | 72_ | 005_
|  |  | 1*1 |  | 1
173 | 005 | 725829201R00 | Montáž baterie umyv.a dřezové nástěnné chromové vč. dodání připojovacího materiálu | kus | 1 | 0 | 0 | 0 | 0 | 0.0012 | 0.0012 | 1 | 0 | [10 empty] | 0 | 0 | 0 | 21 | 0 | 0 |  |  |  | 0 | 0 | 725_ | 72_ | 005_
|  |  | 1*1 |  | 1
174 | 005 | 551 R-6160 | sifon : MULTI sifon um. 5/4x40 ner.mříž.+odb. | kus | 1 | 0 | 0 | 0 | 0 | 0.00074 | 0.00074 | 0 | 0 | [10 empty] | 0 | 0 | 0 | 21 | 0 | 0 |  |  |  | 0 | 0 | 725_ | 72_ | 005_
175 | 005 | 55145054 | baterie umyvadlová nástěnná s otočným raménkem, rozteč 150 mm (jako např. S-Line) - dodání | kus | 1 | 0 | 0 | 0 | 0 | 0.00105 | 0.00105 | 0 | 0 | [10 empty] | 0 | 0 | 0 | 21 | 0 | 0 |  |  |  | 0 | 0 | 725_ | 72_ | 005_
176 | 005 | R-725014121 | Montáž závěsného WC vč.montáže a dodání připojovacího materiálu | ks | 1 | 0 | 0 | 0 | 0 | 0.004 | 0.004 | 1 | 0 | [10 empty] | 0 | 0 | 0 | 21 | 0 | 0 |  |  |  | 0 | 0 | 725_ | 72_ | 005_
|  |  | 1*1 |  | 1
177 | 005 | 552 R-315 | závěsné keramické WC, zadní odpad, 50 cm (jako např. WC Multi Eur) - dodání | kus | 1 | 0 | 0 | 0 | 0 | 0.0145 | 0.0145 | 0 | 0 | [10 empty] | 0 | 0 | 0 | 21 | 0 | 0 |  |  |  | 0 | 0 | 725_ | 72_ | 005_
|  |  | 1*1 |  | 1
178 | 005 | 552 R-31500 | WC sedátko | kus | 1 | 0 | 0 | 0 | 0 | 0.001 | 0.001 | 0 | 0 | [10 empty] | 0 | 0 | 0 | 21 | 0 | 0 |  |  |  | 0 | 0 | 725_ | 72_ | 005_
|  |  | 1*1 |  | 1
179 | 005 | 725249106R00 | Montáž sprchových koutů - rovných nebo koutových vč dodání kotvícího materiálu | ks | 1 | 0 | 0 | 0 | 0 | 0.00017 | 0.00017 | 1 | 0 | [10 empty] | 0 | 0 | 0 | 21 | 0 | 0 |  |  |  | 0 | 0 | 725_ | 72_ | 005_
|  |  | 1*1 |  | 1
180 | 005 | 725 R- 24910 | neprůhledné sklo do sprchového koutu, chromové úchytky - dodání | m | 0.95 | 0 | 0 | 0 | 0 | 0.009 | 0.00855 | 1 | 0 | [10 empty] | 0 | 0 | 0 | 21 | 0 | 0 |  |  |  | 0 | 0 | 725_ | 72_ | 005_
|  |  | 0,95*1 |  | 0.95
181 | 005 | 725 R-4108 | odtokový žlab 520x64 plast.polypropylen s roštem z nerez oceli - dodání | kus | 1 | 0 | 0 | 0 | 0 | 0.007 | 0.007 | 1 | 0 | [10 empty] | 0 | 0 | 0 | 21 | 0 | 0 |  |  |  | 0 | 0 | 725_ | 72_ | 005_
|  |  | 1*1 |  | 1
182 | 005 | 725 R-84930 | sprchové rameno (jako např. Kika Mio) - dodání | kus | 1 | 0 | 0 | 0 | 0 | 0.00028 | 0.00028 | 1 | 0 | [10 empty] | 0 | 0 | 0 | 21 | 0 | 0 |  |  |  | 0 | 0 | 725_ | 72_ | 005_
|  |  | 1*1 |  | 1
183 | 005 | 725 R-85100 | hlavová sprcha (jako např. Jika Rio) - dodání | kus | 1 | 0 | 0 | 0 | 0 | 0.0011 | 0.0011 | 1 | 0 | [10 empty] | 0 | 0 | 0 | 21 | 0 | 0 |  |  |  | 0 | 0 | 725_ | 72_ | 005_
|  |  | 1*1 |  | 1
184 | 005 | 725849200R00 | Montáž baterií sprchových, | kus | 1 | 0 | 0 | 0 | 0 | 0.00013 | 0.00013 | 1 | 0 | [10 empty] | 0 | 0 | 0 | 21 | 0 | 0 |  |  |  | 0 | 0 | 725_ | 72_ | 005_
|  |  | 1*1 |  | 1
185 | 005 | 725 R-84511 | sprchová páková baterie podomítková (jako např. S-Line) - dodání | kus | 1 | 0 | 0 | 0 | 0 | 0.0007 | 0.0007 | 1 | 0 | [10 empty] | 0 | 0 | 0 | 21 | 0 | 0 |  |  |  | 0 | 0 | 725_ | 72_ | 005_
|  |  | 1*1 |  | 1
186 | 005 | 998725102R00 | Přesun hmot pro zařizovací předměty, výšky do 12 m | t | 0.06 | 0 | 0 | 0 | 0 | 0 | 0 | 5 | 0 | [10 empty] | 0 | 0 | 0 | 21 | 0 | 0 |  |  |  | 0 | 0 | 725_ | 72_ | 005_
|  |  | 0,055*1 |  | 0.06
| 005 | 771 | Podlahy z dlaždic |  |  |  | 0 | 0 | 0 |  | 0.075087 |  |  | 0 | PS | 0 | 0 | 0 | 0 | 0 | 0 | 0 | 005 | [6 empty] | 0 | 0 | 0
191 | 005 | R-771575177 | Montáž podlah keram.,hladké, tmel, 30 x 30 cm vč. dodání lepidla | m2 | 3.55 | 0 | 0 | 0 | 0 | 0.00354 | 0.012567 | 1 | 0 | [10 empty] | 0 | 0 | 0 | 21 | 0 | 0 |  |  |  | 0 | 0 | 771_ | 77_ | 005_
|  |  | (0,90*(1,50-0,15))-(0,20*0,10) |  | 1.2
|  |  | 1,45*1,70-(((0,30*0,30)/2)+(0,5*0,10)+(0,2*0,20)/2) |  | 2.35
192 | 005 | 771579795RT2 | Příplatek za spárování vodotěsnou hmotou - plošně vč. dodání spár. hmoty | m2 | 3.55 | 0 | 0 | 0 | 0 | 0.0008 | 0.00284 | 1 | 0 | [10 empty] | 0 | 0 | 0 | 21 | 0 | 0 |  |  |  | 0 | 0 | 771_ | 77_ | 005_
|  |  | 3,55*1 |  | 3.55
193 | 005 | 597 R-64203 | dlažba 30 x 30 cm, matná (jako např. Multi Kréta) - dodání | m2 | 3.73 | 0 | 0 | 0 | 0 | 0.016 | 0.05968 | 0 | 0 | [10 empty] | 0 | 0 | 0 | 21 | 0 | 0 |  |  |  | 0 | 0 | 771_ | 77_ | 005_
|  |  | 3,55*1,05 +5% ztratného |  | 3.73
194 | 005 | 998771102R00 | Přesun hmot pro podlahy z dlaždic, výšky do 12 m | t | 0.08 | 0 | 0 | 0 | 0 | 0 | 0 | 5 | 0 | [10 empty] | 0 | 0 | 0 | 21 | 0 | 0 |  |  |  | 0 | 0 | 771_ | 77_ | 005_
|  |  | 0,075*1 |  | 0.08
| 005 | 781 | Obklady (keramické) |  |  |  | 0 | 0 | 0 |  | 0.46962 |  |  | 0 | PS | 0 | 0 | 0 | 0 | 0 | 0 | 0 | 005 | [6 empty] | 0 | 0 | 0
195 | 005 | R- 781101111R00 | Vyrovnání podkladu maltou ze SMS tl. do 7 mm - pod keramické obklady | m2 | 22.17 | 0 | 0 | 0 | 0 | 0 | 0 | 1 | 0 | [10 empty] | 0 | 0 | 0 | 21 | 0 | 0 |  |  |  | 0 | 0 | 781_ | 78_ | 005_
|  |  | 0,9*((1,65+2,2)/2)-(0,7*2)+(1,50+0,20+0,20)*2,20-(0,15*1,50) |  | 4.29
|  |  | 0,90*1,65+0,90*0,15+1,50*1,65-(0,15*1,50) |  | 3.87
|  |  | (1,45+1,70+1,15+0,425+0,25+0,28+0,3+0,10+0,50+0,85)*2,20 |  | 15.41
|  |  | -(0,7*2) |  | -1.4
196 | 005 | 781101210RT2 | Penetrace podkladu pod obklady | m2 | 22.17 | 0 | 0 | 0 | 0 | 0.00011 | 0.0024387 | 1 | 0 | [10 empty] | 0 | 0 | 0 | 21 | 0 | 0 |  |  |  | 0 | 0 | 781_ | 78_ | 005_
|  |  | 22,17*1 |  | 22.17
197 | 005 | R-781475177 | Obklad vnitřní stěn keramický, do tmele 25 x 33 cm | m2 | 22.17 | 0 | 0 | 0 | 0 | 0.0035 | 0.077595 | 1 | 0 | [10 empty] | 0 | 0 | 0 | 21 | 0 | 0 |  |  |  | 0 | 0 | 781_ | 78_ | 005_
|  |  | 22,17*1 |  | 22.17
198 | 005 | 597 R-81374 | obklad keramický 25 x 33 cm, matný (jako např. Rako Remix) - dodání | m2 | 23.28 | 0 | 0 | 0 | 0 | 0.016 | 0.37248 | 0 | 0 | [10 empty] | 0 | 0 | 0 | 21 | 0 | 0 |  |  |  | 0 | 0 | 781_ | 78_ | 005_
|  |  | 22,17*1,05 +5% ztratného |  | 23.28
199 | 005 | 781419706R00 | Příplatek za spárovací vodotěsnou hmotu - plošně | m2 | 22.17 | 0 | 0 | 0 | 0 | 0.00011 | 0.0024387 | 1 | 0 | [10 empty] | 0 | 0 | 0 | 21 | 0 | 0 |  |  |  | 0 | 0 | 781_ | 78_ | 005_
|  |  | 22,17*1 |  | 22.17
200 | 005 | 781491001RT1 | Montáž lišt k obkladům - rohových, koutových a ukončujících | m | 46.55 | 0 | 0 | 0 | 0 | 0 | 0 | 1 | 0 | [10 empty] | 0 | 0 | 0 | 21 | 0 | 0 |  |  |  | 0 | 0 | 781_ | 78_ | 005_
|  |  | 1,65+2,2+2,2+2,2+2,2+1,65+(2,20*8) koutové lišty |  | 29.7
|  |  | 2,1+2,1+2,20+2,20 rohové lišty |  | 8.6
|  |  | 1,65+2,2+2,2+2,20 ukončující lišty |  | 8.25
201 | 005 | R- 781494111 | plastové profily rohové lepené flefibilním lepidlem - dodání | m | 9.03 | 0 | 0 | 0 | 0 | 0.0003 | 0.002709 | 1 | 0 | [10 empty] | 0 | 0 | 0 | 21 | 0 | 0 |  |  |  | 0 | 0 | 781_ | 78_ | 005_
|  |  | 8,60*1,05 +5% ztratného |  | 9.03
202 | 005 | R- 781494112 | plastové profily koutové lepené flefibilním lepidlem - dodání | m | 31.19 | 0 | 0 | 0 | 0 | 0.0003 | 0.009357 | 1 | 0 | [10 empty] | 0 | 0 | 0 | 21 | 0 | 0 |  |  |  | 0 | 0 | 781_ | 78_ | 005_
|  |  | 29,7*1,05 +5% ztratného |  | 31.19
203 | 005 | R- 781494132 | plastové profily ukončující lepené flefibilním lepidlem - dodání | m | 8.66 | 0 | 0 | 0 | 0 | 0.0003 | 0.002598 | 1 | 0 | [10 empty] | 0 | 0 | 0 | 21 | 0 | 0 |  |  |  | 0 | 0 | 781_ | 78_ | 005_
|  |  | 8,25*1,05 +5% ztratného |  | 8.66
204 | 005 | 998781102R00 | Přesun hmot pro obklady keramické, výšky do 12 m | t | 0.47 | 0 | 0 | 0 | 0 | 0 | 0 | 5 | 0 | [10 empty] | 0 | 0 | 0 | 21 | 0 | 0 |  |  |  | 0 | 0 | 781_ | 78_ | 005_
|  |  | 0,469*1 |  | 0.47
| 005 | 784 | Malby |  |  |  | 0 | 0 | 0 |  | 0.0007749 |  |  | 0 | PS | 0 | 0 | 0 | 0 | 0 | 0 | 0 | 005 | [6 empty] | 0 | 0 | 0
205 | 005 | 784191101R00 | Penetrace podkladu před malbou podhledu stropů SDK | m2 | 3.69 | 0 | 0 | 0 | 0 | 7e-05 | 0.0002583 | 1 | 0 | [10 empty] | 0 | 0 | 0 | 21 | 0 | 0 |  |  |  | 0 | 0 | 784_ | 78_ | 005_
|  |  | 3,69*1 |  | 3.69
206 | 005 | 784195112R00 | Dvojnásobné bílé malby ze směsi za mokra (jako např. Primalex Polar) - stropů | m2 | 3.69 | 0 | 0 | 0 | 0 | 0.00014 | 0.0005166 | 1 | 0 | [10 empty] | 0 | 0 | 0 | 21 | 0 | 0 |  |  |  | 0 | 0 | 784_ | 78_ | 005_
|  |  | 3,69*1 |  | 3.69
| 005 | 95 | Různé dokončovací konstrukce a práce na pozemních stavbách |  |  |  | 0 | 0 | 0 |  | 0.018569 |  |  | 0 | HS | 0 | 0 | 0 | 0 | 0 | 0 | 0 | 005 | [6 empty] | 0 | 0 | 0
207 | 005 | 953946111R00 | Osazení ventilačních mřížek vč. kotvících prvků | kus | 1 | 0 | 0 | 0 | 0 | 0 | 0 | 1 | 0 | [10 empty] | 0 | 0 | 0 | 21 | 0 | 0 |  |  |  | 0 | 0 | 95_ | 9_ | 005_
|  |  | 1*1 |  | 1
208 | 005 | 953 R-94212 | větrací mřížka 300 x 300 mm - dodání | kus | 1 | 0 | 0 | 0 | 0 | 0.0004 | 0.0004 | 1 | 0 | [10 empty] | 0 | 0 | 0 | 21 | 0 | 0 |  |  |  | 0 | 0 | 95_ | 9_ | 005_
|  |  | 1*1 |  | 1
209 | 005 | R-936172111 | Osazení koupel.zrcadla | kus | 1 | 0 | 0 | 0 | 0 | 0.00214 | 0.00214 | 1 | 0 | [10 empty] | 0 | 0 | 0 | 21 | 0 | 0 |  |  |  | 0 | 0 | 95_ | 9_ | 005_
|  |  | 1*1 |  | 1
210 | 005 | 936 R-17211 | koupelnová zrcadlová stěna 60 x 80 cm - dodání | kus | 1 | 0 | 0 | 0 | 0 | 0.015 | 0.015 | 1 | 0 | [10 empty] | 0 | 0 | 0 | 21 | 0 | 0 |  |  |  | 0 | 0 | 95_ | 9_ | 005_
|  |  | 1*1 |  | 1
211 | 005 | 952901111R00 | Vyčištění budov o výšce podlaží do 4 m: dlažeb a obkladů před předáním stavby | m2 | 25.72 | 0 | 0 | 0 | 0 | 4e-05 | 0.0010288 | 1 | 0 | [10 empty] | 0 | 0 | 0 | 21 | 0 | 0 |  |  |  | 0 | 0 | 95_ | 9_ | 005_
|  |  | 3,55+22,17 |  | 25.72
| 005 | H99 | Ostatní přesuny hmot |  |  |  | 0 | 0 | 0 |  | 0 |  |  | 0 | PR | 0 | 0 | 0 | 0 | 0 | 0 | 0 | 005 | [6 empty] | 0 | 0 | 0
212 | 005 | 999281108R00 | Přesun hmot pro opravy a údržbu do výšky 12 m | t | 0.8 | 0 | 0 | 0 | 0 | 0 | 0 | 5 | 0 | [10 empty] | 0 | 0 | 0 | 21 | 0 | 0 |  |  |  | 0 | 0 | H99_ | 9_ | 005_
|  |  | 0,06+0,22+0,068+0,437+0,018 |  | 0.8
| 005 | M21 | Elektroinstalace |  |  |  | 0 | 0 | 0 |  | 0 |  |  | 0 | MP | 0 | 0 | 0 | 0 | 0 | 0 | 0 | 005 | [6 empty] | 0 | 0 | 0
213 | 005 |  | Elektroinstalace |  | 1 | 0 | 0 | 0 | 0 | 0 | 0 | 2 | 0 | [10 empty] | 0 | 0 | 0 | 21 | 0 | 0 |  |  |  | 0 | 0 | M21_ | 9_ | 005_
|  |  | 1*1 |  | 1
| 006 |  | OBJEKT A, PATRO II. Č.POKOJE 46 |  |  |  | 0 | 0 | 0 |  | 2.8526
| 006 | 33 | Sloupy a pilíře, stožáry a rámové stojky |  |  |  | 0 | 0 | 0 |  | 0.061462 |  |  | 0 | HS | 0 | 0 | 0 | 0 | 0 | 0 | 0 | 006 | [6 empty] | 0 | 0 | 0
214 | 006 | 330311811R00 | Beton sloupů a pilířů prostý C 25/30 (CT-C25-F5) - betonová přizdívka v rohu sprch. koutu 200x200x283mm. výšky 1000mm | m3 | 0.02 | 0 | 0 | 0 | 0 | 2.54 | 0.0508 | 1 | 0 | [10 empty] | 0 | 0 | 0 | 21 | 0 | 0 |  |  |  | 0 | 0 | 33_ | 3_ | 006_
|  |  | (0,20*0,20)/2*1 |  | 0.02
215 | 006 | 331351101R00 | Bednění sloupů trojúhelníkového průřezu - zřízení - jen jedna strana | m2 | 0.28 | 0 | 0 | 0 | 0 | 0.03808 | 0.010662 | 1 | 0 | [10 empty] | 0 | 0 | 0 | 21 | 0 | 0 |  |  |  | 0 | 0 | 33_ | 3_ | 006_
|  |  | 0,283*1 |  | 0.28
| 006 | 34 | Stěny a příčky |  |  |  | 0 | 0 | 0 |  | 0.14242 |  |  | 0 | HS | 0 | 0 | 0 | 0 | 0 | 0 | 0 | 006 | [6 empty] | 0 | 0 | 0
217 | 006 | 342255028RT1 | Přizdívky za WC , výšky 1500 mm, tl. 15 cm, desky P 2 - 500, 599 x 249 x 150 mm | m2 | 1.35 | 0 | 0 | 0 | 0 | 0.1055 | 0.14242 | 1 | 0 | [10 empty] | 0 | 0 | 0 | 21 | 0 | 0 |  |  |  | 0 | 0 | 34_ | 3_ | 006_
|  |  | 0,90*1,5 |  | 1.35
| 006 | 38 | Sádrokartonové konstrukce |  |  |  | 0 | 0 | 0 |  | 0.065286 |  |  | 0 | HS | 0 | 0 | 0 | 0 | 0 | 0 | 0 | 006 | [6 empty] | 0 | 0 | 0
219 | 006 | 342264051RT3 | Podhled sádrokartonový na zavěšenou ocel. konstr., desky protipožární a impregnované GKFi tl.12,5 mm, - soc. zařízení | m2 | 3.51 | 0 | 0 | 0 | 0 | 0.0186 | 0.065286 | 1 | 0 | [10 empty] | 0 | 0 | 0 | 21 | 0 | 0 |  |  |  | 0 | 0 | 38_ | 3_ | 006_
|  |  | 3,37+(0,9*0,15) |  | 3.51
| 006 | 63 | Podlahy a podlahové konstrukce |  |  |  | 0 | 0 | 0 |  | 0.4054 |  |  | 0 | HS | 0 | 0 | 0 | 0 | 0 | 0 | 0 | 006 | [6 empty] | 0 | 0 | 0
220 | 006 | 631313711R00 | Mazanina betonová tl. 8 - 12 cm C 25/30 ( CT-C25-F5), tl. 100 mm ve spádu ke žlábku, podlaha sprchového koutu | m3 | 0.11 | 0 | 0 | 0 | 0 | 2.525 | 0.27775 | 1 | 0 | [10 empty] | 0 | 0 | 0 | 21 | 0 | 0 |  |  |  | 0 | 0 | 63_ | 6_ | 006_
|  |  | (1,45*0,75+0,95*0,10-0,25*0,40)*0,10 |  | 0.11
221 | 006 | 631351101R00 | Bednění stěn, rýh a otvorů v podlahách - zřízení,- jedné strany beton. mazaniny | m2 | 0.1 | 0 | 0 | 0 | 0 | 0.0141 | 0.00141 | 1 | 0 | [10 empty] | 0 | 0 | 0 | 21 | 0 | 0 |  |  |  | 0 | 0 | 63_ | 6_ | 006_
|  |  | 0,95*0,10 |  | 0.1
222 | 006 | 631351102R00 | Bednění stěn, rýh a otvorů v podlahách -odstranění | m2 | 0.1 | 0 | 0 | 0 | 0 | 0 | 0 | 1 | 0 | [10 empty] | 0 | 0 | 0 | 21 | 0 | 0 |  |  |  | 0 | 0 | 63_ | 6_ | 006_
|  |  | 0,1*1 |  | 0.1
223 | 006 | 632415120RT2 | Potěr samonivelační ručně prováděný tl. 20 mm např. MFC Level 320 - vyrovnávací, na původní beton | m2 | 3.37 | 0 | 0 | 0 | 0 | 0.03415 | 0.11509 | 1 | 0 | [10 empty] | 0 | 0 | 0 | 21 | 0 | 0 |  |  |  | 0 | 0 | 63_ | 6_ | 006_
|  |  | 3,37*1 |  | 3.37
224 | 006 | R-632418102 | Penetrace podkladu podlahy hloubkovým penetračním nátěrem | m2 | 3.37 | 0 | 0 | 0 | 0 | 0.00331 | 0.011155 | 1 | 0 | [10 empty] | 0 | 0 | 0 | 21 | 0 | 0 |  |  |  | 0 | 0 | 63_ | 6_ | 006_
|  |  | 3,37*1 |  | 3.37
| 006 | 711 | Izolace proti vodě |  |  |  | 0 | 0 | 0 |  | 0.0099386 |  |  | 0 | PS | 0 | 0 | 0 | 0 | 0 | 0 | 0 | 006 | [6 empty] | 0 | 0 | 0
225 | 006 | R-711111121R00 | Izolace proti vlhk.vodor.tekutou hydroizolací tl. 0,3 - 0,60 mm vč. dodání, 1x ve skladbě podlah soc. zařízení, 2x v podlaze sprch. koutu | m2 | 4.46 | 0 | 0 | 0 | 0 | 0.00057 | 0.0025422 | 1 | 0 | [10 empty] | 0 | 0 | 0 | 21 | 0 | 0 |  |  |  | 0 | 0 | 711_ | 71_ | 006_
|  |  | 3,37+(1,45*0,75) |  | 4.46
226 | 006 | R-711112121 | Izolace proti vlhk. svis. tekutou hydoizolací tl. 0,3 - 0,60 mm vč. dodání 1x pod obklady soc. zařízení, 2x pod obklady sprch. koutu | m2 | 4.46 | 0 | 0 | 0 | 0 | 0.00074 | 0.0033004 | 1 | 0 | [10 empty] | 0 | 0 | 0 | 21 | 0 | 0 |  |  |  | 0 | 0 | 711_ | 71_ | 006_
|  |  | 24,86+(0,75+1,45+0,75)*2,3 |  | 4.46
227 | 006 | 711131101R00 | Izolace proti vlhkosti vodorovná pásy na sucho vč. dodání dilatační a oddělovací tkaniny - jen v podlaze sprchového koutu | m2 | 1.09 | 0 | 0 | 0 | 0 | 0.0004 | 0.000436 | 1 | 0 | [10 empty] | 0 | 0 | 0 | 21 | 0 | 0 |  |  |  | 0 | 0 | 711_ | 71_ | 006_
|  |  | 1,45*0,75 |  | 1.09
228 | 006 | 711132101R00 | Izolace proti vlhkosti svislá pásy na sucho vč. dodání dilatační a oddělovací tkaniny - jen pod obklady sprchového koutu | m2 | 6.79 | 0 | 0 | 0 | 0 | 0.0004 | 0.002716 | 1 | 0 | [10 empty] | 0 | 0 | 0 | 21 | 0 | 0 |  |  |  | 0 | 0 | 711_ | 71_ | 006_
|  |  | (0,75+1,45+0,75)*2,30 |  | 6.79
229 | 006 | R-711212601 | Těsnicí pás do spoje podlaha - stěna, š. 120 mm , - podlaha a stěny sprchového koutu | m | 2.95 | 0 | 0 | 0 | 0 | 0.00032 | 0.000944 | 1 | 0 | [10 empty] | 0 | 0 | 0 | 21 | 0 | 0 |  |  |  | 0 | 0 | 711_ | 71_ | 006_
|  |  | 0,75+1,45+0,75 |  | 2.95
230 | 006 | 998711102R00 | Přesun hmot pro izolace proti vodě, výšky do 12 m | t | 0.03 | 0 | 0 | 0 | 0 | 0 | 0 | 5 | 0 | [10 empty] | 0 | 0 | 0 | 21 | 0 | 0 |  |  |  | 0 | 0 | 711_ | 71_ | 006_
|  |  | 0,03*1 |  | 0.03
| 006 | 721 | Zdravotní instalace |  |  |  | 0 | 0 | 0 |  | 0.00146 |  |  | 0 | PS | 0 | 0 | 0 | 0 | 0 | 0 | 0 | 006 | [6 empty] | 0 | 0 | 0
231 | 006 | 721 R-1 | Stavební připomoce pro ZI, napojení na stáv. potrubí, izolace potrubí, spoj. a kotvící materiál, zkoušky těsnosti,armatury pro npojení zař. předmětů,. | kpl | 1 | 0 | 0 | 0 | 0 | 0.00146 | 0.00146 | 1 | 0 | [10 empty] | 0 | 0 | 0 | 21 | 0 | 0 |  |  |  | 0 | 0 | 721_ | 72_ | 006_
|  |  | 1*1 |  | 1
| 006 | 725 | Zařizovací předměty ZI |  |  |  | 0 | 0 | 0 |  | 0.05283 |  |  | 0 | PS | 0 | 0 | 0 | 0 | 0 | 0 | 0 | 006 | [6 empty] | 0 | 0 | 0
232 | 006 | 725219401R00 | Montáž umyvadel vč. dodání připojovacího materiálu | kus | 1 | 0 | 0 | 0 | 0 | 0.00141 | 0.00141 | 1 | 0 | [10 empty] | 0 | 0 | 0 | 21 | 0 | 0 |  |  |  | 0 | 0 | 725_ | 72_ | 006_
|  |  | 1*1 |  | 1
233 | 006 | 552 R-30503 | keramické umyvadlo (jako např. umyvadlo Multi) - dodání | kus | 1 | 0 | 0 | 0 | 0 | 0.011 | 0.011 | 0 | 0 | [10 empty] | 0 | 0 | 0 | 21 | 0 | 0 |  |  |  | 0 | 0 | 725_ | 72_ | 006_
234 | 006 | 725829201R00 | Montáž baterie umyv.a dřezové nástěnné chromové vč. dodání připojovacího materiálu | kus | 1 | 0 | 0 | 0 | 0 | 0.0012 | 0.0012 | 1 | 0 | [10 empty] | 0 | 0 | 0 | 21 | 0 | 0 |  |  |  | 0 | 0 | 725_ | 72_ | 006_
|  |  | 1*1 |  | 1
235 | 006 | 55145054 | baterie umyvadlová nástěnná s otočným raménkem, rozteč 150 mm (jako např. S-Line) - dodání | kus | 1 | 0 | 0 | 0 | 0 | 0.00105 | 0.00105 | 0 | 0 | [10 empty] | 0 | 0 | 0 | 21 | 0 | 0 |  |  |  | 0 | 0 | 725_ | 72_ | 006_
236 | 006 | 551 R-6160 | sifon : MULTI sifon um. 5/4x40 ner.mříž.+odb. | kus | 1 | 0 | 0 | 0 | 0 | 0.00074 | 0.00074 | 0 | 0 | [10 empty] | 0 | 0 | 0 | 21 | 0 | 0 |  |  |  | 0 | 0 | 725_ | 72_ | 006_
237 | 006 | R-725014121 | Montáž závěsného WC vč.montáže a dodání připojovacího materiálu | ks | 1 | 0 | 0 | 0 | 0 | 0.004 | 0.004 | 1 | 0 | [10 empty] | 0 | 0 | 0 | 21 | 0 | 0 |  |  |  | 0 | 0 | 725_ | 72_ | 006_
238 | 006 | 552 R-315 | závěsné keramické WC, zadní odpad, 50 cm (jako např. WC Multi Eur) - dodání | kus | 1 | 0 | 0 | 0 | 0 | 0.0145 | 0.0145 | 0 | 0 | [10 empty] | 0 | 0 | 0 | 21 | 0 | 0 |  |  |  | 0 | 0 | 725_ | 72_ | 006_
|  |  | 1*1 |  | 1
239 | 006 | 552 R-31500 | WC sedátko | kus | 1 | 0 | 0 | 0 | 0 | 0.001 | 0.001 | 0 | 0 | [10 empty] | 0 | 0 | 0 | 21 | 0 | 0 |  |  |  | 0 | 0 | 725_ | 72_ | 006_
|  |  | 1*1 |  | 1 |  |  |  | 0
240 | 006 | 725249106R00 | Montáž sprchových koutů - rovných nebo koutových vč dodání kotvícího materiálu | ks | 1 | 0 | 0 | 0 | 0 | 0.00017 | 0.00017 | 1 | 0 | [10 empty] | 0 | 0 | 0 | 21 | 0 | 0 |  |  |  | 0 | 0 | 725_ | 72_ | 006_
|  |  | 1*1 |  | 1
241 | 006 | 725 R- 24910 | neprůhledné sklo do sprchového koutu, chromové úchytky - dodání | m | 0.95 | 0 | 0 | 0 | 0 | 0.009 | 0.00855 | 1 | 0 | [10 empty] | 0 | 0 | 0 | 21 | 0 | 0 |  |  |  | 0 | 0 | 725_ | 72_ | 006_
|  |  | 0,95*1 |  | 0.95
242 | 006 | 725 R-4108 | odtokový žlab 520x64 plast.polypropylen s roštem z nerez oceli - dodání | kus | 1 | 0 | 0 | 0 | 0 | 0.007 | 0.007 | 1 | 0 | [10 empty] | 0 | 0 | 0 | 21 | 0 | 0 |  |  |  | 0 | 0 | 725_ | 72_ | 006_
|  |  | 1*1 |  | 1
243 | 006 | 725 R-84930 | sprchové rameno (jako např. Kika Mio) - dodání | kus | 1 | 0 | 0 | 0 | 0 | 0.00028 | 0.00028 | 1 | 0 | [10 empty] | 0 | 0 | 0 | 21 | 0 | 0 |  |  |  | 0 | 0 | 725_ | 72_ | 006_
|  |  | 1*1 |  | 1
244 | 006 | 725 R-85100 | hlavová sprcha (jako např. Jika Rio) - dodání | kus | 1 | 0 | 0 | 0 | 0 | 0.0011 | 0.0011 | 1 | 0 | [10 empty] | 0 | 0 | 0 | 21 | 0 | 0 |  |  |  | 0 | 0 | 725_ | 72_ | 006_
|  |  | 1*1 |  | 1
245 | 006 | 725849200R00 | Montáž baterií sprchových, | kus | 1 | 0 | 0 | 0 | 0 | 0.00013 | 0.00013 | 1 | 0 | [10 empty] | 0 | 0 | 0 | 21 | 0 | 0 |  |  |  | 0 | 0 | 725_ | 72_ | 006_
|  |  | 1*1 |  | 1
246 | 006 | 725 R-84511 | sprchová páková baterie podomítková (jako např. S-Line) - dodání | kus | 1 | 0 | 0 | 0 | 0 | 0.0007 | 0.0007 | 1 | 0 | [10 empty] | 0 | 0 | 0 | 21 | 0 | 0 |  |  |  | 0 | 0 | 725_ | 72_ | 006_
|  |  | 1*1 |  | 1
247 | 006 | 998725102R00 | Přesun hmot pro zařizovací předměty, výšky do 12 m | t | 0.05 | 0 | 0 | 0 | 0 | 0 | 0 | 5 | 0 | [10 empty] | 0 | 0 | 0 | 21 | 0 | 0 |  |  |  | 0 | 0 | 725_ | 72_ | 006_
|  |  | 0,0528*1 |  | 0.05
| 006 | 771 | Podlahy z dlaždic |  |  |  | 0 | 0 | 0 |  | 0.071266 |  |  | 0 | PS | 0 | 0 | 0 | 0 | 0 | 0 | 0 | 006 | [6 empty] | 0 | 0 | 0
252 | 006 | R-771575177 | Montáž podlah keram.,hladké, tmel, 30 x 30 cm vč. dodání lepidla | m2 | 3.37 | 0 | 0 | 0 | 0 | 0.00354 | 0.01193 | 1 | 0 | [10 empty] | 0 | 0 | 0 | 21 | 0 | 0 |  |  |  | 0 | 0 | 771_ | 77_ | 006_
|  |  | 0,90*(1,5-0,15)+(1,45*1,6)-(0,5*0,10+0,25*0,40+(0,20*0,20)/2) |  | 3.37
253 | 006 | 771579795RT2 | Příplatek za spárování vodotěsnou hmotou - plošně vč. dodání spár. hmoty | m2 | 3.37 | 0 | 0 | 0 | 0 | 0.0008 | 0.002696 | 1 | 0 | [10 empty] | 0 | 0 | 0 | 21 | 0 | 0 |  |  |  | 0 | 0 | 771_ | 77_ | 006_
|  |  | 3,37*1 |  | 3.37
254 | 006 | 597 R-64203 | dlažba 30 x 30 cm, matná (jako např. Multi Kréta) - dodání | m2 | 3.54 | 0 | 0 | 0 | 0 | 0.016 | 0.05664 | 0 | 0 | [10 empty] | 0 | 0 | 0 | 21 | 0 | 0 |  |  |  | 0 | 0 | 771_ | 77_ | 006_
|  |  | 3,37*1,05 5% ztratného |  | 3.54
255 | 006 | 998771102R00 | Přesun hmot pro podlahy z dlaždic, výšky do 12 m | t | 0.07 | 0 | 0 | 0 | 0 | 0 | 0 | 5 | 0 | [10 empty] | 0 | 0 | 0 | 21 | 0 | 0 |  |  |  | 0 | 0 | 771_ | 77_ | 006_
|  |  | 0,0713*1 |  | 0.07
| 006 | 781 | Obklady (keramické) |  |  |  | 0 | 0 | 0 |  | 0.52331 |  |  | 0 | PS | 0 | 0 | 0 | 0 | 0 | 0 | 0 | 006 | [6 empty] | 0 | 0 | 0
256 | 006 | R- 781101111R00 | Vyrovnání podkladu maltou ze SMS tl. do 7 mm - pod keramické obklady | m2 | 24.86 | 0 | 0 | 0 | 0 | 0 | 0 | 1 | 0 | [10 empty] | 0 | 0 | 0 | 21 | 0 | 0 |  |  |  | 0 | 0 | 781_ | 78_ | 006_
|  |  | 0,90*2,40-(0,7*2)+1,50*2,40-(0,15*1,50)+0,90*2,15+0,9*0,15+1,50*2,4-(0,15*1,50) |  | 9.58
|  |  | 1,45*2,40-(0,7*2)+(0,75+0,50)*2,40+(0,10+0,50+0,35+0,25+0,40+1,20)*2,30 |  | 11.52
|  |  | 1,6*((2,4+2,30)/2) |  | 3.76
257 | 006 | 781101210RT2 | Penetrace podkladu pod obklady | m2 | 24.86 | 0 | 0 | 0 | 0 | 0.00011 | 0.0027346 | 1 | 0 | [10 empty] | 0 | 0 | 0 | 21 | 0 | 0 |  |  |  | 0 | 0 | 781_ | 78_ | 006_
|  |  | 24,86*1 |  | 24.86
258 | 006 | R-781475177 | Obklad vnitřní stěn keramický, do tmele 25 x 33 cm | m2 | 24.86 | 0 | 0 | 0 | 0 | 0.0035 | 0.08701 | 1 | 0 | [10 empty] | 0 | 0 | 0 | 21 | 0 | 0 |  |  |  | 0 | 0 | 781_ | 78_ | 006_
|  |  | 24,86*1 |  | 24.86
259 | 006 | 597 R-813741 | obklad keramický 25 x 33 cm, matný (jako např. Rako Remix) - dodání | m2 | 26.1 | 0 | 0 | 0 | 0 | 0.016 | 0.4176 | 0 | 0 | [10 empty] | 0 | 0 | 0 | 21 | 0 | 0 |  |  |  | 0 | 0 | 781_ | 78_ | 006_
|  |  | 24,86*1,05 +5% ztratného |  | 26.1
260 | 006 | 781419706R00 | Příplatek za spárovací vodotěsnou hmotu - plošně | m2 | 24.86 | 0 | 0 | 0 | 0 | 0.00011 | 0.0027346 | 1 | 0 | [10 empty] | 0 | 0 | 0 | 21 | 0 | 0 |  |  |  | 0 | 0 | 781_ | 78_ | 006_
|  |  | 24,86*1 |  | 24.86
261 | 006 | 781491001RT1 | Montáž lišt k obkladům - rohových, koutových a ukončujících | m | 42 | 0 | 0 | 0 | 0 | 0 | 0 | 1 | 0 | [10 empty] | 0 | 0 | 0 | 21 | 0 | 0 |  |  |  | 0 | 0 | 781_ | 78_ | 006_
|  |  | 2,4+2,4+2,15+2,15+2,4+2,4+2,4+2,3+2,3+2,3+2,30 koutové lišty |  | 25.5
|  |  | 2,3+2,3+2,30 rohové lišty |  | 6.9
|  |  | 2,4+2,4+2,4+2,4 ukončující lišty |  | 9.6
262 | 006 | R- 781494111 | plastové profily rohové lepené flefibilním lepidlem - dodání | m | 7.25 | 0 | 0 | 0 | 0 | 0.0003 | 0.002175 | 1 | 0 | [10 empty] | 0 | 0 | 0 | 21 | 0 | 0 |  |  |  | 0 | 0 | 781_ | 78_ | 006_
|  |  | 6,9*1,05 +5% ztratného |  | 7.25
263 | 006 | R- 781494112 | plastové profily koutové lepené flefibilním lepidlem - dodání | m | 26.78 | 0 | 0 | 0 | 0 | 0.0003 | 0.008034 | 1 | 0 | [10 empty] | 0 | 0 | 0 | 21 | 0 | 0 |  |  |  | 0 | 0 | 781_ | 78_ | 006_
|  |  | 25,5*1,05 +5% ztratného |  | 26.78
264 | 006 | R- 781494132 | plastové profily ukončující lepené flefibilním lepidlem - dodání | m | 10.08 | 0 | 0 | 0 | 0 | 0.0003 | 0.003024 | 1 | 0 | [10 empty] | 0 | 0 | 0 | 21 | 0 | 0 |  |  |  | 0 | 0 | 781_ | 78_ | 006_
|  |  | 9,6*1,05 +5% ztratného |  | 10.08
265 | 006 | 998781102R00 | Přesun hmot pro obklady keramické, výšky do 12 m | t | 0.52 | 0 | 0 | 0 | 0 | 0 | 0 | 5 | 0 | [10 empty] | 0 | 0 | 0 | 21 | 0 | 0 |  |  |  | 0 | 0 | 781_ | 78_ | 006_
|  |  | 0,523*1 |  | 0.52
| 006 | 784 | Malby |  |  |  | 0 | 0 | 0 |  | 0.0007371 |  |  | 0 | PS | 0 | 0 | 0 | 0 | 0 | 0 | 0 | 006 | [6 empty] | 0 | 0 | 0
266 | 006 | 784191101R00 | Penetrace podkladu před malbou podhledu stropů SDK | m2 | 3.51 | 0 | 0 | 0 | 0 | 7e-05 | 0.0002457 | 1 | 0 | [10 empty] | 0 | 0 | 0 | 21 | 0 | 0 |  |  |  | 0 | 0 | 784_ | 78_ | 006_
|  |  | 3,51*1 |  | 3.51
267 | 006 | 784195112R00 | Dvojnásobné bílé malby ze směsi za mokra (jako např. Primalex Polar) - stropů | m2 | 3.51 | 0 | 0 | 0 | 0 | 0.00014 | 0.0004914 | 1 | 0 | [10 empty] | 0 | 0 | 0 | 21 | 0 | 0 |  |  |  | 0 | 0 | 784_ | 78_ | 006_
|  |  | 3,51*1 |  | 3.51
| 006 | 95 | Různé dokončovací konstrukce a práce na pozemních stavbách |  |  |  | 0 | 0 | 0 |  | 0.018669 |  |  | 0 | HS | 0 | 0 | 0 | 0 | 0 | 0 | 0 | 006 | [6 empty] | 0 | 0 | 0
268 | 006 | 953946111R00 | Osazení ventilačních mřížek vč. kotvících prvků | kus | 1 | 0 | 0 | 0 | 0 | 0 | 0 | 1 | 0 | [10 empty] | 0 | 0 | 0 | 21 | 0 | 0 |  |  |  | 0 | 0 | 95_ | 9_ | 006_
|  |  | 1*1 |  | 1
269 | 006 | 953 R-94212 | větrací mřížka 300 x 300 mm - dodání | kus | 1 | 0 | 0 | 0 | 0 | 0.0004 | 0.0004 | 1 | 0 | [10 empty] | 0 | 0 | 0 | 21 | 0 | 0 |  |  |  | 0 | 0 | 95_ | 9_ | 006_
|  |  | 1*1 |  | 1
270 | 006 | R-936172111 | Osazení koupel.zrcadla | kus | 1 | 0 | 0 | 0 | 0 | 0.00214 | 0.00214 | 1 | 0 | [10 empty] | 0 | 0 | 0 | 21 | 0 | 0 |  |  |  | 0 | 0 | 95_ | 9_ | 006_
|  |  | 1*1 |  | 1
271 | 006 | 936 R-17211 | koupelnová zrcadlová stěna 60 x 80 cm - dodání | kus | 1 | 0 | 0 | 0 | 0 | 0.015 | 0.015 | 1 | 0 | [10 empty] | 0 | 0 | 0 | 21 | 0 | 0 |  |  |  | 0 | 0 | 95_ | 9_ | 006_
|  |  | 1*1 |  | 1
272 | 006 | 952901111R00 | Vyčištění budov o výšce podlaží do 4 m: dlažeb a obkladů před předáním stavby | m2 | 28.23 | 0 | 0 | 0 | 0 | 4e-05 | 0.0011292 | 1 | 0 | [10 empty] | 0 | 0 | 0 | 21 | 0 | 0 |  |  |  | 0 | 0 | 95_ | 9_ | 006_
|  |  | 24,86+3,37 |  | 28.23
| 006 | 96 | Bourání konstrukcí |  |  |  | 0 | 0 | 0 |  | 0.0858 |  |  | 0 | HS | 0 | 0 | 0 | 0 | 0 | 0 | 0 | 006 | [6 empty] | 0 | 0 | 0
273 | 006 | R-210111112 | Demontáž el.zásuvky | kus | 2 | 0 | 0 | 0 | 0 | 0 | 0 | 2 | 0 | [10 empty] | 0 | 0 | 0 | 21 | 0 | 0 |  |  |  | 0 | 0 | 96_ | 9_ | 006_
274 | 006 | R- 210110513 | Demontáž vypínače | kus | 2 | 0 | 0 | 0 | 0 | 0.0004 | 0.0008 | 2 | 0 | [10 empty] | 0 | 0 | 0 | 21 | 0 | 0 |  |  |  | 0 | 0 | 96_ | 9_ | 006_
275 | 006 | R-210140501 | Demontáž světla | kus | 2 | 0 | 0 | 0 | 0 | 0.003 | 0.006 | 2 | 0 | [10 empty] | 0 | 0 | 0 | 21 | 0 | 0 |  |  |  | 0 | 0 | 96_ | 9_ | 006_
276 | 006 | R-210140521 | Demontáž krytu ventilátoru | kus | 2 | 0 | 0 | 0 | 0 | 0.0005 | 0.001 | 2 | 0 | [10 empty] | 0 | 0 | 0 | 21 | 0 | 0 |  |  |  | 0 | 0 | 96_ | 9_ | 006_
277 | 006 | 965081713RT2 | Bourání dlaždic keramických tl. 1 cm, nad 1 m2 | m2 | 3.2 | 0 | 0 | 0 | 0 | 0.02 | 0.064 | 1 | 0 | [10 empty] | 0 | 0 | 0 | 21 | 0 | 0 |  |  |  | 0 | 0 | 96_ | 9_ | 006_
278 | 006 | R-31014047 | Demontáž zrcadel - kotvených na zdivu nebo na keram. obkladu | kus | 2 | 0 | 0 | 0 | 0 | 0.007 | 0.014 | 2 | 0 | [10 empty] | 0 | 0 | 0 | 21 | 0 | 0 |  |  |  | 0 | 0 | 96_ | 9_ | 006_
| 006 | 97 | Prorážení otvorů a ostatní bourací práce |  |  |  | 0 | 0 | 0 |  | 1.414 |  |  | 0 | HS | 0 | 0 | 0 | 0 | 0 | 0 | 0 | 006 | [6 empty] | 0 | 0 | 0
279 | 006 | 725820801R00 | Demontáž baterie nástěnné do G 3/4 - k umyvadlu | kus | 1 | 0 | 0 | 0 | 0 | 0.00156 | 0.00156 | 1 | 0 | [10 empty] | 0 | 0 | 0 | 21 | 0 | 0 |  |  |  | 0 | 0 | 97_ | 9_ | 006_
280 | 006 | 725210821R00 | Demontáž umyvadel | kus | 1 | 0 | 0 | 0 | 0 | 0.01946 | 0.01946 | 1 | 0 | [10 empty] | 0 | 0 | 0 | 21 | 0 | 0 |  |  |  | 0 | 0 | 97_ | 9_ | 006_
281 | 006 | 725240812R00 | Demontáž sprchových mís (vč. lomených sprchových dveří) | kus | 1 | 0 | 0 | 0 | 0 | 0.0245 | 0.0245 | 1 | 0 | [10 empty] | 0 | 0 | 0 | 21 | 0 | 0 |  |  |  | 0 | 0 | 97_ | 9_ | 006_
282 | 006 | 725840860R00 | Demontáž ramene sprchy | kus | 1 | 0 | 0 | 0 | 0 | 0.00052 | 0.00052 | 1 | 0 | [10 empty] | 0 | 0 | 0 | 21 | 0 | 0 |  |  |  | 0 | 0 | 97_ | 9_ | 006_
283 | 006 | 725840850R00 | Demontáž baterie sprch.diferenciální G 3/4x1 | kus | 1 | 0 | 0 | 0 | 0 | 0.00225 | 0.00225 | 1 | 0 | [10 empty] | 0 | 0 | 0 | 21 | 0 | 0 |  |  |  | 0 | 0 | 97_ | 9_ | 006_
284 | 006 | 725110811R00 | Demontáž klozetů splachovacích | kus | 1 | 0 | 0 | 0 | 0 | 0.01933 | 0.01933 | 1 | 0 | [10 empty] | 0 | 0 | 0 | 21 | 0 | 0 |  |  |  | 0 | 0 | 97_ | 9_ | 006_
285 | 006 | 978059531R00 | Odsekání vnitřních obkladů stěn plochy vč. podkladu | m2 | 19.8 | 0 | 0 | 0 | 0 | 0.068 | 1.3464 | 1 | 0 | [10 empty] | 0 | 0 | 0 | 21 | 0 | 0 |  |  |  | 0 | 0 | 97_ | 9_ | 006_
| 006 | H99 | Ostatní přesuny hmot |  |  |  | 0 | 0 | 0 |  | 0 |  |  | 0 | PR | 0 | 0 | 0 | 0 | 0 | 0 | 0 | 006 | [6 empty] | 0 | 0 | 0
286 | 006 | 999281108R00 | Přesun hmot pro opravy a údržbu do výšky 12 m | t | 0.73 | 0 | 0 | 0 | 0 | 0 | 0 | 5 | 0 | [10 empty] | 0 | 0 | 0 | 21 | 0 | 0 |  |  |  | 0 | 0 | H99_ | 9_ | 006_
|  |  | 0,731*1 |  | 0.73
| 006 | M21 | Elektroinstalace |  |  |  | 0 | 0 | 0 |  | 0 |  |  | 0 | MP | 0 | 0 | 0 | 0 | 0 | 0 | 0 | 006 | [6 empty] | 0 | 0 | 0
287 | 006 |  | Elektroinstalace |  | 1 | 0 | 0 | 0 | 0 | 0 | 0 | 2 | 0 | [10 empty] | 0 | 0 | 0 | 21 | 0 | 0 |  |  |  | 0 | 0 | M21_ | 9_ | 006_
|  |  | 1*1 |  | 1
| 006 | S | Přesuny sutí |  |  |  | 0 | 0 | 0 |  | 0 |  |  | 0 | PR | 0 | 0 | 0 | 0 | 0 | 0 | 0 | 006 | [6 empty] | 0 | 0 | 0
288 | 006 | 979011111R00 | Svislá doprava suti a vybour. hmot za 2.NP a 1.PP | t | 1.56 | 0 | 0 | 0 | 0 | 0 | 0 | 5 | 0 | [10 empty] | 0 | 0 | 0 | 21 | 0 | 0 |  |  |  | 0 | 0 | S_ | 9_ | 006_
289 | 006 | 979082111R00 | Vnitrostaveništní doprava suti do 10 m | t | 1.56 | 0 | 0 | 0 | 0 | 0 | 0 | 5 | 0 | [10 empty] | 0 | 0 | 0 | 21 | 0 | 0 |  |  |  | 0 | 0 | S_ | 9_ | 006_
290 | 006 | 979086112R00 | Nakládání nebo překládání suti a vybouraných hmot | t | 1.56 | 0 | 0 | 0 | 0 | 0 | 0 | 5 | 0 | [10 empty] | 0 | 0 | 0 | 21 | 0 | 0 |  |  |  | 0 | 0 | S_ | 9_ | 006_
291 | 006 | 979081111R00 | Odvoz suti a vybour. hmot na skládku do 1 km | t | 1.56 | 0 | 0 | 0 | 0 | 0 | 0 | 5 | 0 | [10 empty] | 0 | 0 | 0 | 21 | 0 | 0 |  |  |  | 0 | 0 | S_ | 9_ | 006_
292 | 006 | 979091121R00 | Vodorovné přemíst. vybouraných hmot za další 1 km x 18 (Pracov - Klenovice cca 19,4 km) | t | 1.56 | 0 | 0 | 0 | 0 | 0 | 0 | 5 | 0 | [10 empty] | 0 | 0 | 0 | 21 | 0 | 0 |  |  |  | 0 | 0 | S_ | 9_ | 006_
293 | 006 | 979990001R00 | Poplatek za skládku stavební suti v Klenovicích | t | 1.56 | 0 | 0 | 0 | 0 | 0 | 0 | 5 | 0 | [10 empty] | 0 | 0 | 0 | 21 | 0 | 0 |  |  |  | 0 | 0 | S_ | 9_ | 006_
| 007 |  | OBJEKT A PATRO II. Č.POKOJE 47 |  |  |  | 0 | 0 | 0 |  | 2.6558
| 007 | 34 | Stěny a příčky |  |  |  | 0 | 0 | 0 |  | 0.15825 |  |  | 0 | HS | 0 | 0 | 0 | 0 | 0 | 0 | 0 | 007 | [6 empty] | 0 | 0 | 0
294 | 007 | 342255028RT1 | Přizdívky za WC , výšky 1500 mm tl. 15 cm, desky P 2 - 500, 599 x 249 x 150 mm | m2 | 1.5 | 0 | 0 | 0 | 0 | 0.1055 | 0.15825 | 1 | 0 | [10 empty] | 0 | 0 | 0 | 21 | 0 | 0 |  |  |  | 0 | 0 | 34_ | 3_ | 007_
|  |  | 1*1,5 |  | 1.5
| 007 | 38 | Sádrokartonové konstrukce |  |  |  | 0 | 0 | 0 |  | 0.075888 |  |  | 0 | HS | 0 | 0 | 0 | 0 | 0 | 0 | 0 | 007 | [6 empty] | 0 | 0 | 0
295 | 007 | 342264051RT3 | Podhled sádrokartonový na zavěšenou ocel. konstr., desky protipožární a impregnované GKFi tl.12,5 mm, - soc. zařízení | m2 | 4.08 | 0 | 0 | 0 | 0 | 0.0186 | 0.075888 | 1 | 0 | [10 empty] | 0 | 0 | 0 | 21 | 0 | 0 |  |  |  | 0 | 0 | 38_ | 3_ | 007_
|  |  | 3,93+(1*0,15) |  | 4.08
| 007 | 63 | Podlahy a podlahové konstrukce |  |  |  | 0 | 0 | 0 |  | 0.30097 |  |  | 0 | HS | 0 | 0 | 0 | 0 | 0 | 0 | 0 | 007 | [6 empty] | 0 | 0 | 0
296 | 007 | 631313711R00 | Mazanina betonová tl. 8 - 12 cm C 25/30 ( CT-C25-F5), tl. 100 mm ve spádu ke žlábku, podlaha sprchového koutu | m3 | 0.06 | 0 | 0 | 0 | 0 | 2.525 | 0.1515 | 1 | 0 | [10 empty] | 0 | 0 | 0 | 21 | 0 | 0 |  |  |  | 0 | 0 | 63_ | 6_ | 007_
|  |  | 0,8*0,8*0,10 |  | 0.06
297 | 007 | 631351101R00 | Bednění stěn, rýh a otvorů v podlahách - zřízení,- jedné strany beton. mazaniny | m2 | 0.16 | 0 | 0 | 0 | 0 | 0.0141 | 0.002256 | 1 | 0 | [10 empty] | 0 | 0 | 0 | 21 | 0 | 0 |  |  |  | 0 | 0 | 63_ | 6_ | 007_
|  |  | 0,16*1 |  | 0.16
298 | 007 | 631351102R00 | Bednění stěn, rýh a otvorů v podlahách -odstranění | m2 | 0.16 | 0 | 0 | 0 | 0 | 0 | 0 | 1 | 0 | [10 empty] | 0 | 0 | 0 | 21 | 0 | 0 |  |  |  | 0 | 0 | 63_ | 6_ | 007_
|  |  | (0,80+0,80)*0,10 |  | 0.16
299 | 007 | 632415120RT2 | Potěr samonivelační ručně prováděný tl. 20 mm např. MFC Level 320 - vyrovnávací, na původní beton | m2 | 3.93 | 0 | 0 | 0 | 0 | 0.03415 | 0.13421 | 1 | 0 | [10 empty] | 0 | 0 | 0 | 21 | 0 | 0 |  |  |  | 0 | 0 | 63_ | 6_ | 007_
|  |  | 3,93*1 |  | 3.93
300 | 007 | R-632418102 | Penetrace podkladu podlahy hloubkovým penetračním nátěrem | m2 | 3.93 | 0 | 0 | 0 | 0 | 0.00331 | 0.013008 | 1 | 0 | [10 empty] | 0 | 0 | 0 | 21 | 0 | 0 |  |  |  | 0 | 0 | 63_ | 6_ | 007_
|  |  | 3,93*1 |  | 3.93
| 007 | 711 | Izolace proti vodě |  |  |  | 0 | 0 | 0 |  | 0.0081307 |  |  | 0 | PS | 0 | 0 | 0 | 0 | 0 | 0 | 0 | 007 | [6 empty] | 0 | 0 | 0
301 | 007 | R-711111121R00 | Izolace proti vlhk.vodor.tekutou hydroizolací tl. 0,3 - 0,60 mm vč. dodání, 1x ve skladbě podlah soc. zařízení, 2x v podlaze sprch. koutu | m2 | 4.57 | 0 | 0 | 0 | 0 | 0.00057 | 0.0026049 | 1 | 0 | [10 empty] | 0 | 0 | 0 | 21 | 0 | 0 |  |  |  | 0 | 0 | 711_ | 71_ | 007_
|  |  | 3,93+(0,8*0,80) |  | 4.57
302 | 007 | R-711112121 | Izolace proti vlhk. svis. tekutou hydoizolací tl. 0,3 - 0,60 mm vč. dodání 1x pod obklady soc. zařízení, 2x pod obklady sprch. koutu | m2 | 4.57 | 0 | 0 | 0 | 0 | 0.00074 | 0.0033818 | 1 | 0 | [10 empty] | 0 | 0 | 0 | 21 | 0 | 0 |  |  |  | 0 | 0 | 711_ | 71_ | 007_
|  |  | 18,88+(0,80+0,8)*2,15 |  | 4.57
303 | 007 | 711131101R00 | Izolace proti vlhkosti vodorovná pásy na sucho vč. dodání dilatační a oddělovací tkaniny - jen v podlaze sprchového koutu | m2 | 0.64 | 0 | 0 | 0 | 0 | 0.0004 | 0.000256 | 1 | 0 | [10 empty] | 0 | 0 | 0 | 21 | 0 | 0 |  |  |  | 0 | 0 | 711_ | 71_ | 007_
|  |  | 0,80*0,80 |  | 0.64
304 | 007 | 711132101R00 | Izolace proti vlhkosti svislá pásy na sucho vč. dodání dilatační a oddělovací tkaniny - jen pod obklady sprchového koutu | m2 | 3.44 | 0 | 0 | 0 | 0 | 0.0004 | 0.001376 | 1 | 0 | [10 empty] | 0 | 0 | 0 | 21 | 0 | 0 |  |  |  | 0 | 0 | 711_ | 71_ | 007_
|  |  | (0,8+0,8)*2,15 |  | 3.44
305 | 007 | R-711212601 | Těsnicí pás do spoje podlaha - stěna, š. 120 mm , - podlaha a stěny sprchového koutu | m | 1.6 | 0 | 0 | 0 | 0 | 0.00032 | 0.000512 | 1 | 0 | [10 empty] | 0 | 0 | 0 | 21 | 0 | 0 |  |  |  | 0 | 0 | 711_ | 71_ | 007_
|  |  | 0,8+0,8 |  | 1.6
306 | 007 | 998711102R00 | Přesun hmot pro izolace proti vodě, výšky do 12 m | t | 0.02 | 0 | 0 | 0 | 0 | 0 | 0 | 5 | 0 | [10 empty] | 0 | 0 | 0 | 21 | 0 | 0 |  |  |  | 0 | 0 | 711_ | 71_ | 007_
|  |  | 0,021*1 |  | 0.02
| 007 | 721 | Zdravotní instalace |  |  |  | 0 | 0 | 0 |  | 0.00146 |  |  | 0 | PS | 0 | 0 | 0 | 0 | 0 | 0 | 0 | 007 | [6 empty] | 0 | 0 | 0
307 | 007 | 721 R-1 | Stavební připomoce pro ZI, napojení na stáv. potrubí, izolace potrubí, spoj. a kotvící materiál, zkoušky těsnosti,armatury pro npojení zař. předmětů,. | kpl | 1 | 0 | 0 | 0 | 0 | 0.00146 | 0.00146 | 1 | 0 | [10 empty] | 0 | 0 | 0 | 21 | 0 | 0 |  |  |  | 0 | 0 | 721_ | 72_ | 007_
|  |  | 1*1 |  | 1
| 007 | 725 | Zařizovací předměty ZI |  |  |  | 0 | 0 | 0 |  | 0.05628 |  |  | 0 | PS | 0 | 0 | 0 | 0 | 0 | 0 | 0 | 007 | [6 empty] | 0 | 0 | 0
308 | 007 | 725219401R00 | Montáž umyvadel vč. dodání připojovacího materiálu | kus | 1 | 0 | 0 | 0 | 0 | 0.00141 | 0.00141 | 1 | 0 | [10 empty] | 0 | 0 | 0 | 21 | 0 | 0 |  |  |  | 0 | 0 | 725_ | 72_ | 007_
|  |  | 1*1 |  | 1
309 | 007 | 552 R-30503 | keramické umyvadlo (jako např. umyvadlo Multi) - dodání | kus | 1 | 0 | 0 | 0 | 0 | 0.011 | 0.011 | 0 | 0 | [10 empty] | 0 | 0 | 0 | 21 | 0 | 0 |  |  |  | 0 | 0 | 725_ | 72_ | 007_
310 | 007 | 725829201R00 | Montáž baterie umyv.a dřezové nástěnné chromové vč. dodání připojovacího materiálu | kus | 1 | 0 | 0 | 0 | 0 | 0.0012 | 0.0012 | 1 | 0 | [10 empty] | 0 | 0 | 0 | 21 | 0 | 0 |  |  |  | 0 | 0 | 725_ | 72_ | 007_
|  |  | 1*1 |  | 1
311 | 007 | 55145054 | baterie umyvadlová nástěnná s otočným raménkem, rozteč 150 mm (jako např. S-Line) - dodání | kus | 1 | 0 | 0 | 0 | 0 | 0.00105 | 0.00105 | 0 | 0 | [10 empty] | 0 | 0 | 0 | 21 | 0 | 0 |  |  |  | 0 | 0 | 725_ | 72_ | 007_
312 | 007 | 551 R-6160 | sifon : MULTI sifon um. 5/4x40 ner.mříž.+odb. | kus | 1 | 0 | 0 | 0 | 0 | 0.00074 | 0.00074 | 0 | 0 | [10 empty] | 0 | 0 | 0 | 21 | 0 | 0 |  |  |  | 0 | 0 | 725_ | 72_ | 007_
313 | 007 | R-725014121 | Montáž závěsného WC vč.montáže a dodání připojovacího materiálu | ks | 1 | 0 | 0 | 0 | 0 | 0.004 | 0.004 | 1 | 0 | [10 empty] | 0 | 0 | 0 | 21 | 0 | 0 |  |  |  | 0 | 0 | 725_ | 72_ | 007_
|  |  | 1*1 |  | 1
314 | 007 | 552 R-31500 | WC sedátko | kus | 1 | 0 | 0 | 0 | 0 | 0.001 | 0.001 | 0 | 0 | [10 empty] | 0 | 0 | 0 | 21 | 0 | 0 |  |  |  | 0 | 0 | 725_ | 72_ | 007_
|  |  | 1*1 |  | 1 |  |  |  | 0
315 | 007 | 552 R-315 | závěsné keramické WC, zadní odpad, 50 cm (jako např. WC Multi Eur) - dodání | kus | 1 | 0 | 0 | 0 | 0 | 0.0145 | 0.0145 | 0 | 0 | [10 empty] | 0 | 0 | 0 | 21 | 0 | 0 |  |  |  | 0 | 0 | 725_ | 72_ | 007_
|  |  | 1*1 |  | 1
316 | 007 | 725249106R00 | Montáž sprchových koutů - rovných nebo koutových vč dodání kotvícího materiálu | ks | 1 | 0 | 0 | 0 | 0 | 0.00017 | 0.00017 | 1 | 0 | [10 empty] | 0 | 0 | 0 | 21 | 0 | 0 |  |  |  | 0 | 0 | 725_ | 72_ | 007_
|  |  | 1*1 |  | 1
317 | 007 | 725 R-249103 | neprůhledné sklo do sprchového koutu, chromové úchytky - dodání | kus | 1 | 0 | 0 | 0 | 0 | 0.012 | 0.012 | 1 | 0 | [10 empty] | 0 | 0 | 0 | 21 | 0 | 0 |  |  |  | 0 | 0 | 725_ | 72_ | 007_
|  |  | 1*1 |  | 1
318 | 007 | 725 R-4108 | odtokový žlab 520x64 plast.polypropylen s roštem z nerez oceli - dodání | kus | 1 | 0 | 0 | 0 | 0 | 0.007 | 0.007 | 1 | 0 | [10 empty] | 0 | 0 | 0 | 21 | 0 | 0 |  |  |  | 0 | 0 | 725_ | 72_ | 007_
|  |  | 1*1 |  | 1
319 | 007 | 725 R-84930 | sprchové rameno (jako např. Kika Mio) - dodání | kus | 1 | 0 | 0 | 0 | 0 | 0.00028 | 0.00028 | 1 | 0 | [10 empty] | 0 | 0 | 0 | 21 | 0 | 0 |  |  |  | 0 | 0 | 725_ | 72_ | 007_
|  |  | 1*1 |  | 1
320 | 007 | 725 R-85100 | hlavová sprcha (jako např. Jika Rio) - dodání | kus | 1 | 0 | 0 | 0 | 0 | 0.0011 | 0.0011 | 1 | 0 | [10 empty] | 0 | 0 | 0 | 21 | 0 | 0 |  |  |  | 0 | 0 | 725_ | 72_ | 007_
|  |  | 1*1 |  | 1
321 | 007 | 725849200R00 | Montáž baterií sprchových, | kus | 1 | 0 | 0 | 0 | 0 | 0.00013 | 0.00013 | 1 | 0 | [10 empty] | 0 | 0 | 0 | 21 | 0 | 0 |  |  |  | 0 | 0 | 725_ | 72_ | 007_
|  |  | 1*1 |  | 1
322 | 007 | 725 R-84511 | sprchová páková baterie podomítková (jako např. S-Line) - dodání | kus | 1 | 0 | 0 | 0 | 0 | 0.0007 | 0.0007 | 1 | 0 | [10 empty] | 0 | 0 | 0 | 21 | 0 | 0 |  |  |  | 0 | 0 | 725_ | 72_ | 007_
|  |  | 1*1 |  | 1
323 | 007 | 998725102R00 | Přesun hmot pro zařizovací předměty, výšky do 12 m | t | 0.06 | 0 | 0 | 0 | 0 | 0 | 0 | 5 | 0 | [10 empty] | 0 | 0 | 0 | 21 | 0 | 0 |  |  |  | 0 | 0 | 725_ | 72_ | 007_
|  |  | 0,056*1 |  | 0.06
| 007 | 771 | Podlahy z dlaždic |  |  |  | 0 | 0 | 0 |  | 0.083136 |  |  | 0 | PS | 0 | 0 | 0 | 0 | 0 | 0 | 0 | 007 | [6 empty] | 0 | 0 | 0
325 | 007 | R-771575177 | Montáž podlah keram.,hladké, tmel, 30 x 30 cm vč. dodání lepidla | m2 | 3.93 | 0 | 0 | 0 | 0 | 0.00354 | 0.013912 | 1 | 0 | [10 empty] | 0 | 0 | 0 | 21 | 0 | 0 |  |  |  | 0 | 0 | 771_ | 77_ | 007_
|  |  | 2,8*1,5-(0,10*0,80+0,20*0,20+1*0,15) |  | 3.93
326 | 007 | 771579795RT2 | Příplatek za spárování vodotěsnou hmotou - plošně vč. dodání spár. hmoty | m2 | 3.93 | 0 | 0 | 0 | 0 | 0.0008 | 0.003144 | 1 | 0 | [10 empty] | 0 | 0 | 0 | 21 | 0 | 0 |  |  |  | 0 | 0 | 771_ | 77_ | 007_
|  |  | 3,93*1 |  | 3.93
327 | 007 | 597 R-64203 | dlažba 30 x 30 cm, matná (jako např. Multi Kréta) - dodání | m2 | 4.13 | 0 | 0 | 0 | 0 | 0.016 | 0.06608 | 0 | 0 | [10 empty] | 0 | 0 | 0 | 21 | 0 | 0 |  |  |  | 0 | 0 | 771_ | 77_ | 007_
|  |  | 3,93*1,05 +5% ztratného |  | 4.13
328 | 007 | 998771102R00 | Přesun hmot pro podlahy z dlaždic, výšky do 12 m | t | 0.08 | 0 | 0 | 0 | 0 | 0 | 0 | 5 | 0 | [10 empty] | 0 | 0 | 0 | 21 | 0 | 0 |  |  |  | 0 | 0 | 771_ | 77_ | 007_
|  |  | 0,0831*1 |  | 0.08
| 007 | 781 | Obklady (keramické) |  |  |  | 0 | 0 | 0 |  | 0.39537 |  |  | 0 | PS | 0 | 0 | 0 | 0 | 0 | 0 | 0 | 007 | [6 empty] | 0 | 0 | 0
329 | 007 | R- 781101111R00 | Vyrovnání podkladu maltou ze SMS tl. do 7 mm - pod keramické obklady | m2 | 18.88 | 0 | 0 | 0 | 0 | 0 | 0 | 1 | 0 | [10 empty] | 0 | 0 | 0 | 21 | 0 | 0 |  |  |  | 0 | 0 | 781_ | 78_ | 007_
|  |  | 2,80*((2,40+1,55)/2)+1,50*1,55-(0,15*1,50)+1*((2,1+1,55)/2) |  | 9.46
|  |  | (0,20+0,20+0,6)*2,1-(0,15*1,5)+(0,10+0,80)*2,15 |  | 3.81
|  |  | 1,5*((2,40+2,15)/2)+1,5*2,40-(0,7*2) |  | 5.61
330 | 007 | 781101210RT2 | Penetrace podkladu pod obklady | m2 | 18.88 | 0 | 0 | 0 | 0 | 0.00011 | 0.0020768 | 1 | 0 | [10 empty] | 0 | 0 | 0 | 21 | 0 | 0 |  |  |  | 0 | 0 | 781_ | 78_ | 007_
|  |  | 18,88*1 |  | 18.88
331 | 007 | R-781475177 | Obklad vnitřní stěn keramický, do tmele 25 x 33 cm | m2 | 18.88 | 0 | 0 | 0 | 0 | 0.0035 | 0.06608 | 1 | 0 | [10 empty] | 0 | 0 | 0 | 21 | 0 | 0 |  |  |  | 0 | 0 | 781_ | 78_ | 007_
|  |  | 18,88*1 |  | 18.88
332 | 007 | 597 R-81374 | obklad keramický 25 x 33 cm, matný (jako např. Rako Remix) - dodání | m2 | 19.82 | 0 | 0 | 0 | 0 | 0.016 | 0.31712 | 0 | 0 | [10 empty] | 0 | 0 | 0 | 21 | 0 | 0 |  |  |  | 0 | 0 | 781_ | 78_ | 007_
|  |  | 18,88*1,05 +5% ztratného |  | 19.82
333 | 007 | 781419706R00 | Příplatek za spárovací vodotěsnou hmotu - plošně | m2 | 18.88 | 0 | 0 | 0 | 0 | 0.00011 | 0.0020768 | 1 | 0 | [10 empty] | 0 | 0 | 0 | 21 | 0 | 0 |  |  |  | 0 | 0 | 781_ | 78_ | 007_
|  |  | 18,88*1 |  | 18.88
334 | 007 | 781491001RT1 | Montáž lišt k obkladům - rohových, koutových a ukončujících | m | 25.45 | 0 | 0 | 0 | 0 | 0 | 0 | 1 | 0 | [10 empty] | 0 | 0 | 0 | 21 | 0 | 0 |  |  |  | 0 | 0 | 781_ | 78_ | 007_
|  |  | 2,4+1,55+1,55+2,10+2,10+2,15+2,4 koutové lišty |  | 14.25
|  |  | 2,10+2,15+2,15 rohové lišty |  | 6.4
|  |  | 2,4+2,4 ukončující lišty |  | 4.8
335 | 007 | R- 781494111 | plastové profily rohové lepené flefibilním lepidlem - dodání | m | 6.72 | 0 | 0 | 0 | 0 | 0.0003 | 0.002016 | 1 | 0 | [10 empty] | 0 | 0 | 0 | 21 | 0 | 0 |  |  |  | 0 | 0 | 781_ | 78_ | 007_
|  |  | 6,4*1,05 +5% ztratného |  | 6.72
336 | 007 | R- 781494112 | plastové profily koutové lepené flefibilním lepidlem - dodání | m | 14.96 | 0 | 0 | 0 | 0 | 0.0003 | 0.004488 | 1 | 0 | [10 empty] | 0 | 0 | 0 | 21 | 0 | 0 |  |  |  | 0 | 0 | 781_ | 78_ | 007_
|  |  | 14,25*1,05 +5% ztratného |  | 14.96
337 | 007 | R- 781494132 | plastové profily ukončující lepené flefibilním lepidlem - dodání | m | 5.04 | 0 | 0 | 0 | 0 | 0.0003 | 0.001512 | 1 | 0 | [10 empty] | 0 | 0 | 0 | 21 | 0 | 0 |  |  |  | 0 | 0 | 781_ | 78_ | 007_
|  |  | 4,8*1,05 +5% ztratného |  | 5.04
338 | 007 | 998781102R00 | Přesun hmot pro obklady keramické, výšky do 12 m | t | 0.4 | 0 | 0 | 0 | 0 | 0 | 0 | 5 | 0 | [10 empty] | 0 | 0 | 0 | 21 | 0 | 0 |  |  |  | 0 | 0 | 781_ | 78_ | 007_
|  |  | 0,395*1 |  | 0.4
| 007 | 784 | Malby |  |  |  | 0 | 0 | 0 |  | 0.0008568 |  |  | 0 | PS | 0 | 0 | 0 | 0 | 0 | 0 | 0 | 007 | [6 empty] | 0 | 0 | 0
339 | 007 | 784191101R00 | Penetrace podkladu před malbou podhledu stropů SDK | m2 | 4.08 | 0 | 0 | 0 | 0 | 7e-05 | 0.0002856 | 1 | 0 | [10 empty] | 0 | 0 | 0 | 21 | 0 | 0 |  |  |  | 0 | 0 | 784_ | 78_ | 007_
|  |  | 4,08*1 |  | 4.08
340 | 007 | 784195112R00 | Dvojnásobné bílé malby ze směsi za mokra (jako např. Primalex Polar) - stropů | m2 | 4.08 | 0 | 0 | 0 | 0 | 0.00014 | 0.0005712 | 1 | 0 | [10 empty] | 0 | 0 | 0 | 21 | 0 | 0 |  |  |  | 0 | 0 | 784_ | 78_ | 007_
|  |  | 4,08*1 |  | 4.08
| 007 | 95 | Různé dokončovací konstrukce a práce na pozemních stavbách |  |  |  | 0 | 0 | 0 |  | 0.018452 |  |  | 0 | HS | 0 | 0 | 0 | 0 | 0 | 0 | 0 | 007 | [6 empty] | 0 | 0 | 0
341 | 007 | 953946111R00 | Osazení ventilačních mřížek vč. kotvících prvků | kus | 1 | 0 | 0 | 0 | 0 | 0 | 0 | 1 | 0 | [10 empty] | 0 | 0 | 0 | 21 | 0 | 0 |  |  |  | 0 | 0 | 95_ | 9_ | 007_
|  |  | 1*1 |  | 1
342 | 007 | 953 R-94212 | větrací mřížka 300 x 300 mm - dodání | kus | 1 | 0 | 0 | 0 | 0 | 0.0004 | 0.0004 | 1 | 0 | [10 empty] | 0 | 0 | 0 | 21 | 0 | 0 |  |  |  | 0 | 0 | 95_ | 9_ | 007_
|  |  | 1*1 |  | 1
343 | 007 | R-936172111 | Osazení koupel.zrcadla | kus | 1 | 0 | 0 | 0 | 0 | 0.00214 | 0.00214 | 1 | 0 | [10 empty] | 0 | 0 | 0 | 21 | 0 | 0 |  |  |  | 0 | 0 | 95_ | 9_ | 007_
|  |  | 1*1 |  | 1
344 | 007 | 936 R-17211 | koupelnová zrcadlová stěna 60 x 80 cm - dodání | kus | 1 | 0 | 0 | 0 | 0 | 0.015 | 0.015 | 1 | 0 | [10 empty] | 0 | 0 | 0 | 21 | 0 | 0 |  |  |  | 0 | 0 | 95_ | 9_ | 007_
|  |  | 1*1 |  | 1
345 | 007 | 952901111R00 | Vyčištění budov o výšce podlaží do 4 m: dlažeb a obkladů před předáním stavby | m2 | 22.81 | 0 | 0 | 0 | 0 | 4e-05 | 0.0009124 | 1 | 0 | [10 empty] | 0 | 0 | 0 | 21 | 0 | 0 |  |  |  | 0 | 0 | 95_ | 9_ | 007_
|  |  | 18,88+3,93 |  | 22.81
| 007 | 96 | Bourání konstrukcí |  |  |  | 0 | 0 | 0 |  | 0.0818 |  |  | 0 | HS | 0 | 0 | 0 | 0 | 0 | 0 | 0 | 007 | [6 empty] | 0 | 0 | 0
346 | 007 | R-210111112 | Demontáž zásuvky | kus | 2 | 0 | 0 | 0 | 0 | 0 | 0 | 2 | 0 | [10 empty] | 0 | 0 | 0 | 21 | 0 | 0 |  |  |  | 0 | 0 | 96_ | 9_ | 007_
347 | 007 | R- 210110513 | Demontáž vypínače | kus | 2 | 0 | 0 | 0 | 0 | 0.0004 | 0.0008 | 2 | 0 | [10 empty] | 0 | 0 | 0 | 21 | 0 | 0 |  |  |  | 0 | 0 | 96_ | 9_ | 007_
348 | 007 | R-210140501 | Demontáž světla | kus | 2 | 0 | 0 | 0 | 0 | 0.003 | 0.006 | 2 | 0 | [10 empty] | 0 | 0 | 0 | 21 | 0 | 0 |  |  |  | 0 | 0 | 96_ | 9_ | 007_
349 | 007 | R-210140521 | Demontáž krytu ventilátoru | kus | 2 | 0 | 0 | 0 | 0 | 0.0005 | 0.001 | 2 | 0 | [10 empty] | 0 | 0 | 0 | 21 | 0 | 0 |  |  |  | 0 | 0 | 96_ | 9_ | 007_
350 | 007 | 965081713RT2 | Bourání dlaždic keramických tl. 1 cm, nad 1 m2 | m2 | 3 | 0 | 0 | 0 | 0 | 0.02 | 0.06 | 1 | 0 | [10 empty] | 0 | 0 | 0 | 21 | 0 | 0 |  |  |  | 0 | 0 | 96_ | 9_ | 007_
351 | 007 | R-31014047 | Demontáž zrcadel - kotvených na zdivu nebo na keram. obkladu | kus | 2 | 0 | 0 | 0 | 0 | 0.007 | 0.014 | 2 | 0 | [10 empty] | 0 | 0 | 0 | 21 | 0 | 0 |  |  |  | 0 | 0 | 96_ | 9_ | 007_
| 007 | 97 | Prorážení otvorů a ostatní bourací práce |  |  |  | 0 | 0 | 0 |  | 1.4752 |  |  | 0 | HS | 0 | 0 | 0 | 0 | 0 | 0 | 0 | 007 | [6 empty] | 0 | 0 | 0
352 | 007 | 725820801R00 | Demontáž baterie nástěnné do G 3/4 - k umyvadlu | kus | 1 | 0 | 0 | 0 | 0 | 0.00156 | 0.00156 | 1 | 0 | [10 empty] | 0 | 0 | 0 | 21 | 0 | 0 |  |  |  | 0 | 0 | 97_ | 9_ | 007_
353 | 007 | 725210821R00 | Demontáž umyvadel | kus | 1 | 0 | 0 | 0 | 0 | 0.01946 | 0.01946 | 1 | 0 | [10 empty] | 0 | 0 | 0 | 21 | 0 | 0 |  |  |  | 0 | 0 | 97_ | 9_ | 007_
354 | 007 | 725240812R00 | Demontáž sprchových mís (vč. lomených sprchových dveří) | kus | 1 | 0 | 0 | 0 | 0 | 0.0245 | 0.0245 | 1 | 0 | [10 empty] | 0 | 0 | 0 | 21 | 0 | 0 |  |  |  | 0 | 0 | 97_ | 9_ | 007_
355 | 007 | 725840860R00 | Demontáž ramene sprchy | kus | 1 | 0 | 0 | 0 | 0 | 0.00052 | 0.00052 | 1 | 0 | [10 empty] | 0 | 0 | 0 | 21 | 0 | 0 |  |  |  | 0 | 0 | 97_ | 9_ | 007_
356 | 007 | 725840850R00 | Demontáž baterie sprch.diferenciální G 3/4x1 | kus | 1 | 0 | 0 | 0 | 0 | 0.00225 | 0.00225 | 1 | 0 | [10 empty] | 0 | 0 | 0 | 21 | 0 | 0 |  |  |  | 0 | 0 | 97_ | 9_ | 007_
357 | 007 | 725110811R00 | Demontáž klozetů splachovacích | kus | 1 | 0 | 0 | 0 | 0 | 0.01933 | 0.01933 | 1 | 0 | [10 empty] | 0 | 0 | 0 | 21 | 0 | 0 |  |  |  | 0 | 0 | 97_ | 9_ | 007_
358 | 007 | 978059531R00 | Odsekání vnitřních obkladů stěn plochy vč. podkladu | m2 | 20.7 | 0 | 0 | 0 | 0 | 0.068 | 1.4076 | 1 | 0 | [10 empty] | 0 | 0 | 0 | 21 | 0 | 0 |  |  |  | 0 | 0 | 97_ | 9_ | 007_
| 007 | H99 | Ostatní přesuny hmot |  |  |  | 0 | 0 | 0 |  | 0 |  |  | 0 | PR | 0 | 0 | 0 | 0 | 0 | 0 | 0 | 007 | [6 empty] | 0 | 0 | 0
359 | 007 | 999281108R00 | Přesun hmot pro opravy a údržbu do výšky 12 m | t | 0.54 | 0 | 0 | 0 | 0 | 0 | 0 | 5 | 0 | [10 empty] | 0 | 0 | 0 | 21 | 0 | 0 |  |  |  | 0 | 0 | H99_ | 9_ | 007_
|  |  | 0,542*1 |  | 0.54
| 007 | M21 | Elektroinstalace |  |  |  | 0 | 0 | 0 |  | 0 |  |  | 0 | MP | 0 | 0 | 0 | 0 | 0 | 0 | 0 | 007 | [6 empty] | 0 | 0 | 0
360 | 007 |  | Elektroinstalace |  | 1 | 0 | 0 | 0 | 0 | 0 | 0 | 2 | 0 | [10 empty] | 0 | 0 | 0 | 21 | 0 | 0 |  |  |  | 0 | 0 | M21_ | 9_ | 007_
|  |  | 1*1 |  | 1
| 007 | S | Přesuny sutí |  |  |  | 0 | 0 | 0 |  | 0 |  |  | 0 | PR | 0 | 0 | 0 | 0 | 0 | 0 | 0 | 007 | [6 empty] | 0 | 0 | 0
361 | 007 | 979011111R00 | Svislá doprava suti a vybour. hmot za 2.NP a 1.PP | t | 1.5 | 0 | 0 | 0 | 0 | 0 | 0 | 5 | 0 | [10 empty] | 0 | 0 | 0 | 21 | 0 | 0 |  |  |  | 0 | 0 | S_ | 9_ | 007_
362 | 007 | 979082111R00 | Vnitrostaveništní doprava suti do 10 m | t | 1.5 | 0 | 0 | 0 | 0 | 0 | 0 | 5 | 0 | [10 empty] | 0 | 0 | 0 | 21 | 0 | 0 |  |  |  | 0 | 0 | S_ | 9_ | 007_
363 | 007 | 979086112R00 | Nakládání nebo překládání suti a vybouraných hmot | t | 1.5 | 0 | 0 | 0 | 0 | 0 | 0 | 5 | 0 | [10 empty] | 0 | 0 | 0 | 21 | 0 | 0 |  |  |  | 0 | 0 | S_ | 9_ | 007_
364 | 007 | 979081111R00 | Odvoz suti a vybour. hmot na skládku do 1 km | t | 1.5 | 0 | 0 | 0 | 0 | 0 | 0 | 5 | 0 | [10 empty] | 0 | 0 | 0 | 21 | 0 | 0 |  |  |  | 0 | 0 | S_ | 9_ | 007_
365 | 007 | 979091121R00 | Vodorovné přemíst. vybouraných hmot za další 1 km x 18 (Pracov - Klenovice cca 19,4 km) | t | 1.5 | 0 | 0 | 0 | 0 | 0 | 0 | 5 | 0 | [10 empty] | 0 | 0 | 0 | 21 | 0 | 0 |  |  |  | 0 | 0 | S_ | 9_ | 007_
366 | 007 | 979990001R00 | Poplatek za skládku stavební suti v Klenovicích | t | 1.5 | 0 | 0 | 0 | 0 | 0 | 0 | 5 | 0 | [10 empty] | 0 | 0 | 0 | 21 | 0 | 0 |  |  |  | 0 | 0 | S_ | 9_ | 007_
| 008 |  | OBJEKT A PATRO III. Č.POKOJE 48 |  |  |  | 0 | 0 | 0 |  | 1.1421
| 008 | 34 | Stěny a příčky |  |  |  | 0 | 0 | 0 |  | 0.13504 |  |  | 0 | HS | 0 | 0 | 0 | 0 | 0 | 0 | 0 | 008 | [6 empty] | 0 | 0 | 0
367 | 008 | 342255028RT1 | Přizdívky za WC , výšky 1500 mm tl. 15 cm, desky P 2 - 500, 599 x 249 x 150 mm | m2 | 1.28 | 0 | 0 | 0 | 0 | 0.1055 | 0.13504 | 1 | 0 | [10 empty] | 0 | 0 | 0 | 21 | 0 | 0 |  |  |  | 0 | 0 | 34_ | 3_ | 008_
|  |  | 0,85*1,5 |  | 1.28
| 008 | 38 | Sádrokartonové konstrukce |  |  |  | 0 | 0 | 0 |  | 0.075702 |  |  | 0 | HS | 0 | 0 | 0 | 0 | 0 | 0 | 0 | 008 | [6 empty] | 0 | 0 | 0
368 | 008 | 342264051RT3 | Podhled sádrokartonový na zavěšenou ocel. konstr., desky protipožární a impregnované GKFi tl.12,5 mm, - soc. zařízení | m2 | 4.07 | 0 | 0 | 0 | 0 | 0.0186 | 0.075702 | 1 | 0 | [10 empty] | 0 | 0 | 0 | 21 | 0 | 0 |  |  |  | 0 | 0 | 38_ | 3_ | 008_
|  |  | 3,94+(0,85*0,15) |  | 4.07
| 008 | 63 | Podlahy a podlahové konstrukce |  |  |  | 0 | 0 | 0 |  | 0.30135 |  |  | 0 | HS | 0 | 0 | 0 | 0 | 0 | 0 | 0 | 008 | [6 empty] | 0 | 0 | 0
369 | 008 | 631313711R00 | Mazanina betonová tl. 8 - 12 cm C 25/30 ( CT-C25-F5), tl. 100 mm ve spádu ke žlábku, podlaha sprchového koutu | m3 | 0.06 | 0 | 0 | 0 | 0 | 2.525 | 0.1515 | 1 | 0 | [10 empty] | 0 | 0 | 0 | 21 | 0 | 0 |  |  |  | 0 | 0 | 63_ | 6_ | 008_
|  |  | 0,8*0,8*0,10 |  | 0.06
370 | 008 | 631351101R00 | Bednění stěn, rýh a otvorů v podlahách - zřízení,- jedné strany beton. mazaniny | m2 | 0.16 | 0 | 0 | 0 | 0 | 0.0141 | 0.002256 | 1 | 0 | [10 empty] | 0 | 0 | 0 | 21 | 0 | 0 |  |  |  | 0 | 0 | 63_ | 6_ | 008_
|  |  | 0,16*1 |  | 0.16
371 | 008 | 631351102R00 | Bednění stěn, rýh a otvorů v podlahách -odstranění | m2 | 0.16 | 0 | 0 | 0 | 0 | 0 | 0 | 1 | 0 | [10 empty] | 0 | 0 | 0 | 21 | 0 | 0 |  |  |  | 0 | 0 | 63_ | 6_ | 008_
|  |  | (0,80+0,80)*0,10 |  | 0.16
372 | 008 | 632415120RT2 | Potěr samonivelační ručně prováděný tl. 20 mm např. MFC Level 320 - vyrovnávací, na původní beton | m2 | 3.94 | 0 | 0 | 0 | 0 | 0.03415 | 0.13455 | 1 | 0 | [10 empty] | 0 | 0 | 0 | 21 | 0 | 0 |  |  |  | 0 | 0 | 63_ | 6_ | 008_
|  |  | 3,94*1 |  | 3.94
373 | 008 | R-632418102 | Penetrace podkladu podlahy hloubkovým penetračním nátěrem | m2 | 3.94 | 0 | 0 | 0 | 0 | 0.00331 | 0.013041 | 1 | 0 | [10 empty] | 0 | 0 | 0 | 21 | 0 | 0 |  |  |  | 0 | 0 | 63_ | 6_ | 008_
|  |  | 3,94*1 |  | 3.94
| 008 | 711 | Izolace proti vodě |  |  |  | 0 | 0 | 0 |  | 0.0082398 |  |  | 0 | PS | 0 | 0 | 0 | 0 | 0 | 0 | 0 | 008 | [6 empty] | 0 | 0 | 0
374 | 008 | R-711111121R00 | Izolace proti vlhk.vodor.tekutou hydroizolací tl. 0,3 - 0,60 mm vč. dodání, 1x ve skladbě podlah soc. zařízení, 2x v podlaze sprch. koutu | m2 | 4.58 | 0 | 0 | 0 | 0 | 0.00057 | 0.0026106 | 1 | 0 | [10 empty] | 0 | 0 | 0 | 21 | 0 | 0 |  |  |  | 0 | 0 | 711_ | 71_ | 008_
|  |  | 3,94+(0,8*0,80) |  | 4.58
375 | 008 | R-711112121 | Izolace proti vlhk. svis. tekutou hydoizolací tl. 0,3 - 0,60 mm vč. dodání 1x pod obklady soc. zařízení, 2x pod obklady sprch. koutu | m2 | 4.58 | 0 | 0 | 0 | 0 | 0.00074 | 0.0033892 | 1 | 0 | [10 empty] | 0 | 0 | 0 | 21 | 0 | 0 |  |  |  | 0 | 0 | 711_ | 71_ | 008_
|  |  | 21,78+(0,80+0,8)*2,30 |  | 4.58
376 | 008 | 711131101R00 | Izolace proti vlhkosti vodorovná pásy na sucho vč. dodání dilatační a oddělovací tkaniny - jen v podlaze sprchového koutu | m2 | 0.64 | 0 | 0 | 0 | 0 | 0.0004 | 0.000256 | 1 | 0 | [10 empty] | 0 | 0 | 0 | 21 | 0 | 0 |  |  |  | 0 | 0 | 711_ | 71_ | 008_
|  |  | 0,80*0,80 |  | 0.64
377 | 008 | 711132101R00 | Izolace proti vlhkosti svislá pásy na sucho vč. dodání dilatační a oddělovací tkaniny - jen pod obklady sprchového koutu | m2 | 3.68 | 0 | 0 | 0 | 0 | 0.0004 | 0.001472 | 1 | 0 | [10 empty] | 0 | 0 | 0 | 21 | 0 | 0 |  |  |  | 0 | 0 | 711_ | 71_ | 008_
|  |  | (0,8+0,8)*2,30 |  | 3.68
378 | 008 | R-711212601 | Těsnicí pás do spoje podlaha - stěna, š. 120 mm , - podlaha a stěny sprchového koutu | m | 1.6 | 0 | 0 | 0 | 0 | 0.00032 | 0.000512 | 1 | 0 | [10 empty] | 0 | 0 | 0 | 21 | 0 | 0 |  |  |  | 0 | 0 | 711_ | 71_ | 008_
|  |  | 0,8+0,8 |  | 1.6
379 | 008 | 998711102R00 | Přesun hmot pro izolace proti vodě, výšky do 12 m | t | 0.02 | 0 | 0 | 0 | 0 | 0 | 0 | 5 | 0 | [10 empty] | 0 | 0 | 0 | 21 | 0 | 0 |  |  |  | 0 | 0 | 711_ | 71_ | 008_
|  |  | 0,0237*1 |  | 0.02
| 008 | 721 | Zdravotní instalace |  |  |  | 0 | 0 | 0 |  | 0.00146 |  |  | 0 | PS | 0 | 0 | 0 | 0 | 0 | 0 | 0 | 008 | [6 empty] | 0 | 0 | 0
380 | 008 | 721 R-1 | Stavební připomoce pro ZI, napojení na stáv. potrubí, izolace potrubí, spoj. a kotvící materiál, zkoušky těsnosti,armatury pro npojení zař. předmětů,. | kpl | 1 | 0 | 0 | 0 | 0 | 0.00146 | 0.00146 | 1 | 0 | [10 empty] | 0 | 0 | 0 | 21 | 0 | 0 |  |  |  | 0 | 0 | 721_ | 72_ | 008_
|  |  | 1*1 |  | 1
| 008 | 725 | Zařizovací předměty ZI |  |  |  | 0 | 0 | 0 |  | 0.05928 |  |  | 0 | PS | 0 | 0 | 0 | 0 | 0 | 0 | 0 | 008 | [6 empty] | 0 | 0 | 0
381 | 008 | 725219401R00 | Montáž umyvadel vč. dodání připojovacího materiálu | kus | 1 | 0 | 0 | 0 | 0 | 0.00141 | 0.00141 | 1 | 0 | [10 empty] | 0 | 0 | 0 | 21 | 0 | 0 |  |  |  | 0 | 0 | 725_ | 72_ | 008_
|  |  | 1*1 |  | 1
382 | 008 | 552 R-30500 | keramické umyvadlo (jako např. umyvadlo Multi) - dodání | kus | 1 | 0 | 0 | 0 | 0 | 0.014 | 0.014 | 0 | 0 | [10 empty] | 0 | 0 | 0 | 21 | 0 | 0 |  |  |  | 0 | 0 | 725_ | 72_ | 008_
383 | 008 | 725829201R00 | Montáž baterie umyv.a dřezové nástěnné chromové vč. dodání připojovacího materiálu | kus | 1 | 0 | 0 | 0 | 0 | 0.0012 | 0.0012 | 1 | 0 | [10 empty] | 0 | 0 | 0 | 21 | 0 | 0 |  |  |  | 0 | 0 | 725_ | 72_ | 008_
|  |  | 1*1 |  | 1
384 | 008 | 551 R-6160 | sifon : MULTI sifon um. 5/4x40 ner.mříž.+odb. | kus | 1 | 0 | 0 | 0 | 0 | 0.00074 | 0.00074 | 0 | 0 | [10 empty] | 0 | 0 | 0 | 21 | 0 | 0 |  |  |  | 0 | 0 | 725_ | 72_ | 008_
385 | 008 | 55145054 | baterie umyvadlová nástěnná s otočným raménkem, rozteč 150 mm (jako např. S-Line) - dodání | kus | 1 | 0 | 0 | 0 | 0 | 0.00105 | 0.00105 | 0 | 0 | [10 empty] | 0 | 0 | 0 | 21 | 0 | 0 |  |  |  | 0 | 0 | 725_ | 72_ | 008_
386 | 008 | R-725014121 | Montáž závěsného WC vč.montáže a dodání připojovacího materiálu | ks | 1 | 0 | 0 | 0 | 0 | 0.004 | 0.004 | 1 | 0 | [10 empty] | 0 | 0 | 0 | 21 | 0 | 0 |  |  |  | 0 | 0 | 725_ | 72_ | 008_
|  |  | 1*1 |  | 1
387 | 008 | 552 R-31500 | WC sedátko | kus | 1 | 0 | 0 | 0 | 0 | 0.001 | 0.001 | 0 | 0 | [10 empty] | 0 | 0 | 0 | 21 | 0 | 0 |  |  |  | 0 | 0 | 725_ | 72_ | 008_
|  |  | 1*1 |  | 1
388 | 008 | 552 R-315 | závěsné keramické WC, zadní odpad, 50 cm (jako např. WC Multi Eur) - dodání | kus | 1 | 0 | 0 | 0 | 0 | 0.0145 | 0.0145 | 0 | 0 | [10 empty] | 0 | 0 | 0 | 21 | 0 | 0 |  |  |  | 0 | 0 | 725_ | 72_ | 008_
|  |  | 1*1 |  | 1
389 | 008 | 998725102R00 | Přesun hmot pro zařizovací předměty, výšky do 12 m | t | 0.001 | 0 | 0 | 0 | 0 | 0 | 0 | 5 | 0 | [10 empty] | 0 | 0 | 0 | 21 | 0 | 0 |  |  |  | 0 | 0 | 725_ | 72_ | 008_
390 | 008 | 725249106R00 | Montáž sprchových koutů - rovných nebo koutových vč dodání kotvícího materiálu | ks | 1 | 0 | 0 | 0 | 0 | 0.00017 | 0.00017 | 1 | 0 | [10 empty] | 0 | 0 | 0 | 21 | 0 | 0 |  |  |  | 0 | 0 | 725_ | 72_ | 008_
|  |  | 1*1 |  | 1
391 | 008 | 725 R-249103 | neprůhledné sklo do sprchového koutu, chromové úchytky - dodání | kus | 1 | 0 | 0 | 0 | 0 | 0.012 | 0.012 | 1 | 0 | [10 empty] | 0 | 0 | 0 | 21 | 0 | 0 |  |  |  | 0 | 0 | 725_ | 72_ | 008_
|  |  | 1*1 |  | 1
392 | 008 | 725 R-4108 | odtokový žlab 520x64 plast.polypropylen s roštem z nerez oceli - dodání | kus | 1 | 0 | 0 | 0 | 0 | 0.007 | 0.007 | 1 | 0 | [10 empty] | 0 | 0 | 0 | 21 | 0 | 0 |  |  |  | 0 | 0 | 725_ | 72_ | 008_
|  |  | 1*1 |  | 1
393 | 008 | 725 R-84930 | sprchové rameno (jako např. Kika Mio) - dodání | kus | 1 | 0 | 0 | 0 | 0 | 0.00028 | 0.00028 | 1 | 0 | [10 empty] | 0 | 0 | 0 | 21 | 0 | 0 |  |  |  | 0 | 0 | 725_ | 72_ | 008_
|  |  | 1*1 |  | 1
394 | 008 | 725 R-85100 | hlavová sprcha (jako např. Jika Rio) - dodání | kus | 1 | 0 | 0 | 0 | 0 | 0.0011 | 0.0011 | 1 | 0 | [10 empty] | 0 | 0 | 0 | 21 | 0 | 0 |  |  |  | 0 | 0 | 725_ | 72_ | 008_
|  |  | 1*1 |  | 1
395 | 008 | 725849200R00 | Montáž baterií sprchových, | kus | 1 | 0 | 0 | 0 | 0 | 0.00013 | 0.00013 | 1 | 0 | [10 empty] | 0 | 0 | 0 | 21 | 0 | 0 |  |  |  | 0 | 0 | 725_ | 72_ | 008_
|  |  | 1*1 |  | 1
396 | 008 | 725 R-84511 | sprchová páková baterie podomítková (jako např. S-Line) - dodání | kus | 1 | 0 | 0 | 0 | 0 | 0.0007 | 0.0007 | 1 | 0 | [10 empty] | 0 | 0 | 0 | 21 | 0 | 0 |  |  |  | 0 | 0 | 725_ | 72_ | 008_
|  |  | 1*1 |  | 1
397 | 008 | 998725102R00 | Přesun hmot pro zařizovací předměty, výšky do 12 m | t | 0.06 | 0 | 0 | 0 | 0 | 0 | 0 | 5 | 0 | [10 empty] | 0 | 0 | 0 | 21 | 0 | 0 |  |  |  | 0 | 0 | 725_ | 72_ | 008_
|  |  | 0,0593*1 |  | 0.06
| 008 | 771 | Podlahy z dlaždic |  |  |  | 0 | 0 | 0 |  | 0.08334 |  |  | 0 | PS | 0 | 0 | 0 | 0 | 0 | 0 | 0 | 008 | [6 empty] | 0 | 0 | 0
399 | 008 | R-771575177 | Montáž podlah keram.,hladké, tmel, 30 x 30 cm vč. dodání lepidla | m2 | 3.94 | 0 | 0 | 0 | 0 | 0.00354 | 0.013948 | 1 | 0 | [10 empty] | 0 | 0 | 0 | 21 | 0 | 0 |  |  |  | 0 | 0 | 771_ | 77_ | 008_
|  |  | 2,45*1,8-(0,85*0,20+0,1*0,45+0,10*0,65+0,20*0,30+0,85*0,15) |  | 3.94
400 | 008 | 771579795RT2 | Příplatek za spárování vodotěsnou hmotou - plošně vč. dodání spár. hmoty | m2 | 3.94 | 0 | 0 | 0 | 0 | 0.0008 | 0.003152 | 1 | 0 | [10 empty] | 0 | 0 | 0 | 21 | 0 | 0 |  |  |  | 0 | 0 | 771_ | 77_ | 008_
|  |  | 3,94*1 |  | 3.94
401 | 008 | 597 R-64203 | dlažba 30 x 30 cm, matná (jako např. Multi Kréta) - dodání | m2 | 4.14 | 0 | 0 | 0 | 0 | 0.016 | 0.06624 | 0 | 0 | [10 empty] | 0 | 0 | 0 | 21 | 0 | 0 |  |  |  | 0 | 0 | 771_ | 77_ | 008_
|  |  | 3,94*1,05 +5% ztratného |  | 4.14
402 | 008 | 998771102R00 | Přesun hmot pro podlahy z dlaždic, výšky do 12 m | t | 0.08 | 0 | 0 | 0 | 0 | 0 | 0 | 5 | 0 | [10 empty] | 0 | 0 | 0 | 21 | 0 | 0 |  |  |  | 0 | 0 | 771_ | 77_ | 008_
|  |  | 0,0833*1 |  | 0.08
| 008 | 781 | Obklady (keramické) |  |  |  | 0 | 0 | 0 |  | 0.45828 |  |  | 0 | PS | 0 | 0 | 0 | 0 | 0 | 0 | 0 | 008 | [6 empty] | 0 | 0 | 0
403 | 008 | R- 781101111R00 | Vyrovnání podkladu maltou ze SMS tl. do 7 mm - pod keramické obklady | m2 | 21.78 | 0 | 0 | 0 | 0 | 0 | 0 | 1 | 0 | [10 empty] | 0 | 0 | 0 | 21 | 0 | 0 |  |  |  | 0 | 0 | 781_ | 78_ | 008_
|  |  | 1,50*((2,40+2)/2)+0,45*2,40+0,25*2,30+0,85*((2,30+1,65)/2) |  | 6.63
|  |  | 1,80*1,65-(0,15*1,50)+0,85*((2,30+1,65)/2)+0,85*0,15 |  | 4.55
|  |  | 0,65*2,30-(0,15*1,50)+(0,3+0,20+0,35)*2,40+1,30*((2,30+2,40)/2)+1,80*((2,30+2,40)/2) |  | 10.6
404 | 008 | 781101210RT2 | Penetrace podkladu pod obklady - Knauf TIENFENGRUNT viz detaily PD | m2 | 21.78 | 0 | 0 | 0 | 0 | 0.00011 | 0.0023958 | 1 | 0 | [10 empty] | 0 | 0 | 0 | 21 | 0 | 0 |  |  |  | 0 | 0 | 781_ | 78_ | 008_
|  |  | 21,78*1 |  | 21.78
405 | 008 | R-781475177 | Obklad vnitřní stěn keramický, do tmele 25 x 33 cm | m2 | 21.78 | 0 | 0 | 0 | 0 | 0.0035 | 0.07623 | 1 | 0 | [10 empty] | 0 | 0 | 0 | 21 | 0 | 0 |  |  |  | 0 | 0 | 781_ | 78_ | 008_
|  |  | 21,78*1 |  | 21.78
406 | 008 | 597 R-813741 | obklad keramický 25 x 33 cm, matný (jako např. Rako Remix) - dodání | m2 | 22.87 | 0 | 0 | 0 | 0 | 0.016 | 0.36592 | 0 | 0 | [10 empty] | 0 | 0 | 0 | 21 | 0 | 0 |  |  |  | 0 | 0 | 781_ | 78_ | 008_
|  |  | 21,78*1,05 +5% ztratného |  | 22.87
407 | 008 | 781419706R00 | Příplatek za spárovací vodotěsnou hmotu - plošně | m2 | 21.78 | 0 | 0 | 0 | 0 | 0.00011 | 0.0023958 | 1 | 0 | [10 empty] | 0 | 0 | 0 | 21 | 0 | 0 |  |  |  | 0 | 0 | 781_ | 78_ | 008_
|  |  | 21,78*1 |  | 21.78
408 | 008 | 781491001RT1 | Montáž lišt k obkladům - rohových, koutových a ukončujících | m | 36 | 0 | 0 | 0 | 0 | 0 | 0 | 1 | 0 | [10 empty] | 0 | 0 | 0 | 21 | 0 | 0 |  |  |  | 0 | 0 | 781_ | 78_ | 008_
|  |  | 2,4+2,4+2,3+1,65+1,65+2,3+2,4+2,4+2,3 koutové lišty |  | 19.8
|  |  | 2,4*1 rohové lišty |  | 2.4
|  |  | 2,4+2+2,4+2,3+2,3+2,4 ukončující lišty |  | 13.8
409 | 008 | R- 781494111 | plastové profily rohové lepené flefibilním lepidlem - dodání | m | 2.52 | 0 | 0 | 0 | 0 | 0.0003 | 0.000756 | 1 | 0 | [10 empty] | 0 | 0 | 0 | 21 | 0 | 0 |  |  |  | 0 | 0 | 781_ | 78_ | 008_
|  |  | 2,4*1,05 +5% ztratného |  | 2.52
410 | 008 | R- 781494112 | plastové profily koutové lepené flefibilním lepidlem - dodání | m | 20.79 | 0 | 0 | 0 | 0 | 0.0003 | 0.006237 | 1 | 0 | [10 empty] | 0 | 0 | 0 | 21 | 0 | 0 |  |  |  | 0 | 0 | 781_ | 78_ | 008_
|  |  | 19,8*1,05 |  | 20.79
411 | 008 | R- 781494132 | plastové profily ukončující lepené flefibilním lepidlem - dodání | m | 14.49 | 0 | 0 | 0 | 0 | 0.0003 | 0.004347 | 1 | 0 | [10 empty] | 0 | 0 | 0 | 21 | 0 | 0 |  |  |  | 0 | 0 | 781_ | 78_ | 008_
|  |  | 13,8*1,05 |  | 14.49
412 | 008 | 998781102R00 | Přesun hmot pro obklady keramické, výšky do 12 m | t | 0.46 | 0 | 0 | 0 | 0 | 0 | 0 | 5 | 0 | [10 empty] | 0 | 0 | 0 | 21 | 0 | 0 |  |  |  | 0 | 0 | 781_ | 78_ | 008_
|  |  | 0,458*1 |  | 0.46
| 008 | 784 | Malby |  |  |  | 0 | 0 | 0 |  | 0.0008547 |  |  | 0 | PS | 0 | 0 | 0 | 0 | 0 | 0 | 0 | 008 | [6 empty] | 0 | 0 | 0
413 | 008 | 784191101R00 | Penetrace podkladu před malbou podhledu stropů SDK | m2 | 4.07 | 0 | 0 | 0 | 0 | 7e-05 | 0.0002849 | 1 | 0 | [10 empty] | 0 | 0 | 0 | 21 | 0 | 0 |  |  |  | 0 | 0 | 784_ | 78_ | 008_
|  |  | 4,07*1 |  | 4.07
414 | 008 | 784195112R00 | Dvojnásobné bílé malby ze směsi za mokra např. Primalex Polar - stropů | m2 | 4.07 | 0 | 0 | 0 | 0 | 0.00014 | 0.0005698 | 1 | 0 | [10 empty] | 0 | 0 | 0 | 21 | 0 | 0 |  |  |  | 0 | 0 | 784_ | 78_ | 008_
|  |  | 4,07*1 |  | 4.07
| 008 | 95 | Různé dokončovací konstrukce a práce na pozemních stavbách |  |  |  | 0 | 0 | 0 |  | 0.018569 |  |  | 0 | HS | 0 | 0 | 0 | 0 | 0 | 0 | 0 | 008 | [6 empty] | 0 | 0 | 0
415 | 008 | 953946111R00 | Osazení ventilačních mřížek vč. kotvících prvků | kus | 1 | 0 | 0 | 0 | 0 | 0 | 0 | 1 | 0 | [10 empty] | 0 | 0 | 0 | 21 | 0 | 0 |  |  |  | 0 | 0 | 95_ | 9_ | 008_
|  |  | 1*1 |  | 1
416 | 008 | 953 R-94212 | větrací mřížka 300 x 300 mm - dodání | kus | 1 | 0 | 0 | 0 | 0 | 0.0004 | 0.0004 | 1 | 0 | [10 empty] | 0 | 0 | 0 | 21 | 0 | 0 |  |  |  | 0 | 0 | 95_ | 9_ | 008_
|  |  | 1*1 |  | 1
417 | 008 | R-936172111 | Osazení koupel.zrcadla | kus | 1 | 0 | 0 | 0 | 0 | 0.00214 | 0.00214 | 1 | 0 | [10 empty] | 0 | 0 | 0 | 21 | 0 | 0 |  |  |  | 0 | 0 | 95_ | 9_ | 008_
|  |  | 1*1 |  | 1
418 | 008 | 936 R-17211 | koupelnová zrcadlová stěna 60 x 80 cm - dodání | kus | 1 | 0 | 0 | 0 | 0 | 0.015 | 0.015 | 1 | 0 | [10 empty] | 0 | 0 | 0 | 21 | 0 | 0 |  |  |  | 0 | 0 | 95_ | 9_ | 008_
|  |  | 1*1 |  | 1
419 | 008 | 952901111R00 | Vyčištění budov o výšce podlaží do 4 m: dlažeb a obkladů před předáním stavby | m2 | 25.72 | 0 | 0 | 0 | 0 | 4e-05 | 0.0010288 | 1 | 0 | [10 empty] | 0 | 0 | 0 | 21 | 0 | 0 |  |  |  | 0 | 0 | 95_ | 9_ | 008_
|  |  | 21,78+3,94 |  | 25.72
| 008 | H99 | Ostatní přesuny hmot |  |  |  | 0 | 0 | 0 |  | 0 |  |  | 0 | PR | 0 | 0 | 0 | 0 | 0 | 0 | 0 | 008 | [6 empty] | 0 | 0 | 0
420 | 008 | 999281108R00 | Přesun hmot pro opravy a údržbu do výšky 12 m | t | 0.54 | 0 | 0 | 0 | 0 | 0 | 0 | 5 | 0 | [10 empty] | 0 | 0 | 0 | 21 | 0 | 0 |  |  |  | 0 | 0 | H99_ | 9_ | 008_
|  |  | 0,542*1 |  | 0.54
| 008 | M21 | Elektroinstalace |  |  |  | 0 | 0 | 0 |  | 0 |  |  | 0 | MP | 0 | 0 | 0 | 0 | 0 | 0 | 0 | 008 | [6 empty] | 0 | 0 | 0
421 | 008 |  | Elektroinstalace |  | 1 | 0 | 0 | 0 | 0 | 0 | 0 | 2 | 0 | [10 empty] | 0 | 0 | 0 | 21 | 0 | 0 |  |  |  | 0 | 0 | M21_ | 9_ | 008_
|  |  | 1*1 |  | 1
| 009 |  | OBJEKT A PATRO II. Č.POKOJE 49 |  |  |  | 0 | 0 | 0 |  | 2.7681
| 009 | 33 | Sloupy a pilíře, stožáry a rámové stojky |  |  |  | 0 | 0 | 0 |  | 0.061462 |  |  | 0 | HS | 0 | 0 | 0 | 0 | 0 | 0 | 0 | 009 | [6 empty] | 0 | 0 | 0
422 | 009 | 330311811R00 | Beton sloupů a pilířů prostý C 25/30 (CT-C25-F5) - betonová přizdívka v rohu sprch. koutu 200x200x283mm. výšky 1000mm | m3 | 0.02 | 0 | 0 | 0 | 0 | 2.54 | 0.0508 | 1 | 0 | [10 empty] | 0 | 0 | 0 | 21 | 0 | 0 |  |  |  | 0 | 0 | 33_ | 3_ | 009_
|  |  | (0,20*0,20)/2*1 |  | 0.02
423 | 009 | 331351101R00 | Bednění sloupů trojúhelníkového průřezu - zřízení - jen jedna strana | m2 | 0.28 | 0 | 0 | 0 | 0 | 0.03808 | 0.010662 | 1 | 0 | [10 empty] | 0 | 0 | 0 | 21 | 0 | 0 |  |  |  | 0 | 0 | 33_ | 3_ | 009_
|  |  | 0,283*1 |  | 0.28
| 009 | 34 | Stěny a příčky |  |  |  | 0 | 0 | 0 |  | 0.14242 |  |  | 0 | HS | 0 | 0 | 0 | 0 | 0 | 0 | 0 | 009 | [6 empty] | 0 | 0 | 0
425 | 009 | 342255028RT1 | Přizdívky za WC , výšky 1500 mm tl. 15 cm, desky P 2 - 500, 599 x 249 x 150 mm | m2 | 1.35 | 0 | 0 | 0 | 0 | 0.1055 | 0.14242 | 1 | 0 | [10 empty] | 0 | 0 | 0 | 21 | 0 | 0 |  |  |  | 0 | 0 | 34_ | 3_ | 009_
|  |  | 0,90*1,5 |  | 1.35
| 009 | 38 | Sádrokartonové konstrukce |  |  |  | 0 | 0 | 0 |  | 0.065286 |  |  | 0 | HS | 0 | 0 | 0 | 0 | 0 | 0 | 0 | 009 | [6 empty] | 0 | 0 | 0
427 | 009 | 342264051RT3 | Podhled sádrokartonový na zavěšenou ocel. konstr., desky protipožární a impregnované GKFi tl.12,5 mm, - soc. zařízení | m2 | 3.51 | 0 | 0 | 0 | 0 | 0.0186 | 0.065286 | 1 | 0 | [10 empty] | 0 | 0 | 0 | 21 | 0 | 0 |  |  |  | 0 | 0 | 38_ | 3_ | 009_
|  |  | 3,37+(0,9*0,15) |  | 3.51
| 009 | 63 | Podlahy a podlahové konstrukce |  |  |  | 0 | 0 | 0 |  | 0.4054 |  |  | 0 | HS | 0 | 0 | 0 | 0 | 0 | 0 | 0 | 009 | [6 empty] | 0 | 0 | 0
428 | 009 | 631313711R00 | Mazanina betonová tl. 8 - 12 cm C 25/30 ( CT-C25-F5), tl. 100 mm ve spádu ke žlábku, podlaha sprchového koutu | m3 | 0.11 | 0 | 0 | 0 | 0 | 2.525 | 0.27775 | 1 | 0 | [10 empty] | 0 | 0 | 0 | 21 | 0 | 0 |  |  |  | 0 | 0 | 63_ | 6_ | 009_
|  |  | (1,45*0,75+0,95*0,10-0,25*0,40)*0,10 |  | 0.11
429 | 009 | 631351101R00 | Bednění stěn, rýh a otvorů v podlahách - zřízení,- jedné strany beton. mazaniny | m2 | 0.1 | 0 | 0 | 0 | 0 | 0.0141 | 0.00141 | 1 | 0 | [10 empty] | 0 | 0 | 0 | 21 | 0 | 0 |  |  |  | 0 | 0 | 63_ | 6_ | 009_
|  |  | 0,95*0,10 |  | 0.1
430 | 009 | 631351102R00 | Bednění stěn, rýh a otvorů v podlahách -odstranění | m2 | 0.1 | 0 | 0 | 0 | 0 | 0 | 0 | 1 | 0 | [10 empty] | 0 | 0 | 0 | 21 | 0 | 0 |  |  |  | 0 | 0 | 63_ | 6_ | 009_
|  |  | 0,1*1 |  | 0.1
431 | 009 | 632415120RT2 | Potěr samonivelační ručně prováděný tl. 20 mm např. MFC Level 320 - vyrovnávací, na původní beton | m2 | 3.37 | 0 | 0 | 0 | 0 | 0.03415 | 0.11509 | 1 | 0 | [10 empty] | 0 | 0 | 0 | 21 | 0 | 0 |  |  |  | 0 | 0 | 63_ | 6_ | 009_
|  |  | 3,37*1 |  | 3.37
432 | 009 | R-632418102 | Penetrace podkladu podlahy hloubkovým penetračním nátěrem | m2 | 3.37 | 0 | 0 | 0 | 0 | 0.00331 | 0.011155 | 1 | 0 | [10 empty] | 0 | 0 | 0 | 21 | 0 | 0 |  |  |  | 0 | 0 | 63_ | 6_ | 009_
|  |  | 3,37*1 |  | 3.37
| 009 | 711 | Izolace proti vodě |  |  |  | 0 | 0 | 0 |  | 0.0099386 |  |  | 0 | PS | 0 | 0 | 0 | 0 | 0 | 0 | 0 | 009 | [6 empty] | 0 | 0 | 0
433 | 009 | R-711111121R00 | Izolace proti vlhk.vodor.tekutou hydroizolací tl. 0,3 - 0,60 mm vč. dodání, 1x ve skladbě podlah soc. zařízení, 2x v podlaze sprch. koutu | m2 | 4.46 | 0 | 0 | 0 | 0 | 0.00057 | 0.0025422 | 1 | 0 | [10 empty] | 0 | 0 | 0 | 21 | 0 | 0 |  |  |  | 0 | 0 | 711_ | 71_ | 009_
|  |  | 3,37+(1,45*0,75) |  | 4.46
434 | 009 | R-711112121 | Izolace proti vlhk. svis. tekutou hydoizolací tl. 0,3 - 0,60 mm vč. dodání 1x pod obklady soc. zařízení, 2x pod obklady sprch. koutu | m2 | 4.46 | 0 | 0 | 0 | 0 | 0.00074 | 0.0033004 | 1 | 0 | [10 empty] | 0 | 0 | 0 | 21 | 0 | 0 |  |  |  | 0 | 0 | 711_ | 71_ | 009_
|  |  | 24,71+(0,75+1,45+0,75)*2,3 |  | 4.46
435 | 009 | 711131101R00 | Izolace proti vlhkosti vodorovná pásy na sucho vč. dodání dilatační a oddělovací tkaniny - jen v podlaze sprchového koutu | m2 | 1.09 | 0 | 0 | 0 | 0 | 0.0004 | 0.000436 | 1 | 0 | [10 empty] | 0 | 0 | 0 | 21 | 0 | 0 |  |  |  | 0 | 0 | 711_ | 71_ | 009_
|  |  | 1,45*0,75 |  | 1.09
436 | 009 | 711132101R00 | Izolace proti vlhkosti svislá pásy na sucho vč. dodání dilatační a oddělovací tkaniny - jen pod obklady sprchového koutu | m2 | 6.79 | 0 | 0 | 0 | 0 | 0.0004 | 0.002716 | 1 | 0 | [10 empty] | 0 | 0 | 0 | 21 | 0 | 0 |  |  |  | 0 | 0 | 711_ | 71_ | 009_
|  |  | (0,75+1,45+0,75)*2,30 |  | 6.79
437 | 009 | R-711212601 | Těsnicí pás do spoje podlaha - stěna, š. 120 mm , - podlaha a stěny sprchového koutu | m | 2.95 | 0 | 0 | 0 | 0 | 0.00032 | 0.000944 | 1 | 0 | [10 empty] | 0 | 0 | 0 | 21 | 0 | 0 |  |  |  | 0 | 0 | 711_ | 71_ | 009_
|  |  | 0,75+1,45+0,75 |  | 2.95
438 | 009 | 998711102R00 | Přesun hmot pro izolace proti vodě, výšky do 12 m | t | 0.03 | 0 | 0 | 0 | 0 | 0 | 0 | 5 | 0 | [10 empty] | 0 | 0 | 0 | 21 | 0 | 0 |  |  |  | 0 | 0 | 711_ | 71_ | 009_
|  |  | 0,03*1 |  | 0.03
| 009 | 721 | Zdravotní instalace |  |  |  | 0 | 0 | 0 |  | 0.00146 |  |  | 0 | PS | 0 | 0 | 0 | 0 | 0 | 0 | 0 | 009 | [6 empty] | 0 | 0 | 0
439 | 009 | 721 R-1 | Stavební připomoce pro ZI, napojení na stáv. potrubí, izolace potrubí, spoj. a kotvící materiál, zkoušky těsnosti,armatury pro npojení zař. předmětů,. | kpl | 1 | 0 | 0 | 0 | 0 | 0.00146 | 0.00146 | 1 | 0 | [10 empty] | 0 | 0 | 0 | 21 | 0 | 0 |  |  |  | 0 | 0 | 721_ | 72_ | 009_
|  |  | 1*1 |  | 1
| 009 | 725 | Zařizovací předměty ZI |  |  |  | 0 | 0 | 0 |  | 0.05283 |  |  | 0 | PS | 0 | 0 | 0 | 0 | 0 | 0 | 0 | 009 | [6 empty] | 0 | 0 | 0
440 | 009 | 725219401R00 | Montáž umyvadel vč. dodání připojovacího materiálu | kus | 1 | 0 | 0 | 0 | 0 | 0.00141 | 0.00141 | 1 | 0 | [10 empty] | 0 | 0 | 0 | 21 | 0 | 0 |  |  |  | 0 | 0 | 725_ | 72_ | 009_
|  |  | 1*1 |  | 1
441 | 009 | 552 R-30503 | keramické umyvadlo (jako např. umyvadlo Multi) - dodání | kus | 1 | 0 | 0 | 0 | 0 | 0.011 | 0.011 | 0 | 0 | [10 empty] | 0 | 0 | 0 | 21 | 0 | 0 |  |  |  | 0 | 0 | 725_ | 72_ | 009_
442 | 009 | 725829201R00 | Montáž baterie umyv.a dřezové nástěnné chromové vč. dodání připojovacího materiálu | kus | 1 | 0 | 0 | 0 | 0 | 0.0012 | 0.0012 | 1 | 0 | [10 empty] | 0 | 0 | 0 | 21 | 0 | 0 |  |  |  | 0 | 0 | 725_ | 72_ | 009_
|  |  | 1*1 |  | 1
443 | 009 | 55145054 | baterie umyvadlová nástěnná s otočným raménkem, rozteč 150 mm (jako např. S-Line) - dodání | kus | 1 | 0 | 0 | 0 | 0 | 0.00105 | 0.00105 | 0 | 0 | [10 empty] | 0 | 0 | 0 | 21 | 0 | 0 |  |  |  | 0 | 0 | 725_ | 72_ | 009_
444 | 009 | 551 R-6160 | sifon : MULTI sifon um. 5/4x40 ner.mříž.+odb. | kus | 1 | 0 | 0 | 0 | 0 | 0.00074 | 0.00074 | 0 | 0 | [10 empty] | 0 | 0 | 0 | 21 | 0 | 0 |  |  |  | 0 | 0 | 725_ | 72_ | 009_
445 | 009 | R-725014121 | Montáž závěsného WC vč.montáže a dodání připojovacího materiálu | ks | 1 | 0 | 0 | 0 | 0 | 0.004 | 0.004 | 1 | 0 | [10 empty] | 0 | 0 | 0 | 21 | 0 | 0 |  |  |  | 0 | 0 | 725_ | 72_ | 009_
|  |  | 1*1 |  | 1
446 | 009 | 552 R-31500 | WC sedátko | kus | 1 | 0 | 0 | 0 | 0 | 0.001 | 0.001 | 0 | 0 | [10 empty] | 0 | 0 | 0 | 21 | 0 | 0 |  |  |  | 0 | 0 | 725_ | 72_ | 009_
|  |  | 1*1 |  | 1
447 | 009 | 552 R-315 | závěsné keramické WC, zadní odpad, 50 cm (jako např. WC Multi Eur) - dodání | kus | 1 | 0 | 0 | 0 | 0 | 0.0145 | 0.0145 | 0 | 0 | [10 empty] | 0 | 0 | 0 | 21 | 0 | 0 |  |  |  | 0 | 0 | 725_ | 72_ | 009_
|  |  | 1*1 |  | 1
448 | 009 | 725249106R00 | Montáž sprchových koutů - rovných nebo koutových vč dodání kotvícího materiálu | ks | 1 | 0 | 0 | 0 | 0 | 0.00017 | 0.00017 | 1 | 0 | [10 empty] | 0 | 0 | 0 | 21 | 0 | 0 |  |  |  | 0 | 0 | 725_ | 72_ | 009_
|  |  | 1*1 |  | 1
449 | 009 | 725 R- 24910 | neprůhledné sklo do sprchového koutu, chromové úchytky - dodání | m | 0.95 | 0 | 0 | 0 | 0 | 0.009 | 0.00855 | 1 | 0 | [10 empty] | 0 | 0 | 0 | 21 | 0 | 0 |  |  |  | 0 | 0 | 725_ | 72_ | 009_
|  |  | 0,95*1 |  | 0.95
450 | 009 | 725 R-4108 | odtokový žlab 520x64 plast.polypropylen s roštem z nerez ocel - dodání | kus | 1 | 0 | 0 | 0 | 0 | 0.007 | 0.007 | 1 | 0 | [10 empty] | 0 | 0 | 0 | 21 | 0 | 0 |  |  |  | 0 | 0 | 725_ | 72_ | 009_
|  |  | 1*1 |  | 1
451 | 009 | 725 R-84930 | sprchové rameno (jako např. Kika Mio) - dodání | kus | 1 | 0 | 0 | 0 | 0 | 0.00028 | 0.00028 | 1 | 0 | [10 empty] | 0 | 0 | 0 | 21 | 0 | 0 |  |  |  | 0 | 0 | 725_ | 72_ | 009_
|  |  | 1*1 |  | 1
452 | 009 | 725 R-85100 | hlavová sprcha (jako např. Jika Rio) - dodání | kus | 1 | 0 | 0 | 0 | 0 | 0.0011 | 0.0011 | 1 | 0 | [10 empty] | 0 | 0 | 0 | 21 | 0 | 0 |  |  |  | 0 | 0 | 725_ | 72_ | 009_
|  |  | 1*1 |  | 1
453 | 009 | 725849200R00 | Montáž baterií sprchových, | kus | 1 | 0 | 0 | 0 | 0 | 0.00013 | 0.00013 | 1 | 0 | [10 empty] | 0 | 0 | 0 | 21 | 0 | 0 |  |  |  | 0 | 0 | 725_ | 72_ | 009_
|  |  | 1*1 |  | 1
454 | 009 | 725 R-84511 | sprchová páková baterie podomítková (jako např. S-Line) - dodání | kus | 1 | 0 | 0 | 0 | 0 | 0.0007 | 0.0007 | 1 | 0 | [10 empty] | 0 | 0 | 0 | 21 | 0 | 0 |  |  |  | 0 | 0 | 725_ | 72_ | 009_
|  |  | 1*1 |  | 1
455 | 009 | 998725102R00 | Přesun hmot pro zařizovací předměty, výšky do 12 m | t | 0.05 | 0 | 0 | 0 | 0 | 0 | 0 | 5 | 0 | [10 empty] | 0 | 0 | 0 | 21 | 0 | 0 |  |  |  | 0 | 0 | 725_ | 72_ | 009_
|  |  | 0,052*1 |  | 0.05
| 009 | 771 | Podlahy z dlaždic |  |  |  | 0 | 0 | 0 |  | 0.071266 |  |  | 0 | PS | 0 | 0 | 0 | 0 | 0 | 0 | 0 | 009 | [6 empty] | 0 | 0 | 0
457 | 009 | R-771575177 | Montáž podlah keram.,hladké, tmel, 30 x 30 cm vč. dodání lepidla | m2 | 3.37 | 0 | 0 | 0 | 0 | 0.00354 | 0.01193 | 1 | 0 | [10 empty] | 0 | 0 | 0 | 21 | 0 | 0 |  |  |  | 0 | 0 | 771_ | 77_ | 009_
|  |  | 0,90*1,50-(0,9*0,15) |  | 1.22
|  |  | 1,45*1,60-(0,50*0,10+0,25*0,40+(0,20*0,20)/2) |  | 2.15
458 | 009 | 771579795RT2 | Příplatek za spárování vodotěsnou hmotou - plošně vč. dodání spár. hmoty | m2 | 3.37 | 0 | 0 | 0 | 0 | 0.0008 | 0.002696 | 1 | 0 | [10 empty] | 0 | 0 | 0 | 21 | 0 | 0 |  |  |  | 0 | 0 | 771_ | 77_ | 009_
|  |  | 3,37*1 |  | 3.37
459 | 009 | 597 R-64203 | dlažba 30 x 30 cm, matná (jako např. Multi Kréta) - dodání | m2 | 3.54 | 0 | 0 | 0 | 0 | 0.016 | 0.05664 | 0 | 0 | [10 empty] | 0 | 0 | 0 | 21 | 0 | 0 |  |  |  | 0 | 0 | 771_ | 77_ | 009_
|  |  | 3,37*1,05 +5% ztratného |  | 3.54
460 | 009 | 998771102R00 | Přesun hmot pro podlahy z dlaždic, výšky do 12 m | t | 0.07 | 0 | 0 | 0 | 0 | 0 | 0 | 5 | 0 | [10 empty] | 0 | 0 | 0 | 21 | 0 | 0 |  |  |  | 0 | 0 | 771_ | 77_ | 009_
|  |  | 0,0713*1 |  | 0.07
| 009 | 781 | Obklady (keramické) |  |  |  | 0 | 0 | 0 |  | 0.52108 |  |  | 0 | PS | 0 | 0 | 0 | 0 | 0 | 0 | 0 | 009 | [6 empty] | 0 | 0 | 0
461 | 009 | R- 781101111R00 | Vyrovnání podkladu maltou ze SMS tl. do 7 mm - pod keramické obklady | m2 | 24.71 | 0 | 0 | 0 | 0 | 0 | 0 | 1 | 0 | [10 empty] | 0 | 0 | 0 | 21 | 0 | 0 |  |  |  | 0 | 0 | 781_ | 78_ | 009_
|  |  | 0,90*2,4-(0,7*2)+1,5*((2,40+2,15)/2)-(0,15*1,50)+0,9*2,15+0,9*0,15+1,50*((2,40+2,15)/2) |  | 9.43
|  |  | 1,45*2,40-(0,7*2)+(0,75+0,5)*2,4+(0,10+0,50+0,35+0,25+0,40+1,20)*2,30 |  | 11.52
|  |  | 1,60*((2,3+2,40)/2) |  | 3.76
462 | 009 | 781101210RT2 | Penetrace podkladu pod obklady | m2 | 24.71 | 0 | 0 | 0 | 0 | 0.00011 | 0.0027181 | 1 | 0 | [10 empty] | 0 | 0 | 0 | 21 | 0 | 0 |  |  |  | 0 | 0 | 781_ | 78_ | 009_
|  |  | 24,71*1 |  | 24.71
463 | 009 | R-781475177 | Obklad vnitřní stěn keramický, do tmele 25 x 33 cm | m2 | 24.71 | 0 | 0 | 0 | 0 | 0.0035 | 0.086485 | 1 | 0 | [10 empty] | 0 | 0 | 0 | 21 | 0 | 0 |  |  |  | 0 | 0 | 781_ | 78_ | 009_
|  |  | 24,71*1 |  | 24.71
464 | 009 | 597 R-81374 | obklad keramický 25 x 33 cm, matný (jako např. Rako Remix) - dodání | m2 | 25.95 | 0 | 0 | 0 | 0 | 0.016 | 0.4152 | 0 | 0 | [10 empty] | 0 | 0 | 0 | 21 | 0 | 0 |  |  |  | 0 | 0 | 781_ | 78_ | 009_
|  |  | 24,71*1,05 +5% ztratné |  | 25.95
465 | 009 | 781419706R00 | Příplatek za spárovací vodotěsnou hmotu - plošně | m2 | 24.71 | 0 | 0 | 0 | 0 | 0.00011 | 0.0027181 | 1 | 0 | [10 empty] | 0 | 0 | 0 | 21 | 0 | 0 |  |  |  | 0 | 0 | 781_ | 78_ | 009_
|  |  | 24,71*1 |  | 24.71
466 | 009 | 781491001RT1 | Montáž lišt k obkladům - rohových, koutových a ukončujících | m | 44.3 | 0 | 0 | 0 | 0 | 0 | 0 | 1 | 0 | [10 empty] | 0 | 0 | 0 | 21 | 0 | 0 |  |  |  | 0 | 0 | 781_ | 78_ | 009_
|  |  | 2,4+2,4+2,15+2,15+2,4+2,4+2,4+2,3+2,3+2,3+2,3+2,3 koutové lišty |  | 27.8
|  |  | 2,3+2,3+2,3 rohové kouty |  | 6.9
|  |  | 2,4+2,4+2,4+2,4 ukončující lišty |  | 9.6
467 | 009 | R- 781494111 | plastové profily rohové lepené flefibilním lepidlem - dodání | m | 7.25 | 0 | 0 | 0 | 0 | 0.0003 | 0.002175 | 1 | 0 | [10 empty] | 0 | 0 | 0 | 21 | 0 | 0 |  |  |  | 0 | 0 | 781_ | 78_ | 009_
|  |  | 6,9*1,05 |  | 7.25
468 | 009 | R- 781494112 | plastové profily koutové lepené flefibilním lepidlem - dodání | m | 29.19 | 0 | 0 | 0 | 0 | 0.0003 | 0.008757 | 1 | 0 | [10 empty] | 0 | 0 | 0 | 21 | 0 | 0 |  |  |  | 0 | 0 | 781_ | 78_ | 009_
|  |  | 27,8*1,05 +5% ztratného |  | 29.19
469 | 009 | R- 781494132 | plastové profily ukončující lepené flefibilním lepidlem - dodání | m | 10.08 | 0 | 0 | 0 | 0 | 0.0003 | 0.003024 | 1 | 0 | [10 empty] | 0 | 0 | 0 | 21 | 0 | 0 |  |  |  | 0 | 0 | 781_ | 78_ | 009_
|  |  | 9,6*1,05 |  | 10.08
470 | 009 | 998781102R00 | Přesun hmot pro obklady keramické, výšky do 12 m | t | 0.52 | 0 | 0 | 0 | 0 | 0 | 0 | 5 | 0 | [10 empty] | 0 | 0 | 0 | 21 | 0 | 0 |  |  |  | 0 | 0 | 781_ | 78_ | 009_
|  |  | 0,521*1 |  | 0.52
| 009 | 784 | Malby |  |  |  | 0 | 0 | 0 |  | 0.0007371 |  |  | 0 | PS | 0 | 0 | 0 | 0 | 0 | 0 | 0 | 009 | [6 empty] | 0 | 0 | 0
471 | 009 | 784191101R00 | Penetrace podkladu před malbou podhledu stropů SDK | m2 | 3.51 | 0 | 0 | 0 | 0 | 7e-05 | 0.0002457 | 1 | 0 | [10 empty] | 0 | 0 | 0 | 21 | 0 | 0 |  |  |  | 0 | 0 | 784_ | 78_ | 009_
|  |  | 3,51*1 |  | 3.51
472 | 009 | 784195112R00 | Dvojnásobné bílé malby ze směsi za mokra (jako např. Primalex Polar) - stropů | m2 | 3.51 | 0 | 0 | 0 | 0 | 0.00014 | 0.0004914 | 1 | 0 | [10 empty] | 0 | 0 | 0 | 21 | 0 | 0 |  |  |  | 0 | 0 | 784_ | 78_ | 009_
|  |  | 3,51*1 |  | 3.51
| 009 | 95 | Různé dokončovací konstrukce a práce na pozemních stavbách |  |  |  | 0 | 0 | 0 |  | 0.018663 |  |  | 0 | HS | 0 | 0 | 0 | 0 | 0 | 0 | 0 | 009 | [6 empty] | 0 | 0 | 0
473 | 009 | 953946111R00 | Osazení ventilačních mřížek vč. kotvících prvků | kus | 1 | 0 | 0 | 0 | 0 | 0 | 0 | 1 | 0 | [10 empty] | 0 | 0 | 0 | 21 | 0 | 0 |  |  |  | 0 | 0 | 95_ | 9_ | 009_
|  |  | 1*1 |  | 1
474 | 009 | 953 R-94212 | větrací mřížka 300 x 300 mm - dodání | kus | 1 | 0 | 0 | 0 | 0 | 0.0004 | 0.0004 | 1 | 0 | [10 empty] | 0 | 0 | 0 | 21 | 0 | 0 |  |  |  | 0 | 0 | 95_ | 9_ | 009_
|  |  | 1*1 |  | 1
475 | 009 | R-936172111 | Osazení koupel.zrcadla | kus | 1 | 0 | 0 | 0 | 0 | 0.00214 | 0.00214 | 1 | 0 | [10 empty] | 0 | 0 | 0 | 21 | 0 | 0 |  |  |  | 0 | 0 | 95_ | 9_ | 009_
|  |  | 1*1 |  | 1
476 | 009 | 936 R-17211 | koupelnová zrcadlová stěna 60 x 80 cm - dodání | kus | 1 | 0 | 0 | 0 | 0 | 0.015 | 0.015 | 1 | 0 | [10 empty] | 0 | 0 | 0 | 21 | 0 | 0 |  |  |  | 0 | 0 | 95_ | 9_ | 009_
|  |  | 1*1 |  | 1
477 | 009 | 952901111R00 | Vyčištění budov o výšce podlaží do 4 m: dlažeb a obkladů před předáním stavby | m2 | 28.08 | 0 | 0 | 0 | 0 | 4e-05 | 0.0011232 | 1 | 0 | [10 empty] | 0 | 0 | 0 | 21 | 0 | 0 |  |  |  | 0 | 0 | 95_ | 9_ | 009_
|  |  | 24,71+3,37 |  | 28.08
| 009 | 96 | Bourání konstrukcí |  |  |  | 0 | 0 | 0 |  | 0.0851 |  |  | 0 | HS | 0 | 0 | 0 | 0 | 0 | 0 | 0 | 009 | [6 empty] | 0 | 0 | 0
478 | 009 | R-210111112 | Demontáž zásuvky | kus | 2 | 0 | 0 | 0 | 0 | 0.0004 | 0.0008 | 2 | 0 | [10 empty] | 0 | 0 | 0 | 21 | 0 | 0 |  |  |  | 0 | 0 | 96_ | 9_ | 009_
479 | 009 | R- 210110513 | Demontáž vypínače | kus | 2 | 0 | 0 | 0 | 0 | 0.0004 | 0.0008 | 2 | 0 | [10 empty] | 0 | 0 | 0 | 21 | 0 | 0 |  |  |  | 0 | 0 | 96_ | 9_ | 009_
480 | 009 | R-210140501 | Demontáž světla | kus | 2 | 0 | 0 | 0 | 0 | 0.003 | 0.006 | 2 | 0 | [10 empty] | 0 | 0 | 0 | 21 | 0 | 0 |  |  |  | 0 | 0 | 96_ | 9_ | 009_
481 | 009 | R-210140521 | Demontáž krytu ventilátoru | kus | 1 | 0 | 0 | 0 | 0 | 0.0005 | 0.0005 | 2 | 0 | [10 empty] | 0 | 0 | 0 | 21 | 0 | 0 |  |  |  | 0 | 0 | 96_ | 9_ | 009_
482 | 009 | 965081713RT2 | Bourání dlaždic keramických tl. 1 cm, nad 1 m2 | m2 | 3.5 | 0 | 0 | 0 | 0 | 0.02 | 0.07 | 1 | 0 | [10 empty] | 0 | 0 | 0 | 21 | 0 | 0 |  |  |  | 0 | 0 | 96_ | 9_ | 009_
483 | 009 | R-31014047 | Demontáž zrcadel - kotvených na zdivu nebo na keram. obkladu | kus | 1 | 0 | 0 | 0 | 0 | 0.007 | 0.007 | 2 | 0 | [10 empty] | 0 | 0 | 0 | 21 | 0 | 0 |  |  |  | 0 | 0 | 96_ | 9_ | 009_
| 009 | 97 | Prorážení otvorů a ostatní bourací práce |  |  |  | 0 | 0 | 0 |  | 1.3324 |  |  | 0 | HS | 0 | 0 | 0 | 0 | 0 | 0 | 0 | 009 | [6 empty] | 0 | 0 | 0
484 | 009 | 725820801R00 | Demontáž baterie nástěnné do G 3/4 - k umyvadlu | kus | 1 | 0 | 0 | 0 | 0 | 0.00156 | 0.00156 | 1 | 0 | [10 empty] | 0 | 0 | 0 | 21 | 0 | 0 |  |  |  | 0 | 0 | 97_ | 9_ | 009_
485 | 009 | 725210821R00 | Demontáž umyvadel | kus | 1 | 0 | 0 | 0 | 0 | 0.01946 | 0.01946 | 1 | 0 | [10 empty] | 0 | 0 | 0 | 21 | 0 | 0 |  |  |  | 0 | 0 | 97_ | 9_ | 009_
486 | 009 | 725240812R00 | Demontáž sprchových mís (vč. lomených sprchových dveří) | kus | 1 | 0 | 0 | 0 | 0 | 0.0245 | 0.0245 | 1 | 0 | [10 empty] | 0 | 0 | 0 | 21 | 0 | 0 |  |  |  | 0 | 0 | 97_ | 9_ | 009_
487 | 009 | 725840860R00 | Demontáž ramene sprchy | kus | 1 | 0 | 0 | 0 | 0 | 0.00052 | 0.00052 | 1 | 0 | [10 empty] | 0 | 0 | 0 | 21 | 0 | 0 |  |  |  | 0 | 0 | 97_ | 9_ | 009_
488 | 009 | 725840850R00 | Demontáž baterie sprch.diferenciální G 3/4x1 | kus | 1 | 0 | 0 | 0 | 0 | 0.00225 | 0.00225 | 1 | 0 | [10 empty] | 0 | 0 | 0 | 21 | 0 | 0 |  |  |  | 0 | 0 | 97_ | 9_ | 009_
489 | 009 | 725110811R00 | Demontáž klozetů splachovacích | kus | 1 | 0 | 0 | 0 | 0 | 0.01933 | 0.01933 | 1 | 0 | [10 empty] | 0 | 0 | 0 | 21 | 0 | 0 |  |  |  | 0 | 0 | 97_ | 9_ | 009_
490 | 009 | 978059531R00 | Odsekání vnitřních obkladů stěn plochy vč. podkladu | m2 | 18.6 | 0 | 0 | 0 | 0 | 0.068 | 1.2648 | 1 | 0 | [10 empty] | 0 | 0 | 0 | 21 | 0 | 0 |  |  |  | 0 | 0 | 97_ | 9_ | 009_
| 009 | H99 | Ostatní přesuny hmot |  |  |  | 0 | 0 | 0 |  | 0 |  |  | 0 | PR | 0 | 0 | 0 | 0 | 0 | 0 | 0 | 009 | [6 empty] | 0 | 0 | 0
491 | 009 | 999281108R00 | Přesun hmot pro opravy a údržbu do výšky 12 m | t | 0.78 | 0 | 0 | 0 | 0 | 0 | 0 | 5 | 0 | [10 empty] | 0 | 0 | 0 | 21 | 0 | 0 |  |  |  | 0 | 0 | H99_ | 9_ | 009_
|  |  | 0,776*1 |  | 0.78
| 009 | M21 | Elektroinstalace |  |  |  | 0 | 0 | 0 |  | 0 |  |  | 0 | MP | 0 | 0 | 0 | 0 | 0 | 0 | 0 | 009 | [6 empty] | 0 | 0 | 0
492 | 009 |  | Elektroinstalace |  | 1 | 0 | 0 | 0 | 0 | 0 | 0 | 2 | 0 | [10 empty] | 0 | 0 | 0 | 21 | 0 | 0 |  |  |  | 0 | 0 | M21_ | 9_ | 009_
|  |  | 1*1 |  | 1
| 009 | S | Přesuny sutí |  |  |  | 0 | 0 | 0 |  | 0 |  |  | 0 | PR | 0 | 0 | 0 | 0 | 0 | 0 | 0 | 009 | [6 empty] | 0 | 0 | 0
493 | 009 | 979011111R00 | Svislá doprava suti a vybour. hmot za 2.NP a 1.PP | t | 1.42 | 0 | 0 | 0 | 0 | 0 | 0 | 5 | 0 | [10 empty] | 0 | 0 | 0 | 21 | 0 | 0 |  |  |  | 0 | 0 | S_ | 9_ | 009_
494 | 009 | 979082111R00 | Vnitrostaveništní doprava suti do 10 m | t | 1.42 | 0 | 0 | 0 | 0 | 0 | 0 | 5 | 0 | [10 empty] | 0 | 0 | 0 | 21 | 0 | 0 |  |  |  | 0 | 0 | S_ | 9_ | 009_
495 | 009 | 979086112R00 | Nakládání nebo překládání suti a vybouraných hmot | t | 1.42 | 0 | 0 | 0 | 0 | 0 | 0 | 5 | 0 | [10 empty] | 0 | 0 | 0 | 21 | 0 | 0 |  |  |  | 0 | 0 | S_ | 9_ | 009_
496 | 009 | 979081111R00 | Odvoz suti a vybour. hmot na skládku do 1 km | t | 1.42 | 0 | 0 | 0 | 0 | 0 | 0 | 5 | 0 | [10 empty] | 0 | 0 | 0 | 21 | 0 | 0 |  |  |  | 0 | 0 | S_ | 9_ | 009_
497 | 009 | 979091121R00 | Vodorovné přemíst. vybouraných hmot za další 1 km x 18 (Pracov - Klenovice cca 19,4 km) | t | 1.42 | 0 | 0 | 0 | 0 | 0 | 0 | 5 | 0 | [10 empty] | 0 | 0 | 0 | 21 | 0 | 0 |  |  |  | 0 | 0 | S_ | 9_ | 009_
498 | 009 | 979990001R00 | Poplatek za skládku stavební suti v Klenovicích | t | 1.42 | 0 | 0 | 0 | 0 | 0 | 0 | 5 | 0 | [10 empty] | 0 | 0 | 0 | 21 | 0 | 0 |  |  |  | 0 | 0 | S_ | 9_ | 009_
| 010 |  | 0 |  |  |  | 0 | 0 | 0 |  | 2.9803
| 010 | 33 | Sloupy a pilíře, stožáry a rámové stojky |  |  |  | 0 | 0 | 0 |  | 0.061462 |  |  | 0 | HS | 0 | 0 | 0 | 0 | 0 | 0 | 0 | 010 | [6 empty] | 0 | 0 | 0
499 | 010 | 330311811R00 | Beton sloupů a pilířů prostý C 25/30 (CT-C25-F5) - betonová přizdívka v rohu sprch. koutu 200x200x283mm. výšky 1000mm | m3 | 0.02 | 0 | 0 | 0 | 0 | 2.54 | 0.0508 | 1 | 0 | [10 empty] | 0 | 0 | 0 | 21 | 0 | 0 |  |  |  | 0 | 0 | 33_ | 3_ | 010_
|  |  | (0,20*0,20)/2*1 |  | 0.02
500 | 010 | 331351101R00 | Bednění sloupů trojúhelníkového průřezu - zřízení - jen jedna strana | m2 | 0.28 | 0 | 0 | 0 | 0 | 0.03808 | 0.010662 | 1 | 0 | [10 empty] | 0 | 0 | 0 | 21 | 0 | 0 |  |  |  | 0 | 0 | 33_ | 3_ | 010_
|  |  | 0,283*1 |  | 0.28
| 010 | 34 | Stěny a příčky |  |  |  | 0 | 0 | 0 |  | 0.14242 |  |  | 0 | HS | 0 | 0 | 0 | 0 | 0 | 0 | 0 | 010 | [6 empty] | 0 | 0 | 0
502 | 010 | 342255028RT1 | Přizdívky za WC , výšky 1500 mm tl. 15 cm, desky P 2 - 500, 599 x 249 x 150 mm | m2 | 1.35 | 0 | 0 | 0 | 0 | 0.1055 | 0.14242 | 1 | 0 | [10 empty] | 0 | 0 | 0 | 21 | 0 | 0 |  |  |  | 0 | 0 | 34_ | 3_ | 010_
|  |  | 0,90*1,5 |  | 1.35
| 010 | 38 | Sádrokartonové konstrukce |  |  |  | 0 | 0 | 0 |  | 0.068634 |  |  | 0 | HS | 0 | 0 | 0 | 0 | 0 | 0 | 0 | 010 | [6 empty] | 0 | 0 | 0
504 | 010 | 342264051RT3 | Podhled sádrokartonový na zavěšenou ocel. konstr., desky protipožární a impregnované GKFi tl.12,5 mm, - soc. zařízení | m2 | 3.69 | 0 | 0 | 0 | 0 | 0.0186 | 0.068634 | 1 | 0 | [10 empty] | 0 | 0 | 0 | 21 | 0 | 0 |  |  |  | 0 | 0 | 38_ | 3_ | 010_
|  |  | 3,55+(0,9*0,15) |  | 3.69
| 010 | 63 | Podlahy a podlahové konstrukce |  |  |  | 0 | 0 | 0 |  | 0.46264 |  |  | 0 | HS | 0 | 0 | 0 | 0 | 0 | 0 | 0 | 010 | [6 empty] | 0 | 0 | 0
505 | 010 | 631313711R00 | Mazanina betonová tl. 8 - 12 cm C 25/30 ( CT-C25-F5), tl. 100 mm ve spádu ke žlábku, podlaha sprchového koutu | m3 | 0.13 | 0 | 0 | 0 | 0 | 2.525 | 0.32825 | 1 | 0 | [10 empty] | 0 | 0 | 0 | 21 | 0 | 0 |  |  |  | 0 | 0 | 63_ | 6_ | 010_
|  |  | (1,45*0,85+0,95*0,10-(0,30*0,30)/2)*0,10 |  | 0.13
506 | 010 | 631351101R00 | Bednění stěn, rýh a otvorů v podlahách - zřízení,- jedné strany beton. mazaniny | m2 | 0.1 | 0 | 0 | 0 | 0 | 0.0141 | 0.00141 | 1 | 0 | [10 empty] | 0 | 0 | 0 | 21 | 0 | 0 |  |  |  | 0 | 0 | 63_ | 6_ | 010_
|  |  | 0,95*0,10 |  | 0.1
507 | 010 | 631351102R00 | Bednění stěn, rýh a otvorů v podlahách -odstranění | m2 | 0.1 | 0 | 0 | 0 | 0 | 0 | 0 | 1 | 0 | [10 empty] | 0 | 0 | 0 | 21 | 0 | 0 |  |  |  | 0 | 0 | 63_ | 6_ | 010_
|  |  | 0,1*1 |  | 0.1
508 | 010 | 632415120RT2 | Potěr samonivelační ručně prováděný tl. 20 mm např. MFC Level 320 - vyrovnávací, na původní beton | m2 | 3.55 | 0 | 0 | 0 | 0 | 0.03415 | 0.12123 | 1 | 0 | [10 empty] | 0 | 0 | 0 | 21 | 0 | 0 |  |  |  | 0 | 0 | 63_ | 6_ | 010_
|  |  | 3,55*1 |  | 3.55
509 | 010 | R-632418102 | Penetrace podkladu podlahy hloubkovým penetračním nátěrem | m2 | 3.55 | 0 | 0 | 0 | 0 | 0.00331 | 0.01175 | 1 | 0 | [10 empty] | 0 | 0 | 0 | 21 | 0 | 0 |  |  |  | 0 | 0 | 63_ | 6_ | 010_
|  |  | 3,55*1 |  | 3.55
| 010 | 711 | Izolace proti vodě |  |  |  | 0 | 0 | 0 |  | 0.010414 |  |  | 0 | PS | 0 | 0 | 0 | 0 | 0 | 0 | 0 | 010 | [6 empty] | 0 | 0 | 0
510 | 010 | R-711111121R00 | Izolace proti vlhk.vodor.tekutou hydroizolací tl. 0,3 - 0,60 mm vč. dodání, 1x ve skladbě podlah soc. zařízení, 2x v podlaze sprch. koutu | m2 | 4.64 | 0 | 0 | 0 | 0 | 0.00057 | 0.0026448 | 1 | 0 | [10 empty] | 0 | 0 | 0 | 21 | 0 | 0 |  |  |  | 0 | 0 | 711_ | 71_ | 010_
|  |  | 3,55+(1,45*0,75) |  | 4.64
511 | 010 | R-711112121 | Izolace proti vlhk. svis. tekutou hydoizolací tl. 0,3 - 0,60 mm vč. dodání 1x pod obklady soc. zařízení, 2x pod obklady sprch. koutu | m2 | 4.64 | 0 | 0 | 0 | 0 | 0.00074 | 0.0034336 | 1 | 0 | [10 empty] | 0 | 0 | 0 | 21 | 0 | 0 |  |  |  | 0 | 0 | 711_ | 71_ | 010_
|  |  | 24,68+(0,75+1,45+0,75+0,30)*2,2 |  | 4.64
512 | 010 | 711131101R00 | Izolace proti vlhkosti vodorovná pásy na sucho vč. dodání dilatační a oddělovací tkaniny - jen v podlaze sprchového koutu | m2 | 1.09 | 0 | 0 | 0 | 0 | 0.0004 | 0.000436 | 1 | 0 | [10 empty] | 0 | 0 | 0 | 21 | 0 | 0 |  |  |  | 0 | 0 | 711_ | 71_ | 010_
|  |  | 1,45*0,75 |  | 1.09
513 | 010 | 711132101R00 | Izolace proti vlhkosti svislá pásy na sucho vč. dodání dilatační a oddělovací tkaniny - jen pod obklady sprchového koutu | m2 | 7.15 | 0 | 0 | 0 | 0 | 0.0004 | 0.00286 | 1 | 0 | [10 empty] | 0 | 0 | 0 | 21 | 0 | 0 |  |  |  | 0 | 0 | 711_ | 71_ | 010_
|  |  | (0,75+1,45+0,75+0,30)*2,20 |  | 7.15
514 | 010 | R-711212601 | Těsnicí pás do spoje podlaha - stěna, š. 120 mm , - podlaha a stěny sprchového koutu | m | 3.25 | 0 | 0 | 0 | 0 | 0.00032 | 0.00104 | 1 | 0 | [10 empty] | 0 | 0 | 0 | 21 | 0 | 0 |  |  |  | 0 | 0 | 711_ | 71_ | 010_
|  |  | 0,75+1,45+0,75+0,30 |  | 3.25
515 | 010 | 998711102R00 | Přesun hmot pro izolace proti vodě, výšky do 12 m | t | 0.03 | 0 | 0 | 0 | 0 | 0 | 0 | 5 | 0 | [10 empty] | 0 | 0 | 0 | 21 | 0 | 0 |  |  |  | 0 | 0 | 711_ | 71_ | 010_
|  |  | 0,03*1 |  | 0.03
| 010 | 721 | Zdravotní instalace |  |  |  | 0 | 0 | 0 |  | 0.00146 |  |  | 0 | PS | 0 | 0 | 0 | 0 | 0 | 0 | 0 | 010 | [6 empty] | 0 | 0 | 0
516 | 010 | 721 R-1 | Stavební připomoce pro ZI, napojení na stáv. potrubí, izolace potrubí, spoj. a kotvící materiál, zkoušky těsnosti,armatury pro npojení zař. předmětů,. | kpl | 1 | 0 | 0 | 0 | 0 | 0.00146 | 0.00146 | 1 | 0 | [10 empty] | 0 | 0 | 0 | 21 | 0 | 0 |  |  |  | 0 | 0 | 721_ | 72_ | 010_
|  |  | 1*1 |  | 1
| 010 | 725 | Zařizovací předměty ZI |  |  |  | 0 | 0 | 0 |  | 0.05583 |  |  | 0 | PS | 0 | 0 | 0 | 0 | 0 | 0 | 0 | 010 | [6 empty] | 0 | 0 | 0
517 | 010 | 725219401R00 | Montáž umyvadel vč. dodání připojovacího materiálu | kus | 1 | 0 | 0 | 0 | 0 | 0.00141 | 0.00141 | 1 | 0 | [10 empty] | 0 | 0 | 0 | 21 | 0 | 0 |  |  |  | 0 | 0 | 725_ | 72_ | 010_
|  |  | 1*1 |  | 1
518 | 010 | 552 R-30500 | keramické umyvadlo (jako např. umyvadlo Multi) - dodání | kus | 1 | 0 | 0 | 0 | 0 | 0.014 | 0.014 | 0 | 0 | [10 empty] | 0 | 0 | 0 | 21 | 0 | 0 |  |  |  | 0 | 0 | 725_ | 72_ | 010_
519 | 010 | 725829201R00 | Montáž baterie umyv.a dřezové nástěnné chromové vč. dodání připojovacího materiálu | kus | 1 | 0 | 0 | 0 | 0 | 0.0012 | 0.0012 | 1 | 0 | [10 empty] | 0 | 0 | 0 | 21 | 0 | 0 |  |  |  | 0 | 0 | 725_ | 72_ | 010_
|  |  | 1*1 |  | 1
520 | 010 | 551 R-6160 | sifon : MULTI sifon um. 5/4x40 ner.mříž.+odb. | kus | 1 | 0 | 0 | 0 | 0 | 0.00074 | 0.00074 | 0 | 0 | [10 empty] | 0 | 0 | 0 | 21 | 0 | 0 |  |  |  | 0 | 0 | 725_ | 72_ | 010_
521 | 010 | 55145054 | baterie umyvadlová nástěnná s otočným raménkem, rozteč 150 mm (jako např. S-Line) - dodání | kus | 1 | 0 | 0 | 0 | 0 | 0.00105 | 0.00105 | 0 | 0 | [10 empty] | 0 | 0 | 0 | 21 | 0 | 0 |  |  |  | 0 | 0 | 725_ | 72_ | 010_
522 | 010 | R-725014121 | Montáž závěsného WC vč.montáže a dodání připojovacího materiálu | ks | 1 | 0 | 0 | 0 | 0 | 0.004 | 0.004 | 1 | 0 | [10 empty] | 0 | 0 | 0 | 21 | 0 | 0 |  |  |  | 0 | 0 | 725_ | 72_ | 010_
|  |  | 1*1 |  | 1
523 | 010 | 552 R-31500 | WC sedátko | kus | 1 | 0 | 0 | 0 | 0 | 0.001 | 0.001 | 0 | 0 | [10 empty] | 0 | 0 | 0 | 21 | 0 | 0 |  |  |  | 0 | 0 | 725_ | 72_ | 010_
|  |  | 1*1 |  | 1
524 | 010 | 552 R-315 | závěsné keramické WC, zadní odpad, 50 cm (jako např. WC Multi Eur) - dodání | kus | 1 | 0 | 0 | 0 | 0 | 0.0145 | 0.0145 | 0 | 0 | [10 empty] | 0 | 0 | 0 | 21 | 0 | 0 |  |  |  | 0 | 0 | 725_ | 72_ | 010_
|  |  | 1*1 |  | 1
525 | 010 | 725249106R00 | Montáž sprchových koutů - rovných nebo koutových vč dodání kotvícího materiálu | ks | 1 | 0 | 0 | 0 | 0 | 0.00017 | 0.00017 | 1 | 0 | [10 empty] | 0 | 0 | 0 | 21 | 0 | 0 |  |  |  | 0 | 0 | 725_ | 72_ | 010_
|  |  | 1*1 |  | 1
526 | 010 | 725 R- 24910 | neprůhledné sklo do sprchového koutu, chromové úchytky - dodání | m | 0.95 | 0 | 0 | 0 | 0 | 0.009 | 0.00855 | 1 | 0 | [10 empty] | 0 | 0 | 0 | 21 | 0 | 0 |  |  |  | 0 | 0 | 725_ | 72_ | 010_
|  |  | 0,95*1 |  | 0.95
527 | 010 | 725 R-4108 | odtokový žlab 520x64 plast.polypropylen s roštem z nerez oceli - dodání | kus | 1 | 0 | 0 | 0 | 0 | 0.007 | 0.007 | 1 | 0 | [10 empty] | 0 | 0 | 0 | 21 | 0 | 0 |  |  |  | 0 | 0 | 725_ | 72_ | 010_
|  |  | 1*1 |  | 1
528 | 010 | 725 R-84930 | sprchové rameno (jako např. Kika Mio) - dodání | kus | 1 | 0 | 0 | 0 | 0 | 0.00028 | 0.00028 | 1 | 0 | [10 empty] | 0 | 0 | 0 | 21 | 0 | 0 |  |  |  | 0 | 0 | 725_ | 72_ | 010_
|  |  | 1*1 |  | 1
529 | 010 | 725 R-85100 | hlavová sprcha (jako např. Jika Rio) - dodání | kus | 1 | 0 | 0 | 0 | 0 | 0.0011 | 0.0011 | 1 | 0 | [10 empty] | 0 | 0 | 0 | 21 | 0 | 0 |  |  |  | 0 | 0 | 725_ | 72_ | 010_
|  |  | 1*1 |  | 1
530 | 010 | 725849200R00 | Montáž baterií sprchových, | kus | 1 | 0 | 0 | 0 | 0 | 0.00013 | 0.00013 | 1 | 0 | [10 empty] | 0 | 0 | 0 | 21 | 0 | 0 |  |  |  | 0 | 0 | 725_ | 72_ | 010_
|  |  | 1*1 |  | 1
531 | 010 | 725 R-84511 | sprchová páková baterie podomítková (jako např. S-Line) - dodání | kus | 1 | 0 | 0 | 0 | 0 | 0.0007 | 0.0007 | 1 | 0 | [10 empty] | 0 | 0 | 0 | 21 | 0 | 0 |  |  |  | 0 | 0 | 725_ | 72_ | 010_
|  |  | 1*1 |  | 1
532 | 010 | 998725102R00 | Přesun hmot pro zařizovací předměty, výšky do 12 m | t | 0.06 | 0 | 0 | 0 | 0 | 0 | 0 | 5 | 0 | [10 empty] | 0 | 0 | 0 | 21 | 0 | 0 |  |  |  | 0 | 0 | 725_ | 72_ | 010_
|  |  | 0,0558*1 |  | 0.06
| 010 | 771 | Podlahy z dlaždic |  |  |  | 0 | 0 | 0 |  | 0.075087 |  |  | 0 | PS | 0 | 0 | 0 | 0 | 0 | 0 | 0 | 010 | [6 empty] | 0 | 0 | 0
534 | 010 | R-771575177 | Montáž podlah keram.,hladké, tmel, 30 x 30 cm vč. dodání lepidla | m2 | 3.55 | 0 | 0 | 0 | 0 | 0.00354 | 0.012567 | 1 | 0 | [10 empty] | 0 | 0 | 0 | 21 | 0 | 0 |  |  |  | 0 | 0 | 771_ | 77_ | 010_
|  |  | 0,90*1,50-(0,2*0,1+0,9*0,15) |  | 1.2
|  |  | 1,45*1,7-(0,50*0,10+(0,20*0,20)/2+(0,30*0,30)/2) |  | 2.35
535 | 010 | 771579795RT2 | Příplatek za spárování vodotěsnou hmotou - plošně vč. dodání spár. hmoty | m2 | 3.55 | 0 | 0 | 0 | 0 | 0.0008 | 0.00284 | 1 | 0 | [10 empty] | 0 | 0 | 0 | 21 | 0 | 0 |  |  |  | 0 | 0 | 771_ | 77_ | 010_
|  |  | 3,55*1 |  | 3.55
536 | 010 | 597 R-64203 | dlažba 30 x 30 cm, matná (jako např. Multi Kréta) - dodání | m2 | 3.73 | 0 | 0 | 0 | 0 | 0.016 | 0.05968 | 0 | 0 | [10 empty] | 0 | 0 | 0 | 21 | 0 | 0 |  |  |  | 0 | 0 | 771_ | 77_ | 010_
|  |  | 3,55*1,05 +5% ztratného |  | 3.73
537 | 010 | 998771102R00 | Přesun hmot pro podlahy z dlaždic, výšky do 12 m | t | 0.08 | 0 | 0 | 0 | 0 | 0 | 0 | 5 | 0 | [10 empty] | 0 | 0 | 0 | 21 | 0 | 0 |  |  |  | 0 | 0 | 771_ | 77_ | 010_
|  |  | 0,075*1 |  | 0.08
| 010 | 781 | Obklady (keramické) |  |  |  | 0 | 0 | 0 |  | 0.52103 |  |  | 0 | PS | 0 | 0 | 0 | 0 | 0 | 0 | 0 | 010 | [6 empty] | 0 | 0 | 0
538 | 010 | R- 781101111R00 | Vyrovnání podkladu maltou ze SMS tl. do 7 mm - pod keramické obklady | m2 | 24.68 | 0 | 0 | 0 | 0 | 0 | 0 | 1 | 0 | [10 empty] | 0 | 0 | 0 | 21 | 0 | 0 |  |  |  | 0 | 0 | 781_ | 78_ | 010_
|  |  | 0,90*((1,65+2,20)/2)+(0,5+0,20)*2,20+(0,10+0,20)*2,10 |  | 3.9
|  |  | 0,90*((2,20+1,65)/2)-(0,15*1,50)+0,90*1,65+0,9*0,15 |  | 3.13
|  |  | 1,50*1,65-(0,15*1,50) |  | 2.25
|  |  | (1,45+1,70+1,15+0,42+0,25+0,28+0,30+0,10+0,50+0,85)*2,20 |  | 15.4
539 | 010 | 781101210RT2 | Penetrace podkladu pod obklady | m2 | 24.68 | 0 | 0 | 0 | 0 | 0.00011 | 0.0027148 | 1 | 0 | [10 empty] | 0 | 0 | 0 | 21 | 0 | 0 |  |  |  | 0 | 0 | 781_ | 78_ | 010_
|  |  | 24,68*1 |  | 24.68
540 | 010 | R-781475177 | Obklad vnitřní stěn keramický, do tmele 25 x 33 cm | m2 | 24.68 | 0 | 0 | 0 | 0 | 0.0035 | 0.08638 | 1 | 0 | [10 empty] | 0 | 0 | 0 | 21 | 0 | 0 |  |  |  | 0 | 0 | 781_ | 78_ | 010_
|  |  | 24,68*1 |  | 24.68
541 | 010 | 597 R-81374 | obklad keramický 25 x 33 cm, matný (jako např. Rako Remix) - dodání | m2 | 25.91 | 0 | 0 | 0 | 0 | 0.016 | 0.41456 | 0 | 0 | [10 empty] | 0 | 0 | 0 | 21 | 0 | 0 |  |  |  | 0 | 0 | 781_ | 78_ | 010_
|  |  | 24,68*1,05 |  | 25.91
542 | 010 | 781419706R00 | Příplatek za spárovací vodotěsnou hmotu - plošně | m2 | 24.68 | 0 | 0 | 0 | 0 | 0.00011 | 0.0027148 | 1 | 0 | [10 empty] | 0 | 0 | 0 | 21 | 0 | 0 |  |  |  | 0 | 0 | 781_ | 78_ | 010_
|  |  | 24,68*1 |  | 24.68
543 | 010 | 781491001RT1 | Montáž lišt k obkladům - rohových, koutových a ukončujících | m | 46.55 | 0 | 0 | 0 | 0 | 0 | 0 | 1 | 0 | [10 empty] | 0 | 0 | 0 | 21 | 0 | 0 |  |  |  | 0 | 0 | 781_ | 78_ | 010_
|  |  | 1,65+2,2+2,2+2,2+2,2+1,65+2,2*8 koutové lišty |  | 29.7
|  |  | 2,1+2,1+2,2+2,2 rohové lišty |  | 8.6
|  |  | 1,65+2,2+2,2+2,2 ukončující lišty |  | 8.25
544 | 010 | R- 781494111 | plastové profily rohové lepené flefibilním lepidlem - dodání | m | 9.03 | 0 | 0 | 0 | 0 | 0.0003 | 0.002709 | 1 | 0 | [10 empty] | 0 | 0 | 0 | 21 | 0 | 0 |  |  |  | 0 | 0 | 781_ | 78_ | 010_
|  |  | 8,6*1,05 |  | 9.03
545 | 010 | R- 781494112 | plastové profily koutové lepené flefibilním lepidlem - dodání | m | 31.19 | 0 | 0 | 0 | 0 | 0.0003 | 0.009357 | 1 | 0 | [10 empty] | 0 | 0 | 0 | 21 | 0 | 0 |  |  |  | 0 | 0 | 781_ | 78_ | 010_
|  |  | 29,7*1,05 +5% ztratného |  | 31.19
546 | 010 | R- 781494132 | plastové profily ukončující lepené flefibilním lepidlem - dodání | m | 8.66 | 0 | 0 | 0 | 0 | 0.0003 | 0.002598 | 1 | 0 | [10 empty] | 0 | 0 | 0 | 21 | 0 | 0 |  |  |  | 0 | 0 | 781_ | 78_ | 010_
|  |  | 8,25*1,05 |  | 8.66
547 | 010 | 998781102R00 | Přesun hmot pro obklady keramické, výšky do 12 m | t | 0.52 | 0 | 0 | 0 | 0 | 0 | 0 | 5 | 0 | [10 empty] | 0 | 0 | 0 | 21 | 0 | 0 |  |  |  | 0 | 0 | 781_ | 78_ | 010_
|  |  | 0,521*1 |  | 0.52
| 010 | 784 | Malby |  |  |  | 0 | 0 | 0 |  | 0.0007749 |  |  | 0 | PS | 0 | 0 | 0 | 0 | 0 | 0 | 0 | 010 | [6 empty] | 0 | 0 | 0
548 | 010 | 784191101R00 | Penetrace podkladu před malbou podhledu stropů SDK | m2 | 3.69 | 0 | 0 | 0 | 0 | 7e-05 | 0.0002583 | 1 | 0 | [10 empty] | 0 | 0 | 0 | 21 | 0 | 0 |  |  |  | 0 | 0 | 784_ | 78_ | 010_
|  |  | 3,69*1 |  | 3.69
549 | 010 | 784195112R00 | Dvojnásobné bílé malby ze směsi za mokra (jako např. Primalex Polar) - stropů | m2 | 3.69 | 0 | 0 | 0 | 0 | 0.00014 | 0.0005166 | 1 | 0 | [10 empty] | 0 | 0 | 0 | 21 | 0 | 0 |  |  |  | 0 | 0 | 784_ | 78_ | 010_
|  |  | 3,69*1 |  | 3.69
| 010 | 95 | Různé dokončovací konstrukce a práce na pozemních stavbách |  |  |  | 0 | 0 | 0 |  | 0.018669 |  |  | 0 | HS | 0 | 0 | 0 | 0 | 0 | 0 | 0 | 010 | [6 empty] | 0 | 0 | 0
550 | 010 | 953946111R00 | Osazení ventilačních mřížek vč. kotvících prvků | kus | 1 | 0 | 0 | 0 | 0 | 0 | 0 | 1 | 0 | [10 empty] | 0 | 0 | 0 | 21 | 0 | 0 |  |  |  | 0 | 0 | 95_ | 9_ | 010_
|  |  | 1*1 |  | 1
551 | 010 | 953 R-94212 | větrací mřížka 300 x 300 mm - dodání | kus | 1 | 0 | 0 | 0 | 0 | 0.0004 | 0.0004 | 1 | 0 | [10 empty] | 0 | 0 | 0 | 21 | 0 | 0 |  |  |  | 0 | 0 | 95_ | 9_ | 010_
|  |  | 1*1 |  | 1
552 | 010 | R-936172111 | Osazení koupel.zrcadla | kus | 1 | 0 | 0 | 0 | 0 | 0.00214 | 0.00214 | 1 | 0 | [10 empty] | 0 | 0 | 0 | 21 | 0 | 0 |  |  |  | 0 | 0 | 95_ | 9_ | 010_
|  |  | 1*1 |  | 1
553 | 010 | 936 R-17211 | koupelnová zrcadlová stěna 60 x 80 cm - dodání | kus | 1 | 0 | 0 | 0 | 0 | 0.015 | 0.015 | 1 | 0 | [10 empty] | 0 | 0 | 0 | 21 | 0 | 0 |  |  |  | 0 | 0 | 95_ | 9_ | 010_
|  |  | 1*1 |  | 1
554 | 010 | 952901111R00 | Vyčištění budov o výšce podlaží do 4 m: dlažeb a obkladů před předáním stavby | m2 | 28.23 | 0 | 0 | 0 | 0 | 4e-05 | 0.0011292 | 1 | 0 | [10 empty] | 0 | 0 | 0 | 21 | 0 | 0 |  |  |  | 0 | 0 | 95_ | 9_ | 010_
|  |  | 24,68+3,55 |  | 28.23
| 010 | 96 | Bourání konstrukcí |  |  |  | 0 | 0 | 0 |  | 0.0866 |  |  | 0 | HS | 0 | 0 | 0 | 0 | 0 | 0 | 0 | 010 | [6 empty] | 0 | 0 | 0
555 | 010 | R- 210110513 | Demontáž vypínače | kus | 2 | 0 | 0 | 0 | 0 | 0.0004 | 0.0008 | 2 | 0 | [10 empty] | 0 | 0 | 0 | 21 | 0 | 0 |  |  |  | 0 | 0 | 96_ | 9_ | 010_
556 | 010 | R-210140501 | Demontáž světla | kus | 2 | 0 | 0 | 0 | 0 | 0.003 | 0.006 | 2 | 0 | [10 empty] | 0 | 0 | 0 | 21 | 0 | 0 |  |  |  | 0 | 0 | 96_ | 9_ | 010_
557 | 010 | R-210140521 | Demontáž krytu ventilátoru | kus | 2 | 0 | 0 | 0 | 0 | 0.0005 | 0.001 | 2 | 0 | [10 empty] | 0 | 0 | 0 | 21 | 0 | 0 |  |  |  | 0 | 0 | 96_ | 9_ | 010_
558 | 010 | R-210111112 | Demontáž zásuvky | kus | 2 | 0 | 0 | 0 | 0 | 0.0004 | 0.0008 | 2 | 0 | [10 empty] | 0 | 0 | 0 | 21 | 0 | 0 |  |  |  | 0 | 0 | 96_ | 9_ | 010_
559 | 010 | 965081713RT2 | Bourání dlaždic keramických tl. 1 cm, nad 1 m2 | m2 | 3.2 | 0 | 0 | 0 | 0 | 0.02 | 0.064 | 1 | 0 | [10 empty] | 0 | 0 | 0 | 21 | 0 | 0 |  |  |  | 0 | 0 | 96_ | 9_ | 010_
560 | 010 | R-31014047 | Demontáž zrcadel - kotvených na zdivu nebo na keram. obkladu | kus | 2 | 0 | 0 | 0 | 0 | 0.007 | 0.014 | 2 | 0 | [10 empty] | 0 | 0 | 0 | 21 | 0 | 0 |  |  |  | 0 | 0 | 96_ | 9_ | 010_
| 010 | 97 | Prorážení otvorů a ostatní bourací práce |  |  |  | 0 | 0 | 0 |  | 1.4752 |  |  | 0 | HS | 0 | 0 | 0 | 0 | 0 | 0 | 0 | 010 | [6 empty] | 0 | 0 | 0
561 | 010 | 725820801R00 | Demontáž baterie nástěnné do G 3/4 - k umyvadlu | kus | 1 | 0 | 0 | 0 | 0 | 0.00156 | 0.00156 | 1 | 0 | [10 empty] | 0 | 0 | 0 | 21 | 0 | 0 |  |  |  | 0 | 0 | 97_ | 9_ | 010_
562 | 010 | 725210821R00 | Demontáž umyvadel | kus | 1 | 0 | 0 | 0 | 0 | 0.01946 | 0.01946 | 1 | 0 | [10 empty] | 0 | 0 | 0 | 21 | 0 | 0 |  |  |  | 0 | 0 | 97_ | 9_ | 010_
563 | 010 | 725240812R00 | Demontáž sprchových mís (vč. lomených sprchových dveří) | kus | 1 | 0 | 0 | 0 | 0 | 0.0245 | 0.0245 | 1 | 0 | [10 empty] | 0 | 0 | 0 | 21 | 0 | 0 |  |  |  | 0 | 0 | 97_ | 9_ | 010_
564 | 010 | 725840860R00 | Demontáž ramene sprchy | kus | 1 | 0 | 0 | 0 | 0 | 0.00052 | 0.00052 | 1 | 0 | [10 empty] | 0 | 0 | 0 | 21 | 0 | 0 |  |  |  | 0 | 0 | 97_ | 9_ | 010_
565 | 010 | 725840850R00 | Demontáž baterie sprch.diferenciální G 3/4x1 | kus | 1 | 0 | 0 | 0 | 0 | 0.00225 | 0.00225 | 1 | 0 | [10 empty] | 0 | 0 | 0 | 21 | 0 | 0 |  |  |  | 0 | 0 | 97_ | 9_ | 010_
566 | 010 | 725110811R00 | Demontáž klozetů splachovacích | kus | 1 | 0 | 0 | 0 | 0 | 0.01933 | 0.01933 | 1 | 0 | [10 empty] | 0 | 0 | 0 | 21 | 0 | 0 |  |  |  | 0 | 0 | 97_ | 9_ | 010_
567 | 010 | 978059531R00 | Odsekání vnitřních obkladů stěn plochy vč. podkladu | m2 | 20.7 | 0 | 0 | 0 | 0 | 0.068 | 1.4076 | 1 | 0 | [10 empty] | 0 | 0 | 0 | 21 | 0 | 0 |  |  |  | 0 | 0 | 97_ | 9_ | 010_
| 010 | H99 | Ostatní přesuny hmot |  |  |  | 0 | 0 | 0 |  | 0 |  |  | 0 | PR | 0 | 0 | 0 | 0 | 0 | 0 | 0 | 010 | [6 empty] | 0 | 0 | 0
568 | 010 | 999281108R00 | Přesun hmot pro opravy a údržbu do výšky 12 m | t | 0.83 | 0 | 0 | 0 | 0 | 0 | 0 | 5 | 0 | [10 empty] | 0 | 0 | 0 | 21 | 0 | 0 |  |  |  | 0 | 0 | H99_ | 9_ | 010_
|  |  | 0,8302*1 |  | 0.83
| 010 | M21 | Elektroinstalace |  |  |  | 0 | 0 | 0 |  | 0 |  |  | 0 | MP | 0 | 0 | 0 | 0 | 0 | 0 | 0 | 010 | [6 empty] | 0 | 0 | 0
569 | 010 |  | Elektroinstalace |  | 1 | 0 | 0 | 0 | 0 | 0 | 0 | 2 | 0 | [10 empty] | 0 | 0 | 0 | 21 | 0 | 0 |  |  |  | 0 | 0 | M21_ | 9_ | 010_
|  |  | 1*1 |  | 1
| 010 | S | Přesuny sutí |  |  |  | 0 | 0 | 0 |  | 0 |  |  | 0 | PR | 0 | 0 | 0 | 0 | 0 | 0 | 0 | 010 | [6 empty] | 0 | 0 | 0
570 | 010 | 979011111R00 | Svislá doprava suti a vybour. hmot za 2.NP a 1.PP | t | 1.56 | 0 | 0 | 0 | 0 | 0 | 0 | 5 | 0 | [10 empty] | 0 | 0 | 0 | 21 | 0 | 0 |  |  |  | 0 | 0 | S_ | 9_ | 010_
571 | 010 | 979082111R00 | Vnitrostaveništní doprava suti do 10 m | t | 1.56 | 0 | 0 | 0 | 0 | 0 | 0 | 5 | 0 | [10 empty] | 0 | 0 | 0 | 21 | 0 | 0 |  |  |  | 0 | 0 | S_ | 9_ | 010_
572 | 010 | 979086112R00 | Nakládání nebo překládání suti a vybouraných hmot | t | 1.56 | 0 | 0 | 0 | 0 | 0 | 0 | 5 | 0 | [10 empty] | 0 | 0 | 0 | 21 | 0 | 0 |  |  |  | 0 | 0 | S_ | 9_ | 010_
573 | 010 | 979081111R00 | Odvoz suti a vybour. hmot na skládku do 1 km | t | 1.56 | 0 | 0 | 0 | 0 | 0 | 0 | 5 | 0 | [10 empty] | 0 | 0 | 0 | 21 | 0 | 0 |  |  |  | 0 | 0 | S_ | 9_ | 010_
574 | 010 | 979091121R00 | Vodorovné přemíst. vybouraných hmot za další 1 km x 18 (Pracov - Klenovice cca 19,4 km) | t | 1.56 | 0 | 0 | 0 | 0 | 0 | 0 | 5 | 0 | [10 empty] | 0 | 0 | 0 | 21 | 0 | 0 |  |  |  | 0 | 0 | S_ | 9_ | 010_
575 | 010 | 979990001R00 | Poplatek za skládku stavební suti v Klenovicích | t | 1.56 | 0 | 0 | 0 | 0 | 0 | 0 | 5 | 0 | [10 empty] | 0 | 0 | 0 | 21 | 0 | 0 |  |  |  | 0 | 0 | S_ | 9_ | 010_
| 011 |  | OBJEKT A PATRO I. Č.POKOJE 51 |  |  |  | 0 | 0 | 0 |  | 3.3558
| 011 | 33 | Sloupy a pilíře, stožáry a rámové stojky |  |  |  | 0 | 0 | 0 |  | 0.061462 |  |  | 0 | HS | 0 | 0 | 0 | 0 | 0 | 0 | 0 | 011 | [6 empty] | 0 | 0 | 0
576 | 011 | 330311811R00 | Beton sloupů a pilířů prostý C 25/30 (CT-C25-F5) - betonová přizdívka v rohu sprch. koutu 200x200x283mm. výšky 1000mm | m3 | 0.02 | 0 | 0 | 0 | 0 | 2.54 | 0.0508 | 1 | 0 | [10 empty] | 0 | 0 | 0 | 21 | 0 | 0 |  |  |  | 0 | 0 | 33_ | 3_ | 011_
|  |  | (0,20*0,20)/2*1 |  | 0.02
577 | 011 | 331351101R00 | Bednění sloupů trojúhelníkového průřezu - zřízení - jen jedna strana | m2 | 0.28 | 0 | 0 | 0 | 0 | 0.03808 | 0.010662 | 1 | 0 | [10 empty] | 0 | 0 | 0 | 21 | 0 | 0 |  |  |  | 0 | 0 | 33_ | 3_ | 011_
|  |  | 0,283*1 |  | 0.28
| 011 | 34 | Stěny a příčky |  |  |  | 0 | 0 | 0 |  | 0.14242 |  |  | 0 | HS | 0 | 0 | 0 | 0 | 0 | 0 | 0 | 011 | [6 empty] | 0 | 0 | 0
579 | 011 | 342255028RT1 | Přizdívky za WC , výšky 1500 mm tl. 15 cm, desky P 2 - 500, 599 x 249 x 150 mm | m2 | 1.35 | 0 | 0 | 0 | 0 | 0.1055 | 0.14242 | 1 | 0 | [10 empty] | 0 | 0 | 0 | 21 | 0 | 0 |  |  |  | 0 | 0 | 34_ | 3_ | 011_
|  |  | 0,90*1,5 |  | 1.35
| 011 | 38 | Sádrokartonové konstrukce |  |  |  | 0 | 0 | 0 |  | 0.093186 |  |  | 0 | HS | 0 | 0 | 0 | 0 | 0 | 0 | 0 | 011 | [6 empty] | 0 | 0 | 0
581 | 011 | 342264051RT3 | Podhled sádrokartonový na zavěšenou ocel. konstr., desky protipožární a impregnované GKFi tl.12,5 mm, - soc. zařízení | m2 | 5.01 | 0 | 0 | 0 | 0 | 0.0186 | 0.093186 | 1 | 0 | [10 empty] | 0 | 0 | 0 | 21 | 0 | 0 |  |  |  | 0 | 0 | 38_ | 3_ | 011_
|  |  | 4,87+(0,9*0,15) |  | 5.01
| 011 | 63 | Podlahy a podlahové konstrukce |  |  |  | 0 | 0 | 0 |  | 0.46145 |  |  | 0 | HS | 0 | 0 | 0 | 0 | 0 | 0 | 0 | 011 | [6 empty] | 0 | 0 | 0
582 | 011 | 631313711R00 | Mazanina betonová tl. 8 - 12 cm C 25/30 ( CT-C25-F5), tl. 100 mm ve spádu ke žlábku, podlaha sprchového koutu | m3 | 0.11 | 0 | 0 | 0 | 0 | 2.525 | 0.27775 | 1 | 0 | [10 empty] | 0 | 0 | 0 | 21 | 0 | 0 |  |  |  | 0 | 0 | 63_ | 6_ | 011_
|  |  | (1,50*0,70+0,10*0,90)*0,10 |  | 0.11
583 | 011 | 631351101R00 | Bednění stěn, rýh a otvorů v podlahách - zřízení,- jedné strany beton. mazaniny | m2 | 0.09 | 0 | 0 | 0 | 0 | 0.0141 | 0.001269 | 1 | 0 | [10 empty] | 0 | 0 | 0 | 21 | 0 | 0 |  |  |  | 0 | 0 | 63_ | 6_ | 011_
|  |  | 0,90*0,10 |  | 0.09
584 | 011 | 631351102R00 | Bednění stěn, rýh a otvorů v podlahách -odstranění | m2 | 0.09 | 0 | 0 | 0 | 0 | 0 | 0 | 1 | 0 | [10 empty] | 0 | 0 | 0 | 21 | 0 | 0 |  |  |  | 0 | 0 | 63_ | 6_ | 011_
|  |  | 0,09*1 |  | 0.09
585 | 011 | 632415120RT2 | Potěr samonivelační ručně prováděný tl. 20 mm např. MFC Level 320 - vyrovnávací, na původní beton | m2 | 4.87 | 0 | 0 | 0 | 0 | 0.03415 | 0.16631 | 1 | 0 | [10 empty] | 0 | 0 | 0 | 21 | 0 | 0 |  |  |  | 0 | 0 | 63_ | 6_ | 011_
|  |  | 4,87*1 |  | 4.87
586 | 011 | R-632418102 | Penetrace podkladu podlahy hloubkovým penetračním nátěrem | m2 | 4.87 | 0 | 0 | 0 | 0 | 0.00331 | 0.01612 | 1 | 0 | [10 empty] | 0 | 0 | 0 | 21 | 0 | 0 |  |  |  | 0 | 0 | 63_ | 6_ | 011_
|  |  | 4,87*1 |  | 4.87
| 011 | 711 | Izolace proti vodě |  |  |  | 0 | 0 | 0 |  | 0.012896 |  |  | 0 | PS | 0 | 0 | 0 | 0 | 0 | 0 | 0 | 011 | [6 empty] | 0 | 0 | 0
587 | 011 | R-711111121R00 | Izolace proti vlhk.vodor.tekutou hydroizolací tl. 0,3 - 0,60 mm vč. dodání, 1x ve skladbě podlah soc. zařízení, 2x v podlaze sprch. koutu | m2 | 6.07 | 0 | 0 | 0 | 0 | 0.00057 | 0.0034599 | 1 | 0 | [10 empty] | 0 | 0 | 0 | 21 | 0 | 0 |  |  |  | 0 | 0 | 711_ | 71_ | 011_
|  |  | 4,87+(0,80*1,50) |  | 6.07
588 | 011 | R-711112121 | Izolace proti vlhk. svis. tekutou hydoizolací tl. 0,3 - 0,60 mm vč. dodání 1x pod obklady soc. zařízení, 2x pod obklady sprch. koutu | m2 | 6.07 | 0 | 0 | 0 | 0 | 0.00074 | 0.0044918 | 1 | 0 | [10 empty] | 0 | 0 | 0 | 21 | 0 | 0 |  |  |  | 0 | 0 | 711_ | 71_ | 011_
|  |  | 30,07+(0,70+1,5+0,80+0,60)*2,30 |  | 6.07
589 | 011 | 711131101R00 | Izolace proti vlhkosti vodorovná pásy na sucho vč. dodání dilatační a oddělovací tkaniny - jen v podlaze sprchového koutu | m2 | 1.2 | 0 | 0 | 0 | 0 | 0.0004 | 0.00048 | 1 | 0 | [10 empty] | 0 | 0 | 0 | 21 | 0 | 0 |  |  |  | 0 | 0 | 711_ | 71_ | 011_
|  |  | 0,80*1,50 |  | 1.2
590 | 011 | 711132101R00 | Izolace proti vlhkosti svislá pásy na sucho vč. dodání dilatační a oddělovací tkaniny - jen pod obklady sprchového koutu | m2 | 8.28 | 0 | 0 | 0 | 0 | 0.0004 | 0.003312 | 1 | 0 | [10 empty] | 0 | 0 | 0 | 21 | 0 | 0 |  |  |  | 0 | 0 | 711_ | 71_ | 011_
|  |  | 38,35-30,07 |  | 8.28
591 | 011 | R-711212601 | Těsnicí pás do spoje podlaha - stěna, š. 120 mm , - podlaha a stěny sprchového koutu | m | 3.6 | 0 | 0 | 0 | 0 | 0.00032 | 0.001152 | 1 | 0 | [10 empty] | 0 | 0 | 0 | 21 | 0 | 0 |  |  |  | 0 | 0 | 711_ | 71_ | 011_
|  |  | 0,60+0,70+1,50+0,80 |  | 3.6
592 | 011 | 998711102R00 | Přesun hmot pro izolace proti vodě, výšky do 12 m | t | 0.04 | 0 | 0 | 0 | 0 | 0 | 0 | 5 | 0 | [10 empty] | 0 | 0 | 0 | 21 | 0 | 0 |  |  |  | 0 | 0 | 711_ | 71_ | 011_
|  |  | 0,0368*1 |  | 0.04
| 011 | 721 | Zdravotní instalace |  |  |  | 0 | 0 | 0 |  | 0.00146 |  |  | 0 | PS | 0 | 0 | 0 | 0 | 0 | 0 | 0 | 011 | [6 empty] | 0 | 0 | 0
593 | 011 | 721 R-1 | Stavební připomoce pro ZI, napojení na stáv. potrubí, izolace potrubí, spoj. a kotvící materiál, zkoušky těsnosti,armatury pro npojení zař. předmětů,. | kpl | 1 | 0 | 0 | 0 | 0 | 0.00146 | 0.00146 | 1 | 0 | [10 empty] | 0 | 0 | 0 | 21 | 0 | 0 |  |  |  | 0 | 0 | 721_ | 72_ | 011_
|  |  | 1*1 |  | 1
| 011 | 725 | Zařizovací předměty ZI |  |  |  | 0 | 0 | 0 |  | 0.05538 |  |  | 0 | PS | 0 | 0 | 0 | 0 | 0 | 0 | 0 | 011 | [6 empty] | 0 | 0 | 0
594 | 011 | 725219401R00 | Montáž umyvadel vč. dodání připojovacího materiálu | kus | 1 | 0 | 0 | 0 | 0 | 0.00141 | 0.00141 | 1 | 0 | [10 empty] | 0 | 0 | 0 | 21 | 0 | 0 |  |  |  | 0 | 0 | 725_ | 72_ | 011_
|  |  | 1*1 |  | 1
595 | 011 | 552 R-30500 | keramické umyvadlo (jako např. umyvadlo Multi) - dodání | kus | 1 | 0 | 0 | 0 | 0 | 0.014 | 0.014 | 0 | 0 | [10 empty] | 0 | 0 | 0 | 21 | 0 | 0 |  |  |  | 0 | 0 | 725_ | 72_ | 011_
596 | 011 | 725829201R00 | Montáž baterie umyv.a dřezové nástěnné chromové vč. dodání připojovacího materiálu | kus | 1 | 0 | 0 | 0 | 0 | 0.0012 | 0.0012 | 1 | 0 | [10 empty] | 0 | 0 | 0 | 21 | 0 | 0 |  |  |  | 0 | 0 | 725_ | 72_ | 011_
|  |  | 1*1 |  | 1
597 | 011 | 551 R-6160 | sifon : MULTI sifon um. 5/4x40 ner.mříž.+odb. | kus | 1 | 0 | 0 | 0 | 0 | 0.00074 | 0.00074 | 0 | 0 | [10 empty] | 0 | 0 | 0 | 21 | 0 | 0 |  |  |  | 0 | 0 | 725_ | 72_ | 011_
598 | 011 | 55145054 | baterie umyvadlová nástěnná s otočným raménkem, rozteč 150 mm (jako např. S-Line) - dodání | kus | 1 | 0 | 0 | 0 | 0 | 0.00105 | 0.00105 | 0 | 0 | [10 empty] | 0 | 0 | 0 | 21 | 0 | 0 |  |  |  | 0 | 0 | 725_ | 72_ | 011_
599 | 011 | R-725014121 | Montáž závěsného WC vč.montáže a dodání připojovacího materiálu | ks | 1 | 0 | 0 | 0 | 0 | 0.004 | 0.004 | 1 | 0 | [10 empty] | 0 | 0 | 0 | 21 | 0 | 0 |  |  |  | 0 | 0 | 725_ | 72_ | 011_
|  |  | 1*1 |  | 1
600 | 011 | 552 R-31500 | WC sedátko | kus | 1 | 0 | 0 | 0 | 0 | 0.001 | 0.001 | 0 | 0 | [10 empty] | 0 | 0 | 0 | 21 | 0 | 0 |  |  |  | 0 | 0 | 725_ | 72_ | 011_
|  |  | 1*1 |  | 1 |  |  |  | 0
601 | 011 | 552 R-315 | závěsné keramické WC, zadní odpad, 50 cm (jako např. WC Multi Eur) - dodání | kus | 1 | 0 | 0 | 0 | 0 | 0.0145 | 0.0145 | 0 | 0 | [10 empty] | 0 | 0 | 0 | 21 | 0 | 0 |  |  |  | 0 | 0 | 725_ | 72_ | 011_
|  |  | 1*1 |  | 1
602 | 011 | 725249106R00 | Montáž sprchových koutů - rovných nebo koutových vč dodání kotvícího materiálu | ks | 1 | 0 | 0 | 0 | 0 | 0.00017 | 0.00017 | 1 | 0 | [10 empty] | 0 | 0 | 0 | 21 | 0 | 0 |  |  |  | 0 | 0 | 725_ | 72_ | 011_
|  |  | 1*1 |  | 1
603 | 011 | 725 R- 24910 | neprůhledné sklo do sprchového koutu, chromové úchytky - dodání | m | 0.9 | 0 | 0 | 0 | 0 | 0.009 | 0.0081 | 1 | 0 | [10 empty] | 0 | 0 | 0 | 21 | 0 | 0 |  |  |  | 0 | 0 | 725_ | 72_ | 011_
|  |  | 0,90*1 |  | 0.9
604 | 011 | 725 R-4108 | odtokový žlab 520x64 plast.polypropylen s roštem z nerez oceli - dodání | kus | 1 | 0 | 0 | 0 | 0 | 0.007 | 0.007 | 1 | 0 | [10 empty] | 0 | 0 | 0 | 21 | 0 | 0 |  |  |  | 0 | 0 | 725_ | 72_ | 011_
|  |  | 1*1 |  | 1
605 | 011 | 725 R-84930 | sprchové rameno (jako např. Kika Mio) - dodání | kus | 1 | 0 | 0 | 0 | 0 | 0.00028 | 0.00028 | 1 | 0 | [10 empty] | 0 | 0 | 0 | 21 | 0 | 0 |  |  |  | 0 | 0 | 725_ | 72_ | 011_
|  |  | 1*1 |  | 1
606 | 011 | 725 R-85100 | hlavová sprcha (jako např. Jika Rio) - dodání | kus | 1 | 0 | 0 | 0 | 0 | 0.0011 | 0.0011 | 1 | 0 | [10 empty] | 0 | 0 | 0 | 21 | 0 | 0 |  |  |  | 0 | 0 | 725_ | 72_ | 011_
|  |  | 1*1 |  | 1
607 | 011 | 725849200R00 | Montáž baterií sprchových, | kus | 1 | 0 | 0 | 0 | 0 | 0.00013 | 0.00013 | 1 | 0 | [10 empty] | 0 | 0 | 0 | 21 | 0 | 0 |  |  |  | 0 | 0 | 725_ | 72_ | 011_
|  |  | 1*1 |  | 1
608 | 011 | 725 R-84511 | sprchová páková baterie podomítková (jako např. S-Line) - dodání | kus | 1 | 0 | 0 | 0 | 0 | 0.0007 | 0.0007 | 1 | 0 | [10 empty] | 0 | 0 | 0 | 21 | 0 | 0 |  |  |  | 0 | 0 | 725_ | 72_ | 011_
|  |  | 1*1 |  | 1
609 | 011 | 998725102R00 | Přesun hmot pro zařizovací předměty, výšky do 12 m | t | 0.06 | 0 | 0 | 0 | 0 | 0 | 0 | 5 | 0 | [10 empty] | 0 | 0 | 0 | 21 | 0 | 0 |  |  |  | 0 | 0 | 725_ | 72_ | 011_
|  |  | 0,0554*1 |  | 0.06
| 011 | 771 | Podlahy z dlaždic |  |  |  | 0 | 0 | 0 |  | 0.1029 |  |  | 0 | PS | 0 | 0 | 0 | 0 | 0 | 0 | 0 | 011 | [6 empty] | 0 | 0 | 0
611 | 011 | R-771575177 | Montáž podlah keram.,hladké, tmel, 30 x 30 cm vč. dodání lepidla | m2 | 4.87 | 0 | 0 | 0 | 0 | 0.00354 | 0.01724 | 1 | 0 | [10 empty] | 0 | 0 | 0 | 21 | 0 | 0 |  |  |  | 0 | 0 | 771_ | 77_ | 011_
|  |  | 0,90*1,50-(0,9*0,15) |  | 1.22
|  |  | 2,50*1,50-(0,10*0,6+0,25*0,10+(0,20*0,20)/2) |  | 3.65
612 | 011 | 771579795RT2 | Příplatek za spárování vodotěsnou hmotou - plošně vč. dodání spár. hmoty | m2 | 4.87 | 0 | 0 | 0 | 0 | 0.0008 | 0.003896 | 1 | 0 | [10 empty] | 0 | 0 | 0 | 21 | 0 | 0 |  |  |  | 0 | 0 | 771_ | 77_ | 011_
|  |  | 4,87*1 |  | 4.87
613 | 011 | 597 R-64203 | dlažba 30 x 30 cm, matná (jako např. Multi Kréta) - dodání | m2 | 5.11 | 0 | 0 | 0 | 0 | 0.016 | 0.08176 | 0 | 0 | [10 empty] | 0 | 0 | 0 | 21 | 0 | 0 |  |  |  | 0 | 0 | 771_ | 77_ | 011_
|  |  | 4,87*1,05 |  | 5.11
614 | 011 | 998771102R00 | Přesun hmot pro podlahy z dlaždic, výšky do 12 m | t | 0.1 | 0 | 0 | 0 | 0 | 0 | 0 | 5 | 0 | [10 empty] | 0 | 0 | 0 | 21 | 0 | 0 |  |  |  | 0 | 0 | 771_ | 77_ | 011_
|  |  | 0,1029*1 |  | 0.1
| 011 | 781 | Obklady (keramické) |  |  |  | 0 | 0 | 0 |  | 0.62659 |  |  | 0 | PS | 0 | 0 | 0 | 0 | 0 | 0 | 0 | 011 | [6 empty] | 0 | 0 | 0
615 | 011 | R- 781101111R00 | Vyrovnání podkladu maltou ze SMS tl. do 7 mm - pod keramické obklady | m2 | 30.07 | 0 | 0 | 0 | 0 | 0 | 0 | 1 | 0 | [10 empty] | 0 | 0 | 0 | 21 | 0 | 0 |  |  |  | 0 | 0 | 781_ | 78_ | 011_
|  |  | (0,9+1,50+0,9+1,50)*2,4+0,9*0,15-(0,7*2+0,15*1,5*2) |  | 9.81
|  |  | 1,7*2,4-(0,7*2)+(0,60+0,10+0,60+0,7+1,50+0,7)*2,30 |  | 12.34
|  |  | (1,8+1,50)*2,40 |  | 7.92
616 | 011 | 781101210RT2 | Penetrace podkladu pod obklady | m2 | 30.07 | 0 | 0 | 0 | 0 | 0.00011 | 0.0033077 | 1 | 0 | [10 empty] | 0 | 0 | 0 | 21 | 0 | 0 |  |  |  | 0 | 0 | 781_ | 78_ | 011_
|  |  | 30,07*1 |  | 30.07
617 | 011 | R-781475177 | Obklad vnitřní stěn keramický, do tmele 25 x 33 cm | m2 | 30.07 | 0 | 0 | 0 | 0 | 0.0035 | 0.10525 | 1 | 0 | [10 empty] | 0 | 0 | 0 | 21 | 0 | 0 |  |  |  | 0 | 0 | 781_ | 78_ | 011_
|  |  | 30,07*1 |  | 30.07
618 | 011 | 597 R-81374 | obklad keramický 25 x 33 cm, matný (jako např. Rako Remix) - dodání | m2 | 31.57 | 0 | 0 | 0 | 0 | 0.016 | 0.50512 | 0 | 0 | [10 empty] | 0 | 0 | 0 | 21 | 0 | 0 |  |  |  | 0 | 0 | 781_ | 78_ | 011_
|  |  | 30,07*1,05 +5% ztratného |  | 31.57
619 | 011 | 781419706R00 | Příplatek za spárovací vodotěsnou hmotu - plošně | m2 | 30.07 | 0 | 0 | 0 | 0 | 0.00011 | 0.0033077 | 1 | 0 | [10 empty] | 0 | 0 | 0 | 21 | 0 | 0 |  |  |  | 0 | 0 | 781_ | 78_ | 011_
|  |  | 30,07*1 |  | 30.07
620 | 011 | 781491001RT1 | Montáž lišt k obkladům - rohových, koutových a ukončujících | m | 30.5 | 0 | 0 | 0 | 0 | 0 | 0 | 1 | 0 | [10 empty] | 0 | 0 | 0 | 21 | 0 | 0 |  |  |  | 0 | 0 | 781_ | 78_ | 011_
|  |  | 2,4+2,3+2,3+2,3+2,3+2,3+2,4+2,4 koutové lišty |  | 18.7
|  |  | 2,3+2,3+2,4 rohové lišty |  | 7
|  |  | 2,4+2,4 ukončující lišty |  | 4.8
621 | 011 | R- 781494111 | plastové profily rohové lepené flefibilním lepidlem - dodání | m | 7.35 | 0 | 0 | 0 | 0 | 0.0003 | 0.002205 | 1 | 0 | [10 empty] | 0 | 0 | 0 | 21 | 0 | 0 |  |  |  | 0 | 0 | 781_ | 78_ | 011_
|  |  | 7*1,05 +5% ztratného |  | 7.35
622 | 011 | R- 781494112 | plastové profily koutové lepené flefibilním lepidlem - dodání | m | 19.64 | 0 | 0 | 0 | 0 | 0.0003 | 0.005892 | 1 | 0 | [10 empty] | 0 | 0 | 0 | 21 | 0 | 0 |  |  |  | 0 | 0 | 781_ | 78_ | 011_
|  |  | 18,7*1,05 |  | 19.64
623 | 011 | R- 781494132 | plastové profily ukončující lepené flefibilním lepidlem - dodání | m | 5.04 | 0 | 0 | 0 | 0 | 0.0003 | 0.001512 | 1 | 0 | [10 empty] | 0 | 0 | 0 | 21 | 0 | 0 |  |  |  | 0 | 0 | 781_ | 78_ | 011_
|  |  | 4,8*1,05 |  | 5.04
624 | 011 | 998781102R00 | Přesun hmot pro obklady keramické, výšky do 12 m | t | 0.63 | 0 | 0 | 0 | 0 | 0 | 0 | 5 | 0 | [10 empty] | 0 | 0 | 0 | 21 | 0 | 0 |  |  |  | 0 | 0 | 781_ | 78_ | 011_
|  |  | 0,626*1 |  | 0.63
| 011 | 784 | Malby |  |  |  | 0 | 0 | 0 |  | 0.0010521 |  |  | 0 | PS | 0 | 0 | 0 | 0 | 0 | 0 | 0 | 011 | [6 empty] | 0 | 0 | 0
625 | 011 | 784191101R00 | Penetrace podkladu před malbou podhledu stropů SDK | m2 | 5.01 | 0 | 0 | 0 | 0 | 7e-05 | 0.0003507 | 1 | 0 | [10 empty] | 0 | 0 | 0 | 21 | 0 | 0 |  |  |  | 0 | 0 | 784_ | 78_ | 011_
|  |  | 5,01*1 |  | 5.01
626 | 011 | 784195112R00 | Dvojnásobné bílé malby ze směsi za mokra (jako např. Primalex Polar) - stropů | m2 | 5.01 | 0 | 0 | 0 | 0 | 0.00014 | 0.0007014 | 1 | 0 | [10 empty] | 0 | 0 | 0 | 21 | 0 | 0 |  |  |  | 0 | 0 | 784_ | 78_ | 011_
|  |  | 5,01*1 |  | 5.01
| 011 | 95 | Různé dokončovací konstrukce a práce na pozemních stavbách |  |  |  | 0 | 0 | 0 |  | 0.018938 |  |  | 0 | HS | 0 | 0 | 0 | 0 | 0 | 0 | 0 | 011 | [6 empty] | 0 | 0 | 0
627 | 011 | 953946111R00 | Osazení ventilačních mřížek vč. kotvících prvků | kus | 1 | 0 | 0 | 0 | 0 | 0 | 0 | 1 | 0 | [10 empty] | 0 | 0 | 0 | 21 | 0 | 0 |  |  |  | 0 | 0 | 95_ | 9_ | 011_
|  |  | 1*1 |  | 1
628 | 011 | 953 R-94212 | větrací mřížka 300 x 300 mm | kus | 1 | 0 | 0 | 0 | 0 | 0.0004 | 0.0004 | 1 | 0 | [10 empty] | 0 | 0 | 0 | 21 | 0 | 0 |  |  |  | 0 | 0 | 95_ | 9_ | 011_
|  |  | 1*1 |  | 1
629 | 011 | R-936172111 | Osazení koupel.zrcadla | kus | 1 | 0 | 0 | 0 | 0 | 0.00214 | 0.00214 | 1 | 0 | [10 empty] | 0 | 0 | 0 | 21 | 0 | 0 |  |  |  | 0 | 0 | 95_ | 9_ | 011_
|  |  | 1*1 |  | 1
630 | 011 | 936 R-17211 | koupelnová zrcadlová stěna 60 x 80 cm - dodání | kus | 1 | 0 | 0 | 0 | 0 | 0.015 | 0.015 | 1 | 0 | [10 empty] | 0 | 0 | 0 | 21 | 0 | 0 |  |  |  | 0 | 0 | 95_ | 9_ | 011_
|  |  | 1*1 |  | 1
631 | 011 | 952901111R00 | Vyčištění budov o výšce podlaží do 4 m: dlažeb a obkladů před předáním stavby | m2 | 34.94 | 0 | 0 | 0 | 0 | 4e-05 | 0.0013976 | 1 | 0 | [10 empty] | 0 | 0 | 0 | 21 | 0 | 0 |  |  |  | 0 | 0 | 95_ | 9_ | 011_
|  |  | 30,07+4,87 |  | 34.94
| 011 | 96 | Bourání konstrukcí |  |  |  | 0 | 0 | 0 |  | 0.1056 |  |  | 0 | HS | 0 | 0 | 0 | 0 | 0 | 0 | 0 | 011 | [6 empty] | 0 | 0 | 0
632 | 011 | R-210111112 | Demontáž zásuvky | kus | 2 | 0 | 0 | 0 | 0 | 0.0004 | 0.0008 | 2 | 0 | [10 empty] | 0 | 0 | 0 | 21 | 0 | 0 |  |  |  | 0 | 0 | 96_ | 9_ | 011_
633 | 011 | R- 210110513 | Demontáž vypínače | kus | 2 | 0 | 0 | 0 | 0 | 0.0004 | 0.0008 | 2 | 0 | [10 empty] | 0 | 0 | 0 | 21 | 0 | 0 |  |  |  | 0 | 0 | 96_ | 9_ | 011_
634 | 011 | R-210140501 | Demontáž světla | kus | 2 | 0 | 0 | 0 | 0 | 0.003 | 0.006 | 2 | 0 | [10 empty] | 0 | 0 | 0 | 21 | 0 | 0 |  |  |  | 0 | 0 | 96_ | 9_ | 011_
635 | 011 | R-210140521 | Demontáž krytu ventilátoru | kus | 2 | 0 | 0 | 0 | 0 | 0.0005 | 0.001 | 2 | 0 | [10 empty] | 0 | 0 | 0 | 21 | 0 | 0 |  |  |  | 0 | 0 | 96_ | 9_ | 011_
636 | 011 | 965081713RT2 | Bourání dlaždic keramických tl. 1 cm, nad 1 m2 | m2 | 4.5 | 0 | 0 | 0 | 0 | 0.02 | 0.09 | 1 | 0 | [10 empty] | 0 | 0 | 0 | 21 | 0 | 0 |  |  |  | 0 | 0 | 96_ | 9_ | 011_
637 | 011 | R-31014047 | Demontáž zrcadel - kotvených na zdivu nebo na keram. obkladu | kus | 1 | 0 | 0 | 0 | 0 | 0.007 | 0.007 | 2 | 0 | [10 empty] | 0 | 0 | 0 | 21 | 0 | 0 |  |  |  | 0 | 0 | 96_ | 9_ | 011_
| 011 | 97 | Prorážení otvorů a ostatní bourací práce |  |  |  | 0 | 0 | 0 |  | 1.6724 |  |  | 0 | HS | 0 | 0 | 0 | 0 | 0 | 0 | 0 | 011 | [6 empty] | 0 | 0 | 0
638 | 011 | 725820801R00 | Demontáž baterie nástěnné do G 3/4 - k umyvadlu | kus | 1 | 0 | 0 | 0 | 0 | 0.00156 | 0.00156 | 1 | 0 | [10 empty] | 0 | 0 | 0 | 21 | 0 | 0 |  |  |  | 0 | 0 | 97_ | 9_ | 011_
639 | 011 | 725210821R00 | Demontáž umyvadel | kus | 1 | 0 | 0 | 0 | 0 | 0.01946 | 0.01946 | 1 | 0 | [10 empty] | 0 | 0 | 0 | 21 | 0 | 0 |  |  |  | 0 | 0 | 97_ | 9_ | 011_
640 | 011 | 725240812R00 | Demontáž sprchových mís (vč. lomených sprchových dveří) | kus | 1 | 0 | 0 | 0 | 0 | 0.0245 | 0.0245 | 1 | 0 | [10 empty] | 0 | 0 | 0 | 21 | 0 | 0 |  |  |  | 0 | 0 | 97_ | 9_ | 011_
641 | 011 | 725840860R00 | Demontáž ramene sprchy | kus | 1 | 0 | 0 | 0 | 0 | 0.00052 | 0.00052 | 1 | 0 | [10 empty] | 0 | 0 | 0 | 21 | 0 | 0 |  |  |  | 0 | 0 | 97_ | 9_ | 011_
642 | 011 | 725840850R00 | Demontáž baterie sprch.diferenciální G 3/4x1 | kus | 1 | 0 | 0 | 0 | 0 | 0.00225 | 0.00225 | 1 | 0 | [10 empty] | 0 | 0 | 0 | 21 | 0 | 0 |  |  |  | 0 | 0 | 97_ | 9_ | 011_
643 | 011 | 725110811R00 | Demontáž klozetů splachovacích | kus | 1 | 0 | 0 | 0 | 0 | 0.01933 | 0.01933 | 1 | 0 | [10 empty] | 0 | 0 | 0 | 21 | 0 | 0 |  |  |  | 0 | 0 | 97_ | 9_ | 011_
644 | 011 | 978059531R00 | Odsekání vnitřních obkladů stěn plochy vč. podkladu | m2 | 23.6 | 0 | 0 | 0 | 0 | 0.068 | 1.6048 | 1 | 0 | [10 empty] | 0 | 0 | 0 | 21 | 0 | 0 |  |  |  | 0 | 0 | 97_ | 9_ | 011_
| 011 | H99 | Ostatní přesuny hmot |  |  |  | 0 | 0 | 0 |  | 0 |  |  | 0 | PR | 0 | 0 | 0 | 0 | 0 | 0 | 0 | 011 | [6 empty] | 0 | 0 | 0
645 | 011 | 999281108R00 | Přesun hmot pro opravy a údržbu do výšky 12 m | t | 0.87 | 0 | 0 | 0 | 0 | 0 | 0 | 5 | 0 | [10 empty] | 0 | 0 | 0 | 21 | 0 | 0 |  |  |  | 0 | 0 | H99_ | 9_ | 011_
|  |  | 0,87*1 |  | 0.87
| 011 | M21 | Elektroinstalace |  |  |  | 0 | 0 | 0 |  | 0 |  |  | 0 | MP | 0 | 0 | 0 | 0 | 0 | 0 | 0 | 011 | [6 empty] | 0 | 0 | 0
646 | 011 |  | Elektroinstalace |  | 1 | 0 | 0 | 0 | 0 | 0 | 0 | 2 | 0 | [10 empty] | 0 | 0 | 0 | 21 | 0 | 0 |  |  |  | 0 | 0 | M21_ | 9_ | 011_
|  |  | 1*1 |  | 1
| 011 | S | Přesuny sutí |  |  |  | 0 | 0 | 0 |  | 0 |  |  | 0 | PR | 0 | 0 | 0 | 0 | 0 | 0 | 0 | 011 | [6 empty] | 0 | 0 | 0
647 | 011 | 979011111R00 | Svislá doprava suti a vybour. hmot za 2.NP a 1.PP | t | 1.78 | 0 | 0 | 0 | 0 | 0 | 0 | 5 | 0 | [10 empty] | 0 | 0 | 0 | 21 | 0 | 0 |  |  |  | 0 | 0 | S_ | 9_ | 011_
648 | 011 | 979082111R00 | Vnitrostaveništní doprava suti do 10 m | t | 1.78 | 0 | 0 | 0 | 0 | 0 | 0 | 5 | 0 | [10 empty] | 0 | 0 | 0 | 21 | 0 | 0 |  |  |  | 0 | 0 | S_ | 9_ | 011_
649 | 011 | 979086112R00 | Nakládání nebo překládání suti a vybouraných hmot | t | 1.78 | 0 | 0 | 0 | 0 | 0 | 0 | 5 | 0 | [10 empty] | 0 | 0 | 0 | 21 | 0 | 0 |  |  |  | 0 | 0 | S_ | 9_ | 011_
650 | 011 | 979081111R00 | Odvoz suti a vybour. hmot na skládku do 1 km | t | 1.78 | 0 | 0 | 0 | 0 | 0 | 0 | 5 | 0 | [10 empty] | 0 | 0 | 0 | 21 | 0 | 0 |  |  |  | 0 | 0 | S_ | 9_ | 011_
651 | 011 | 979091121R00 | Vodorovné přemíst. vybouraných hmot za další 1 km x 18 (Pracov - Klenovice cca 19,4 km) | t | 1.78 | 0 | 0 | 0 | 0 | 0 | 0 | 5 | 0 | [10 empty] | 0 | 0 | 0 | 21 | 0 | 0 |  |  |  | 0 | 0 | S_ | 9_ | 011_
652 | 011 | 979990001R00 | Poplatek za skládku stavební suti v Klenovicích | t | 1.78 | 0 | 0 | 0 | 0 | 0 | 0 | 5 | 0 | [10 empty] | 0 | 0 | 0 | 21 | 0 | 0 |  |  |  | 0 | 0 | S_ | 9_ | 011_
| 012 |  | OBJEKT A PATRO I. Č.POKOJE 52 |  |  |  | 0 | 0 | 0 |  | 3.3544
| 012 | 33 | Sloupy a pilíře, stožáry a rámové stojky |  |  |  | 0 | 0 | 0 |  | 0.061462 |  |  | 0 | HS | 0 | 0 | 0 | 0 | 0 | 0 | 0 | 012 | [6 empty] | 0 | 0 | 0
653 | 012 | 330311811R00 | Beton sloupů a pilířů prostý C 25/30 (CT-C25-F5) - betonová přizdívka v rohu sprch. koutu 200x200x283mm. výšky 1000mm | m3 | 0.02 | 0 | 0 | 0 | 0 | 2.54 | 0.0508 | 1 | 0 | [10 empty] | 0 | 0 | 0 | 21 | 0 | 0 |  |  |  | 0 | 0 | 33_ | 3_ | 012_
|  |  | (0,20*0,20)/2*1 |  | 0.02
654 | 012 | 331351101R00 | Bednění sloupů trojúhelníkového průřezu - zřízení - jen jedna strana | m2 | 0.28 | 0 | 0 | 0 | 0 | 0.03808 | 0.010662 | 1 | 0 | [10 empty] | 0 | 0 | 0 | 21 | 0 | 0 |  |  |  | 0 | 0 | 33_ | 3_ | 012_
|  |  | 0,283*1 |  | 0.28
| 012 | 34 | Stěny a příčky |  |  |  | 0 | 0 | 0 |  | 0.14242 |  |  | 0 | HS | 0 | 0 | 0 | 0 | 0 | 0 | 0 | 012 | [6 empty] | 0 | 0 | 0
656 | 012 | 342255028RT1 | Přizdívky za WC , výšky 1500 mm tl. 15 cm, desky P 2 - 500, 599 x 249 x 150 mm | m2 | 1.35 | 0 | 0 | 0 | 0 | 0.1055 | 0.14242 | 1 | 0 | [10 empty] | 0 | 0 | 0 | 21 | 0 | 0 |  |  |  | 0 | 0 | 34_ | 3_ | 012_
|  |  | 0,90*1,5 |  | 1.35
| 012 | 38 | Sádrokartonové konstrukce |  |  |  | 0 | 0 | 0 |  | 0.093558 |  |  | 0 | HS | 0 | 0 | 0 | 0 | 0 | 0 | 0 | 012 | [6 empty] | 0 | 0 | 0
658 | 012 | 342264051RT3 | Podhled sádrokartonový na zavěšenou ocel. konstr., desky protipožární a impregnované GKFi tl.12,5 mm, - soc. zařízení | m2 | 5.03 | 0 | 0 | 0 | 0 | 0.0186 | 0.093558 | 1 | 0 | [10 empty] | 0 | 0 | 0 | 21 | 0 | 0 |  |  |  | 0 | 0 | 38_ | 3_ | 012_
|  |  | 4,89+(0,9*0,15) |  | 5.03
| 012 | 63 | Podlahy a podlahové konstrukce |  |  |  | 0 | 0 | 0 |  | 0.4622 |  |  | 0 | HS | 0 | 0 | 0 | 0 | 0 | 0 | 0 | 012 | [6 empty] | 0 | 0 | 0
659 | 012 | 631313711R00 | Mazanina betonová tl. 8 - 12 cm C 25/30 ( CT-C25-F5), tl. 100 mm ve spádu ke žlábku, podlaha sprchového koutu | m3 | 0.11 | 0 | 0 | 0 | 0 | 2.525 | 0.27775 | 1 | 0 | [10 empty] | 0 | 0 | 0 | 21 | 0 | 0 |  |  |  | 0 | 0 | 63_ | 6_ | 012_
|  |  | (1,50*0,70+0,10*0,90)*0,10 |  | 0.11
660 | 012 | 631351101R00 | Bednění stěn, rýh a otvorů v podlahách - zřízení,- jedné strany beton. mazaniny | m2 | 0.09 | 0 | 0 | 0 | 0 | 0.0141 | 0.001269 | 1 | 0 | [10 empty] | 0 | 0 | 0 | 21 | 0 | 0 |  |  |  | 0 | 0 | 63_ | 6_ | 012_
|  |  | 0,90*0,10 |  | 0.09
661 | 012 | 631351102R00 | Bednění stěn, rýh a otvorů v podlahách -odstranění | m2 | 0.09 | 0 | 0 | 0 | 0 | 0 | 0 | 1 | 0 | [10 empty] | 0 | 0 | 0 | 21 | 0 | 0 |  |  |  | 0 | 0 | 63_ | 6_ | 012_
|  |  | 0,09*1 |  | 0.09
662 | 012 | 632415120RT2 | Potěr samonivelační ručně prováděný tl. 20 mm např. MFC Level 320 - vyrovnávací, na původní beton | m2 | 4.89 | 0 | 0 | 0 | 0 | 0.03415 | 0.16699 | 1 | 0 | [10 empty] | 0 | 0 | 0 | 21 | 0 | 0 |  |  |  | 0 | 0 | 63_ | 6_ | 012_
|  |  | 4,89*1 |  | 4.89
663 | 012 | R-632418102 | Penetrace podkladu podlahy hloubkovým penetračním nátěrem | m2 | 4.89 | 0 | 0 | 0 | 0 | 0.00331 | 0.016186 | 1 | 0 | [10 empty] | 0 | 0 | 0 | 21 | 0 | 0 |  |  |  | 0 | 0 | 63_ | 6_ | 012_
|  |  | 4,89*1 |  | 4.89
| 012 | 711 | Izolace proti vodě |  |  |  | 0 | 0 | 0 |  | 0.012922 |  |  | 0 | PS | 0 | 0 | 0 | 0 | 0 | 0 | 0 | 012 | [6 empty] | 0 | 0 | 0
664 | 012 | R-711111121R00 | Izolace proti vlhk.vodor.tekutou hydroizolací tl. 0,3 - 0,60 mm vč. dodání, 1x ve skladbě podlah soc. zařízení, 2x v podlaze sprch. koutu | m2 | 6.09 | 0 | 0 | 0 | 0 | 0.00057 | 0.0034713 | 1 | 0 | [10 empty] | 0 | 0 | 0 | 21 | 0 | 0 |  |  |  | 0 | 0 | 711_ | 71_ | 012_
|  |  | 4,89+(0,80*1,50) |  | 6.09
665 | 012 | R-711112121 | Izolace proti vlhk. svis. tekutou hydoizolací tl. 0,3 - 0,60 mm vč. dodání 1x pod obklady soc. zařízení, 2x pod obklady sprch. koutu | m2 | 6.09 | 0 | 0 | 0 | 0 | 0.00074 | 0.0045066 | 1 | 0 | [10 empty] | 0 | 0 | 0 | 21 | 0 | 0 |  |  |  | 0 | 0 | 711_ | 71_ | 012_
|  |  | 29,78+(0,70+1,5+0,80+0,60)*2,30 |  | 6.09
666 | 012 | 711131101R00 | Izolace proti vlhkosti vodorovná pásy na sucho vč. dodání dilatační a oddělovací tkaniny - jen v podlaze sprchového koutu | m2 | 1.2 | 0 | 0 | 0 | 0 | 0.0004 | 0.00048 | 1 | 0 | [10 empty] | 0 | 0 | 0 | 21 | 0 | 0 |  |  |  | 0 | 0 | 711_ | 71_ | 012_
|  |  | 0,80*1,50 |  | 1.2
667 | 012 | 711132101R00 | Izolace proti vlhkosti svislá pásy na sucho vč. dodání dilatační a oddělovací tkaniny - jen pod obklady sprchového koutu | m2 | 8.28 | 0 | 0 | 0 | 0 | 0.0004 | 0.003312 | 1 | 0 | [10 empty] | 0 | 0 | 0 | 21 | 0 | 0 |  |  |  | 0 | 0 | 711_ | 71_ | 012_
|  |  | 38,06-29,78 |  | 8.28
668 | 012 | R-711212601 | Těsnicí pás do spoje podlaha - stěna, š. 120 mm , - podlaha a stěny sprchového koutu | m | 3.6 | 0 | 0 | 0 | 0 | 0.00032 | 0.001152 | 1 | 0 | [10 empty] | 0 | 0 | 0 | 21 | 0 | 0 |  |  |  | 0 | 0 | 711_ | 71_ | 012_
|  |  | 0,60+0,70+1,50+0,80 |  | 3.6
669 | 012 | 998711102R00 | Přesun hmot pro izolace proti vodě, výšky do 12 m | t | 0.04 | 0 | 0 | 0 | 0 | 0 | 0 | 5 | 0 | [10 empty] | 0 | 0 | 0 | 21 | 0 | 0 |  |  |  | 0 | 0 | 711_ | 71_ | 012_
|  |  | 0,0366*1 |  | 0.04
| 012 | 721 | Zdravotní instalace |  |  |  | 0 | 0 | 0 |  | 0.00146 |  |  | 0 | PS | 0 | 0 | 0 | 0 | 0 | 0 | 0 | 012 | [6 empty] | 0 | 0 | 0
670 | 012 | 721 R-1 | Stavební připomoce pro ZI, napojení na stáv. potrubí, izolace potrubí, spoj. a kotvící materiál, zkoušky těsnosti,armatury pro npojení zař. předmětů,. | kpl | 1 | 0 | 0 | 0 | 0 | 0.00146 | 0.00146 | 1 | 0 | [10 empty] | 0 | 0 | 0 | 21 | 0 | 0 |  |  |  | 0 | 0 | 721_ | 72_ | 012_
|  |  | 1*1 |  | 1
| 012 | 725 | Zařizovací předměty ZI |  |  |  | 0 | 0 | 0 |  | 0.05538 |  |  | 0 | PS | 0 | 0 | 0 | 0 | 0 | 0 | 0 | 012 | [6 empty] | 0 | 0 | 0
671 | 012 | 725219401R00 | Montáž umyvadel vč. dodání připojovacího materiálu | kus | 1 | 0 | 0 | 0 | 0 | 0.00141 | 0.00141 | 1 | 0 | [10 empty] | 0 | 0 | 0 | 21 | 0 | 0 |  |  |  | 0 | 0 | 725_ | 72_ | 012_
|  |  | 1*1 |  | 1
672 | 012 | 552 R-30500 | keramické umyvadlo (jako např. umyvadlo Multi) - dodání | kus | 1 | 0 | 0 | 0 | 0 | 0.014 | 0.014 | 0 | 0 | [10 empty] | 0 | 0 | 0 | 21 | 0 | 0 |  |  |  | 0 | 0 | 725_ | 72_ | 012_
673 | 012 | 725829201R00 | Montáž baterie umyv.a dřezové nástěnné chromové vč. dodání připojovacího materiálu | kus | 1 | 0 | 0 | 0 | 0 | 0.0012 | 0.0012 | 1 | 0 | [10 empty] | 0 | 0 | 0 | 21 | 0 | 0 |  |  |  | 0 | 0 | 725_ | 72_ | 012_
|  |  | 1*1 |  | 1
674 | 012 | 551 R-6160 | sifon : MULTI sifon um. 5/4x40 ner.mříž.+odb. | kus | 1 | 0 | 0 | 0 | 0 | 0.00074 | 0.00074 | 0 | 0 | [10 empty] | 0 | 0 | 0 | 21 | 0 | 0 |  |  |  | 0 | 0 | 725_ | 72_ | 012_
675 | 012 | 55145054 | baterie umyvadlová nástěnná s otočným raménkem, rozteč 150 mm (jako např. S-Line) - dodání | kus | 1 | 0 | 0 | 0 | 0 | 0.00105 | 0.00105 | 0 | 0 | [10 empty] | 0 | 0 | 0 | 21 | 0 | 0 |  |  |  | 0 | 0 | 725_ | 72_ | 012_
676 | 012 | R-725014121 | Montáž závěsného WC vč.montáže a dodání připojovacího materiálu | ks | 1 | 0 | 0 | 0 | 0 | 0.004 | 0.004 | 1 | 0 | [10 empty] | 0 | 0 | 0 | 21 | 0 | 0 |  |  |  | 0 | 0 | 725_ | 72_ | 012_
|  |  | 1*1 |  | 1
677 | 012 | 552 R-31500 | WC sedátko | kus | 1 | 0 | 0 | 0 | 0 | 0.001 | 0.001 | 0 | 0 | [10 empty] | 0 | 0 | 0 | 21 | 0 | 0 |  |  |  | 0 | 0 | 725_ | 72_ | 012_
|  |  | 1*1 |  | 1
678 | 012 | 552 R-315 | závěsné keramické WC, zadní odpad, 50 cm (jako např. WC Multi Eur) - dodání | kus | 1 | 0 | 0 | 0 | 0 | 0.0145 | 0.0145 | 0 | 0 | [10 empty] | 0 | 0 | 0 | 21 | 0 | 0 |  |  |  | 0 | 0 | 725_ | 72_ | 012_
|  |  | 1*1 |  | 1
679 | 012 | 725249106R00 | Montáž sprchových koutů - rovných nebo koutových vč dodání kotvícího materiálu | ks | 1 | 0 | 0 | 0 | 0 | 0.00017 | 0.00017 | 1 | 0 | [10 empty] | 0 | 0 | 0 | 21 | 0 | 0 |  |  |  | 0 | 0 | 725_ | 72_ | 012_
|  |  | 1*1 |  | 1
680 | 012 | 725 R- 24910 | neprůhledné sklo do sprchového koutu, chromové úchytky - dodání | m | 0.9 | 0 | 0 | 0 | 0 | 0.009 | 0.0081 | 1 | 0 | [10 empty] | 0 | 0 | 0 | 21 | 0 | 0 |  |  |  | 0 | 0 | 725_ | 72_ | 012_
|  |  | 0,90*1 |  | 0.9
681 | 012 | 725 R-4108 | odtokový žlab 520x64 plast.polypropylen s roštem z nerez oceli - dodání | kus | 1 | 0 | 0 | 0 | 0 | 0.007 | 0.007 | 1 | 0 | [10 empty] | 0 | 0 | 0 | 21 | 0 | 0 |  |  |  | 0 | 0 | 725_ | 72_ | 012_
|  |  | 1*1 |  | 1
682 | 012 | 725 R-84930 | sprchové rameno (jako např. Kika Mio) - dodání | kus | 1 | 0 | 0 | 0 | 0 | 0.00028 | 0.00028 | 1 | 0 | [10 empty] | 0 | 0 | 0 | 21 | 0 | 0 |  |  |  | 0 | 0 | 725_ | 72_ | 012_
|  |  | 1*1 |  | 1
683 | 012 | 725 R-85100 | hlavová sprcha (jako např. Jika Rio) - dodání | kus | 1 | 0 | 0 | 0 | 0 | 0.0011 | 0.0011 | 1 | 0 | [10 empty] | 0 | 0 | 0 | 21 | 0 | 0 |  |  |  | 0 | 0 | 725_ | 72_ | 012_
|  |  | 1*1 |  | 1
684 | 012 | 725849200R00 | Montáž baterií sprchových, | kus | 1 | 0 | 0 | 0 | 0 | 0.00013 | 0.00013 | 1 | 0 | [10 empty] | 0 | 0 | 0 | 21 | 0 | 0 |  |  |  | 0 | 0 | 725_ | 72_ | 012_
|  |  | 1*1 |  | 1
685 | 012 | 725 R-84511 | sprchová páková baterie podomítková (jako např. S-Line) - dodání | kus | 1 | 0 | 0 | 0 | 0 | 0.0007 | 0.0007 | 1 | 0 | [10 empty] | 0 | 0 | 0 | 21 | 0 | 0 |  |  |  | 0 | 0 | 725_ | 72_ | 012_
|  |  | 1*1 |  | 1
686 | 012 | 998725102R00 | Přesun hmot pro zařizovací předměty, výšky do 12 m | t | 0.06 | 0 | 0 | 0 | 0 | 0 | 0 | 5 | 0 | [10 empty] | 0 | 0 | 0 | 21 | 0 | 0 |  |  |  | 0 | 0 | 725_ | 72_ | 012_
|  |  | 0,0572 |  | 0.06
| 012 | 771 | Podlahy z dlaždic |  |  |  | 0 | 0 | 0 |  | 0.1033 |  |  | 0 | PS | 0 | 0 | 0 | 0 | 0 | 0 | 0 | 012 | [6 empty] | 0 | 0 | 0
688 | 012 | R-771575177 | Montáž podlah keram.,hladké, tmel, 30 x 30 cm vč. dodání lepidla | m2 | 4.89 | 0 | 0 | 0 | 0 | 0.00354 | 0.017311 | 1 | 0 | [10 empty] | 0 | 0 | 0 | 21 | 0 | 0 |  |  |  | 0 | 0 | 771_ | 77_ | 012_
|  |  | 0,90*1,50+2,5*1,50-(0,9*0,15+0,10*0,60+(0,20*0,20)/2) |  | 4.89
689 | 012 | 771579795RT2 | Příplatek za spárování vodotěsnou hmotou - plošně vč. dodání spár. hmoty | m2 | 4.89 | 0 | 0 | 0 | 0 | 0.0008 | 0.003912 | 1 | 0 | [10 empty] | 0 | 0 | 0 | 21 | 0 | 0 |  |  |  | 0 | 0 | 771_ | 77_ | 012_
|  |  | 4,89*1 |  | 4.89
690 | 012 | 597 R-64203 | dlažba 30 x 30 cm, matná (jako např. Multi Kréta) - dodání | m2 | 5.13 | 0 | 0 | 0 | 0 | 0.016 | 0.08208 | 0 | 0 | [10 empty] | 0 | 0 | 0 | 21 | 0 | 0 |  |  |  | 0 | 0 | 771_ | 77_ | 012_
|  |  | 4,89*1,05 +5% ztratného |  | 5.13
691 | 012 | 998771102R00 | Přesun hmot pro podlahy z dlaždic, výšky do 12 m | t | 0.1 | 0 | 0 | 0 | 0 | 0 | 0 | 5 | 0 | [10 empty] | 0 | 0 | 0 | 21 | 0 | 0 |  |  |  | 0 | 0 | 771_ | 77_ | 012_
|  |  | 0,1033*1 |  | 0.1
| 012 | 781 | Obklady (keramické) |  |  |  | 0 | 0 | 0 |  | 0.62373 |  |  | 0 | PS | 0 | 0 | 0 | 0 | 0 | 0 | 0 | 012 | [6 empty] | 0 | 0 | 0
692 | 012 | R- 781101111R00 | Vyrovnání podkladu maltou ze SMS tl. do 7 mm - pod keramické obklady | m2 | 29.78 | 0 | 0 | 0 | 0 | 0 | 0 | 1 | 0 | [10 empty] | 0 | 0 | 0 | 21 | 0 | 0 |  |  |  | 0 | 0 | 781_ | 78_ | 012_
|  |  | (0,9+1,50+0,9+1,50)*2,40+0,90*0,15-(0,7*2+0,15*1,5*2) |  | 9.81
|  |  | (0,28+0,5+0,6+0,10+0,6)*2,30+(1,70+1,50+1,70)*2,4-(0,7*2) |  | 15.14
|  |  | (0,8+1,30)*2,30 |  | 4.83
693 | 012 | 781101210RT2 | Penetrace podkladu pod obklady | m2 | 29.78 | 0 | 0 | 0 | 0 | 0.00011 | 0.0032758 | 1 | 0 | [10 empty] | 0 | 0 | 0 | 21 | 0 | 0 |  |  |  | 0 | 0 | 781_ | 78_ | 012_
|  |  | 29,78*1 |  | 29.78
694 | 012 | R-781475177 | Obklad vnitřní stěn keramický, do tmele 25 x 33 cm | m2 | 29.78 | 0 | 0 | 0 | 0 | 0.0035 | 0.10423 | 1 | 0 | [10 empty] | 0 | 0 | 0 | 21 | 0 | 0 |  |  |  | 0 | 0 | 781_ | 78_ | 012_
|  |  | 29,78*1 |  | 29.78
695 | 012 | 597 R-81374 | obklad keramický 25 x 33 cm, matný (jako např. Rako Remix) - dodání | m2 | 31.27 | 0 | 0 | 0 | 0 | 0.016 | 0.50032 | 0 | 0 | [10 empty] | 0 | 0 | 0 | 21 | 0 | 0 |  |  |  | 0 | 0 | 781_ | 78_ | 012_
|  |  | 29,78*1,05 |  | 31.27
696 | 012 | 781419706R00 | Příplatek za spárovací vodotěsnou hmotu - plošně | m2 | 29.78 | 0 | 0 | 0 | 0 | 0.00011 | 0.0032758 | 1 | 0 | [10 empty] | 0 | 0 | 0 | 21 | 0 | 0 |  |  |  | 0 | 0 | 781_ | 78_ | 012_
|  |  | 29,78*1 |  | 29.78
697 | 012 | 781491001RT1 | Montáž lišt k obkladům - rohových, koutových a ukončujících | m | 40.1 | 0 | 0 | 0 | 0 | 0 | 0 | 1 | 0 | [10 empty] | 0 | 0 | 0 | 21 | 0 | 0 |  |  |  | 0 | 0 | 781_ | 78_ | 012_
|  |  | 2,4*4+2,3+2,3+2,3+2,3+2,4+2,4+2,3 koutové lišty |  | 25.9
|  |  | 2,3+2,3 rohové lišty |  | 4.6
|  |  | 2,4+2,4+2,4+2,4 ukončující lišty |  | 9.6
698 | 012 | R- 781494111 | plastové profily rohové lepené flefibilním lepidlem - dodání | m | 4.83 | 0 | 0 | 0 | 0 | 0.0003 | 0.001449 | 1 | 0 | [10 empty] | 0 | 0 | 0 | 21 | 0 | 0 |  |  |  | 0 | 0 | 781_ | 78_ | 012_
|  |  | 4,6*1,05 +5% ztratného |  | 4.83
699 | 012 | R- 781494112 | plastové profily koutové lepené flefibilním lepidlem - dodání | m | 27.2 | 0 | 0 | 0 | 0 | 0.0003 | 0.00816 | 1 | 0 | [10 empty] | 0 | 0 | 0 | 21 | 0 | 0 |  |  |  | 0 | 0 | 781_ | 78_ | 012_
|  |  | 25,9*1,05 |  | 27.2
700 | 012 | R- 781494132 | plastové profily ukončující lepené flefibilním lepidlem - dodání | m | 10.08 | 0 | 0 | 0 | 0 | 0.0003 | 0.003024 | 1 | 0 | [10 empty] | 0 | 0 | 0 | 21 | 0 | 0 |  |  |  | 0 | 0 | 781_ | 78_ | 012_
|  |  | 9,60*1,05 |  | 10.08
701 | 012 | 998781102R00 | Přesun hmot pro obklady keramické, výšky do 12 m | t | 0.62 | 0 | 0 | 0 | 0 | 0 | 0 | 5 | 0 | [10 empty] | 0 | 0 | 0 | 21 | 0 | 0 |  |  |  | 0 | 0 | 781_ | 78_ | 012_
|  |  | 0,6237*1 |  | 0.62
| 012 | 784 | Malby |  |  |  | 0 | 0 | 0 |  | 0.0010563 |  |  | 0 | PS | 0 | 0 | 0 | 0 | 0 | 0 | 0 | 012 | [6 empty] | 0 | 0 | 0
702 | 012 | 784191101R00 | Penetrace podkladu před malbou podhledu stropů SDK | m2 | 5.03 | 0 | 0 | 0 | 0 | 7e-05 | 0.0003521 | 1 | 0 | [10 empty] | 0 | 0 | 0 | 21 | 0 | 0 |  |  |  | 0 | 0 | 784_ | 78_ | 012_
|  |  | 5,03*1 |  | 5.03
703 | 012 | 784195112R00 | Dvojnásobné bílé malby ze směsi za mokra (jako např. Primalex Polar) - stropů | m2 | 5.03 | 0 | 0 | 0 | 0 | 0.00014 | 0.0007042 | 1 | 0 | [10 empty] | 0 | 0 | 0 | 21 | 0 | 0 |  |  |  | 0 | 0 | 784_ | 78_ | 012_
|  |  | 5,03*1 |  | 5.03
| 012 | 95 | Různé dokončovací konstrukce a práce na pozemních stavbách |  |  |  | 0 | 0 | 0 |  | 0.018927 |  |  | 0 | HS | 0 | 0 | 0 | 0 | 0 | 0 | 0 | 012 | [6 empty] | 0 | 0 | 0
704 | 012 | 953946111R00 | Osazení ventilačních mřížek vč. kotvících prvků | kus | 1 | 0 | 0 | 0 | 0 | 0 | 0 | 1 | 0 | [10 empty] | 0 | 0 | 0 | 21 | 0 | 0 |  |  |  | 0 | 0 | 95_ | 9_ | 012_
|  |  | 1*1 |  | 1
705 | 012 | 953 R-94212 | větrací mřížka 300 x 300 mm - dodání | kus | 1 | 0 | 0 | 0 | 0 | 0.0004 | 0.0004 | 1 | 0 | [10 empty] | 0 | 0 | 0 | 21 | 0 | 0 |  |  |  | 0 | 0 | 95_ | 9_ | 012_
|  |  | 1*1 |  | 1
706 | 012 | R-936172111 | Osazení koupel.zrcadla | kus | 1 | 0 | 0 | 0 | 0 | 0.00214 | 0.00214 | 1 | 0 | [10 empty] | 0 | 0 | 0 | 21 | 0 | 0 |  |  |  | 0 | 0 | 95_ | 9_ | 012_
|  |  | 1*1 |  | 1
707 | 012 | 936 R-17211 | koupelnová zrcadlová stěna 60 x 80 cm - dodání | kus | 1 | 0 | 0 | 0 | 0 | 0.015 | 0.015 | 1 | 0 | [10 empty] | 0 | 0 | 0 | 21 | 0 | 0 |  |  |  | 0 | 0 | 95_ | 9_ | 012_
|  |  | 1*1 |  | 1
708 | 012 | 952901111R00 | Vyčištění budov o výšce podlaží do 4 m: dlažeb a obkladů před předáním stavby | m2 | 34.67 | 0 | 0 | 0 | 0 | 4e-05 | 0.0013868 | 1 | 0 | [10 empty] | 0 | 0 | 0 | 21 | 0 | 0 |  |  |  | 0 | 0 | 95_ | 9_ | 012_
|  |  | 29,78+4,89 |  | 34.67
| 012 | 96 | Bourání konstrukcí |  |  |  | 0 | 0 | 0 |  | 0.1056 |  |  | 0 | HS | 0 | 0 | 0 | 0 | 0 | 0 | 0 | 012 | [6 empty] | 0 | 0 | 0
709 | 012 | R-210111112 | Demontáž zásuvky | kus | 2 | 0 | 0 | 0 | 0 | 0.0004 | 0.0008 | 2 | 0 | [10 empty] | 0 | 0 | 0 | 21 | 0 | 0 |  |  |  | 0 | 0 | 96_ | 9_ | 012_
710 | 012 | R- 210110513 | Demontáž vypínače | kus | 2 | 0 | 0 | 0 | 0 | 0.0004 | 0.0008 | 2 | 0 | [10 empty] | 0 | 0 | 0 | 21 | 0 | 0 |  |  |  | 0 | 0 | 96_ | 9_ | 012_
711 | 012 | R-210140501 | Demontáž světla | kus | 2 | 0 | 0 | 0 | 0 | 0.003 | 0.006 | 2 | 0 | [10 empty] | 0 | 0 | 0 | 21 | 0 | 0 |  |  |  | 0 | 0 | 96_ | 9_ | 012_
712 | 012 | R-210140521 | Demontáž krytu ventilátoru | kus | 2 | 0 | 0 | 0 | 0 | 0.0005 | 0.001 | 2 | 0 | [10 empty] | 0 | 0 | 0 | 21 | 0 | 0 |  |  |  | 0 | 0 | 96_ | 9_ | 012_
713 | 012 | 965081713RT2 | Bourání dlaždic keramických tl. 1 cm, nad 1 m2 | m2 | 4.5 | 0 | 0 | 0 | 0 | 0.02 | 0.09 | 1 | 0 | [10 empty] | 0 | 0 | 0 | 21 | 0 | 0 |  |  |  | 0 | 0 | 96_ | 9_ | 012_
714 | 012 | R-31014047 | Demontáž zrcadel - kotvených na zdivu nebo na keram. obkladu | kus | 1 | 0 | 0 | 0 | 0 | 0.007 | 0.007 | 2 | 0 | [10 empty] | 0 | 0 | 0 | 21 | 0 | 0 |  |  |  | 0 | 0 | 96_ | 9_ | 012_
| 012 | 97 | Prorážení otvorů a ostatní bourací práce |  |  |  | 0 | 0 | 0 |  | 1.6724 |  |  | 0 | HS | 0 | 0 | 0 | 0 | 0 | 0 | 0 | 012 | [6 empty] | 0 | 0 | 0
715 | 012 | 725820801R00 | Demontáž baterie nástěnné do G 3/4 - k umyvadlu | kus | 1 | 0 | 0 | 0 | 0 | 0.00156 | 0.00156 | 1 | 0 | [10 empty] | 0 | 0 | 0 | 21 | 0 | 0 |  |  |  | 0 | 0 | 97_ | 9_ | 012_
716 | 012 | 725210821R00 | Demontáž umyvadel | kus | 1 | 0 | 0 | 0 | 0 | 0.01946 | 0.01946 | 1 | 0 | [10 empty] | 0 | 0 | 0 | 21 | 0 | 0 |  |  |  | 0 | 0 | 97_ | 9_ | 012_
717 | 012 | 725240812R00 | Demontáž sprchových mís (vč. lomených sprchových dveří) | kus | 1 | 0 | 0 | 0 | 0 | 0.0245 | 0.0245 | 1 | 0 | [10 empty] | 0 | 0 | 0 | 21 | 0 | 0 |  |  |  | 0 | 0 | 97_ | 9_ | 012_
718 | 012 | 725840860R00 | Demontáž ramene sprchy | kus | 1 | 0 | 0 | 0 | 0 | 0.00052 | 0.00052 | 1 | 0 | [10 empty] | 0 | 0 | 0 | 21 | 0 | 0 |  |  |  | 0 | 0 | 97_ | 9_ | 012_
719 | 012 | 725840850R00 | Demontáž baterie sprch.diferenciální G 3/4x1 | kus | 1 | 0 | 0 | 0 | 0 | 0.00225 | 0.00225 | 1 | 0 | [10 empty] | 0 | 0 | 0 | 21 | 0 | 0 |  |  |  | 0 | 0 | 97_ | 9_ | 012_
720 | 012 | 725110811R00 | Demontáž klozetů splachovacích | kus | 1 | 0 | 0 | 0 | 0 | 0.01933 | 0.01933 | 1 | 0 | [10 empty] | 0 | 0 | 0 | 21 | 0 | 0 |  |  |  | 0 | 0 | 97_ | 9_ | 012_
721 | 012 | 978059531R00 | Odsekání vnitřních obkladů stěn plochy vč. podkladu | m2 | 23.6 | 0 | 0 | 0 | 0 | 0.068 | 1.6048 | 1 | 0 | [10 empty] | 0 | 0 | 0 | 21 | 0 | 0 |  |  |  | 0 | 0 | 97_ | 9_ | 012_
| 012 | H99 | Ostatní přesuny hmot |  |  |  | 0 | 0 | 0 |  | 0 |  |  | 0 | PR | 0 | 0 | 0 | 0 | 0 | 0 | 0 | 012 | [6 empty] | 0 | 0 | 0
722 | 012 | 999281108R00 | Přesun hmot pro opravy a údržbu do výšky 12 m | t | 0.65 | 0 | 0 | 0 | 0 | 0 | 0 | 5 | 0 | [10 empty] | 0 | 0 | 0 | 21 | 0 | 0 |  |  |  | 0 | 0 | H99_ | 9_ | 012_
|  |  | 0,651*1 |  | 0.65
| 012 | M21 | Elektroinstalace |  |  |  | 0 | 0 | 0 |  | 0 |  |  | 0 | MP | 0 | 0 | 0 | 0 | 0 | 0 | 0 | 012 | [6 empty] | 0 | 0 | 0
723 | 012 |  | Elektroinstalace |  | 1 | 0 | 0 | 0 | 0 | 0 | 0 | 2 | 0 | [10 empty] | 0 | 0 | 0 | 21 | 0 | 0 |  |  |  | 0 | 0 | M21_ | 9_ | 012_
|  |  | 1*1 |  | 1
| 012 | S | Přesuny sutí |  |  |  | 0 | 0 | 0 |  | 0 |  |  | 0 | PR | 0 | 0 | 0 | 0 | 0 | 0 | 0 | 012 | [6 empty] | 0 | 0 | 0
724 | 012 | 979011111R00 | Svislá doprava suti a vybour. hmot za 2.NP a 1.PP | t | 1.78 | 0 | 0 | 0 | 0 | 0 | 0 | 5 | 0 | [10 empty] | 0 | 0 | 0 | 21 | 0 | 0 |  |  |  | 0 | 0 | S_ | 9_ | 012_
725 | 012 | 979082111R00 | Vnitrostaveništní doprava suti do 10 m | t | 1.78 | 0 | 0 | 0 | 0 | 0 | 0 | 5 | 0 | [10 empty] | 0 | 0 | 0 | 21 | 0 | 0 |  |  |  | 0 | 0 | S_ | 9_ | 012_
726 | 012 | 979086112R00 | Nakládání nebo překládání suti a vybouraných hmot | t | 1.78 | 0 | 0 | 0 | 0 | 0 | 0 | 5 | 0 | [10 empty] | 0 | 0 | 0 | 21 | 0 | 0 |  |  |  | 0 | 0 | S_ | 9_ | 012_
727 | 012 | 979081111R00 | Odvoz suti a vybour. hmot na skládku do 1 km | t | 1.78 | 0 | 0 | 0 | 0 | 0 | 0 | 5 | 0 | [10 empty] | 0 | 0 | 0 | 21 | 0 | 0 |  |  |  | 0 | 0 | S_ | 9_ | 012_
728 | 012 | 979091121R00 | Vodorovné přemíst. vybouraných hmot za další 1 km x 18 (Pracov - Klenovice cca 19,4 km) | t | 1.78 | 0 | 0 | 0 | 0 | 0 | 0 | 5 | 0 | [10 empty] | 0 | 0 | 0 | 21 | 0 | 0 |  |  |  | 0 | 0 | S_ | 9_ | 012_
729 | 012 | 979990001R00 | Poplatek za skládku stavební suti v Klenovicích | t | 1.78 | 0 | 0 | 0 | 0 | 0 | 0 | 5 | 0 | [10 empty] | 0 | 0 | 0 | 21 | 0 | 0 |  |  |  | 0 | 0 | S_ | 9_ | 012_
[7 empty] | Celkem: |  | 0
Poznámka:
[12 empty] | 2 | 0 | [10 empty] | 0 | 0 | #REF! | 21 | #REF! | #REF! |  |  |  | #REF! | #REF! | M21_ | 9_ | 016_
[14 empty] | #REF! | PR | 0 | 0 | 0 | 0 | 0 | 0 | 0 | 016 | [6 empty] | 0 | 0 | #REF!
[12 empty] | 5 | #REF! | [10 empty] | 0 | 0 | #REF! | 21 | #REF! | #REF! |  |  |  | #REF! | #REF! | S_ | 9_ | 016_
[12 empty] | 5 | #REF! | [10 empty] | 0 | 0 | #REF! | 21 | #REF! | #REF! |  |  |  | #REF! | #REF! | S_ | 9_ | 016_
[12 empty] | 5 | #REF! | [10 empty] | 0 | 0 | #REF! | 21 | #REF! | #REF! |  |  |  | #REF! | #REF! | S_ | 9_ | 016_
[12 empty] | 5 | #REF! | [10 empty] | 0 | 0 | #REF! | 21 | #REF! | #REF! |  |  |  | #REF! | #REF! | S_ | 9_ | 016_
[12 empty] | 5 | #REF! | [10 empty] | 0 | 0 | #REF! | 21 | #REF! | #REF! |  |  |  | #REF! | #REF! | S_ | 9_ | 016_
[12 empty] | 5 | #REF! | [10 empty] | 0 | 0 | #REF! | 21 | #REF! | #REF! |  |  |  | #REF! | #REF! | S_ | 9_ | 016_
[24 empty] | 0 | 0 | #REF!