## Stavební rozpočet
Stavební rozpočet
Název stavby: |  |  | Zotavovna VS ČR Pracov III.část (celkem 4 části) | Doba výstavby: |  |  |  | Objednatel: | Mgr. Zdenka Ehrenbergerová, MBA,
Druh stavby: |  |  | rekonstrukce sociálního zařízení, 16 ks | Začátek výstavby: |  | 2017-08-23 |  | Projektant: | Ing.arch.Jirovský,Ph.D. Tábor
Lokalita: |  |  | Radimovice u Želče čp.118, okres Tábor | Konec výstavby: |  |  |  | Zhotovitel: | Miroslav Vorel, DIS, Centum služeb Tábor
JKSO: |  |  | 8011912 | Zpracováno dne: |  | 2017-08-23 |  | Zpracoval: | Martina Kraftová, Tábor
Č | Objekt | Kód | Zkrácený popis | M.j. | Množství | Jednot. | Náklady (Kč) |  |  | Hmotnost (t)
|  |  | Rozměry |  |  | cena (Kč) | Dodávka | Montáž | Celkem | Jednot. | Celkem |  |  | Přesuny | Typ skupiny | HSV mat | HSV prac | PSV mat | PSV prac | Mont mat | Mont prac | Ostatní mat.
| 035 |  | OBJEKT B, PATRO II. Č. POKOJE 205 |  |  |  | 0 | 0 | 0 |  | 2.2938
| 035 | 34 | Stěny a příčky |  |  |  | 0 | 0 | 0 |  | 0.21639 |  |  | 0 | HS | 0 | 0 | 0 | 0 | 0 | 0 | 0 | 035 | [6 empty] | 0 | 0 | 0
1 | 035 | 342255028RT1 | Přizdívky za WC , výšky 1500 mm tl. 15 cm, desky P 2 - 500, 599 x 249 x 150 mm | m2 | 1.95 | 0 | 0 | 0 | 0 | 0.1055 | 0.20572 | 1 | 0 | [10 empty] | 0 | 0 | 0 | 21 | 0 | 0 |  |  |  | 0 | 0 | 34_ | 3_ | 035_
|  |  | 1,30*1,50 |  | 1.95
2 | 035 | 346244351RT3 | Bednění sloupů trojúhelníkového průřezu - zřízení - jen jedna strana | m2 | 0.28 | 0 | 0 | 0 | 0 | 0.03808 | 0.010662 | 1 | 0 | [10 empty] | 0 | 0 | 0 | 21 | 0 | 0 |  |  |  | 0 | 0 | 34_ | 3_ | 035_
|  |  | 0,283*1 |  | 0.28
| 035 | 38 | Sádrokartonové konstrukce |  |  |  | 0 | 0 | 0 |  | 0.077748 |  |  | 0 | HS | 0 | 0 | 0 | 0 | 0 | 0 | 0 | 035 | [6 empty] | 0 | 0 | 0
3 | 035 | 342264051RT3 | Podhled sádrokartonový na zavěšenou ocel. konstr., desky protipožární a impregnované GKFi tl.12,5 mm, - soc. zařízení | m2 | 4.18 | 0 | 0 | 0 | 0 | 0.0186 | 0.077748 | 1 | 0 | [10 empty] | 0 | 0 | 0 | 21 | 0 | 0 |  |  |  | 0 | 0 | 38_ | 3_ | 035_
|  |  | 3,98+(0,15*1,30) |  | 4.18
| 035 | 63 | Podlahy a podlahové konstrukce |  |  |  | 0 | 0 | 0 |  | 0.14909 |  |  | 0 | HS | 0 | 0 | 0 | 0 | 0 | 0 | 0 | 035 | [6 empty] | 0 | 0 | 0
4 | 035 | 632415120RT2 | Potěr samonivelační ručně prováděný tl. 20 mm např. MFC Level 320 - vyrovnávací, na původní beton | m2 | 3.98 | 0 | 0 | 0 | 0 | 0.03415 | 0.13592 | 1 | 0 | [10 empty] | 0 | 0 | 0 | 21 | 0 | 0 |  |  |  | 0 | 0 | 63_ | 6_ | 035_
|  |  | 3,98*1 |  | 3.98
5 | 035 | R-632418102 | Penetrace podkladu podlahy hloubkovým penetračním nátěrem | m2 | 3.98 | 0 | 0 | 0 | 0 | 0.00331 | 0.013174 | 1 | 0 | [10 empty] | 0 | 0 | 0 | 21 | 0 | 0 |  |  |  | 0 | 0 | 63_ | 6_ | 035_
|  |  | 3,98*1 |  | 3.98
| 035 | 711 | Izolace proti vodě |  |  |  | 0 | 0 | 0 |  | 0.0052138 |  |  | 0 | PS | 0 | 0 | 0 | 0 | 0 | 0 | 0 | 035 | [6 empty] | 0 | 0 | 0
6 | 035 | R-711111121R00 | Izolace proti vlhk.vodor.tekutou hydroizolací tl. 0,3 - 0,60 mm vč. dodání, 1x ve skladbě podlah soc. zařízení, 2x v podlaze sprch. koutu | m2 | 3.98 | 0 | 0 | 0 | 0 | 0.00057 | 0.0022686 | 1 | 0 | [10 empty] | 0 | 0 | 0 | 21 | 0 | 0 |  |  |  | 0 | 0 | 711_ | 71_ | 035_
|  |  | 3,98*1 |  | 3.98
7 | 035 | R-711112121 | Izolace proti vlhk. svis. tekutou hydoizolací tl. 0,3 - 0,60 mm vč. dodání 1x pod obklady soc. zařízení, 2x pod obklady sprch. koutu | m2 | 3.98 | 0 | 0 | 0 | 0 | 0.00074 | 0.0029452 | 1 | 0 | [10 empty] | 0 | 0 | 0 | 21 | 0 | 0 |  |  |  | 0 | 0 | 711_ | 71_ | 035_
|  |  | 18,99*1 |  | 3.98
8 | 035 | 998711102R00 | Přesun hmot pro izolace proti vodě, výšky do 12 m | t | 0.02 | 0 | 0 | 0 | 0 | 0 | 0 | 5 | 0 | [10 empty] | 0 | 0 | 0 | 21 | 0 | 0 |  |  |  | 0 | 0 | 711_ | 71_ | 035_
|  |  | 0,016*1 |  | 0.02
| 035 | 721 | Zdravotní instalace |  |  |  | 0 | 0 | 0 |  | 0.00146 |  |  | 0 | PS | 0 | 0 | 0 | 0 | 0 | 0 | 0 | 035 | [6 empty] | 0 | 0 | 0
9 | 035 | 721 R-1 | Stavební připomoce pro ZI, napojení na stáv. potrubí, izolace potrubí, spoj. a kotvící materiál, zkoušky těsnosti,armatury pro npojení zař. předmětů,. | kpl | 1 | 0 | 0 | 0 | 0 | 0.00146 | 0.00146 | 1 | 0 | [10 empty] | 0 | 0 | 0 | 21 | 0 | 0 |  |  |  | 0 | 0 | 721_ | 72_ | 035_
|  |  | 1*1 |  | 1
| 035 | 725 | Zařizovací předměty ZI |  |  |  | 0 | 0 | 0 |  | 0.05795 |  |  | 0 | PS | 0 | 0 | 0 | 0 | 0 | 0 | 0 | 035 | [6 empty] | 0 | 0 | 0
10 | 035 | 725219401R00 | Montáž umyvadel vč. dodání připojovacího materiálu | kus | 1 | 0 | 0 | 0 | 0 | 0.00141 | 0.00141 | 1 | 0 | [10 empty] | 0 | 0 | 0 | 21 | 0 | 0 |  |  |  | 0 | 0 | 725_ | 72_ | 035_
|  |  | 1*1 |  | 1
11 | 035 | 552 R-30500 | keramické umyvadlo (jako např. Lyra Plus) - dodání | kus | 1 | 0 | 0 | 0 | 0 | 0.014 | 0.014 | 0 | 0 | [10 empty] | 0 | 0 | 0 | 21 | 0 | 0 |  |  |  | 0 | 0 | 725_ | 72_ | 035_
|  |  | 1*1 |  | 1
12 | 035 | 725829201R00 | Montáž baterie umyv.a dřezové nástěnné chromové vč. dodání připojovacího materiálu | kus | 1 | 0 | 0 | 0 | 0 | 0.0012 | 0.0012 | 1 | 0 | [10 empty] | 0 | 0 | 0 | 21 | 0 | 0 |  |  |  | 0 | 0 | 725_ | 72_ | 035_
|  |  | 1*1 |  | 1
13 | 035 | 55145054 | baterie umyvadlová nástěnná s otočným raménkem, rozteč 150 mm (jako např. S-Line) - dodání | kus | 1 | 0 | 0 | 0 | 0 | 0.00105 | 0.00105 | 0 | 0 | [10 empty] | 0 | 0 | 0 | 21 | 0 | 0 |  |  |  | 0 | 0 | 725_ | 72_ | 035_
|  |  | 1*1 |  | 1
14 | 035 | 551 R-6160 | sifon : MULTI sifon um. 5/4x40 ner.mříž.+odb. | kus | 1 | 0 | 0 | 0 | 0 | 0.00074 | 0.00074 | 0 | 0 | [10 empty] | 0 | 0 | 0 | 21 | 0 | 0 |  |  |  | 0 | 0 | 725_ | 72_ | 035_
|  |  | 1*1 |  | 1
15 | 035 | R-725014121 | Montáž závěsného WC vč.montáže a dodání připojovacího materiálu | ks | 1 | 0 | 0 | 0 | 0 | 0.004 | 0.004 | 1 | 0 | [10 empty] | 0 | 0 | 0 | 21 | 0 | 0 |  |  |  | 0 | 0 | 725_ | 72_ | 035_
|  |  | 1*1 |  | 1
16 | 035 | 552 R-315 | závěsné keramické WC, zadní odpad, 50 cm (jako např. WC Multi Eur) - dodání | kus | 1 | 0 | 0 | 0 | 0 | 0.0145 | 0.0145 | 0 | 0 | [10 empty] | 0 | 0 | 0 | 21 | 0 | 0 |  |  |  | 0 | 0 | 725_ | 72_ | 035_
|  |  | 1*1 |  | 1
17 | 035 | 552 R-31500 | WC sedátko | kus | 1 | 0 | 0 | 0 | 0 | 0.001 | 0.001 | 0 | 0 | [10 empty] | 0 | 0 | 0 | 21 | 0 | 0 |  |  |  | 0 | 0 | 725_ | 72_ | 035_
|  |  | 1*1 |  | 1
18 | 035 | 725018105R00 | Montáž sprchových koutů - rovných nebo koutových vč dodání kotvícího materiálu | ks | 1 | 0 | 0 | 0 | 0 | 0.00017 | 0.00017 | 1 | 0 | [10 empty] | 0 | 0 | 0 | 21 | 0 | 0 |  |  |  | 0 | 0 | 725_ | 72_ | 035_
|  |  | 1*1 |  | 1
19 | 035 | 725 R-01817 | neprůhledné sklo do sprchového koutu, chromové úchytky - dodání | m | 1.2 | 0 | 0 | 0 | 0 | 0.009 | 0.0108 | 1 | 0 | [10 empty] | 0 | 0 | 0 | 21 | 0 | 0 |  |  |  | 0 | 0 | 725_ | 72_ | 035_
|  |  | 1,20*1 |  | 1.2
20 | 035 | 725860190 | sprchové rameno (jako např. Kika Mio) - dodání | kus | 1 | 0 | 0 | 0 | 0 | 0.0011 | 0.0011 | 1 | 0 | [10 empty] | 0 | 0 | 0 | 21 | 0 | 0 |  |  |  | 0 | 0 | 725_ | 72_ | 035_
|  |  | 1*1 |  | 1
21 | 035 | 725839204R00 | odtokový žlab 520x64 plast.polypropylen s roštem z nerez oceli - dodání | kus | 1 | 0 | 0 | 0 | 0 | 0.007 | 0.007 | 1 | 0 | [10 empty] | 0 | 0 | 0 | 21 | 0 | 0 |  |  |  | 0 | 0 | 725_ | 72_ | 035_
|  |  | 1*1 |  | 1
22 | 035 | 725 R-83920 | hlavová sprcha (jako např. Jika Rio) - dodání | kus | 1 | 0 | 0 | 0 | 0 | 0.00028 | 0.00028 | 1 | 0 | [10 empty] | 0 | 0 | 0 | 21 | 0 | 0 |  |  |  | 0 | 0 | 725_ | 72_ | 035_
|  |  | 1*1 |  | 1
23 | 035 | 725980113R00 | sprchová páková baterie podomítková (jako např. S-Line) - dodání | kus | 1 | 0 | 0 | 0 | 0 | 0.0007 | 0.0007 | 1 | 0 | [10 empty] | 0 | 0 | 0 | 21 | 0 | 0 |  |  |  | 0 | 0 | 725_ | 72_ | 035_
|  |  | 1*1 |  | 1
24 | 035 | 998725102R00 | Přesun hmot pro zařizovací předměty, výšky do 12 m | t | 0.11 | 0 | 0 | 0 | 0 | 0 | 0 | 5 | 0 | [10 empty] | 0 | 0 | 0 | 21 | 0 | 0 |  |  |  | 0 | 0 | 725_ | 72_ | 035_
|  |  | 0,113*1 |  | 0.11
| 035 | 771 | Podlahy z dlaždic |  |  |  | 0 | 0 | 0 |  | 0.083994 |  |  | 0 | PS | 0 | 0 | 0 | 0 | 0 | 0 | 0 | 035 | [6 empty] | 0 | 0 | 0
26 | 035 | R-771575177 | Montáž podlah keram.,hladké, tmel, 30 x 30 cm vč. dodání lepidla | m2 | 3.98 | 0 | 0 | 0 | 0 | 0.0035 | 0.01393 | 1 | 0 | [10 empty] | 0 | 0 | 0 | 21 | 0 | 0 |  |  |  | 0 | 0 | 771_ | 77_ | 035_
|  |  | 2,8*1,50-(0,15*1,50) |  | 3.98
27 | 035 | 771579795RT2 | Příplatek za spárování vodotěsnou hmotou - plošně vč. dodání spár. hmoty | m2 | 3.98 | 0 | 0 | 0 | 0 | 0.0008 | 0.003184 | 1 | 0 | [10 empty] | 0 | 0 | 0 | 21 | 0 | 0 |  |  |  | 0 | 0 | 771_ | 77_ | 035_
|  |  | 3,98*1 |  | 3.98
28 | 035 | 597 R-64203 | dlažba 30 x 30 cm, matná (jako např. Multi Kréta) - dodání | m2 | 4.18 | 0 | 0 | 0 | 0 | 0.016 | 0.06688 | 0 | 0 | [10 empty] | 0 | 0 | 0 | 21 | 0 | 0 |  |  |  | 0 | 0 | 771_ | 77_ | 035_
|  |  | 3,98*1,05 +5% ztratného |  | 4.18
29 | 035 | 998771102R00 | Přesun hmot pro podlahy z dlaždic, výšky do 12 m | t | 0.08 | 0 | 0 | 0 | 0 | 0 | 0 | 5 | 0 | [10 empty] | 0 | 0 | 0 | 21 | 0 | 0 |  |  |  | 0 | 0 | 771_ | 77_ | 035_
|  |  | 0,084*1 |  | 0.08
| 035 | 781 | Obklady (keramické) |  |  |  | 0 | 0 | 0 |  | 0.39479 |  |  | 0 | PS | 0 | 0 | 0 | 0 | 0 | 0 | 0 | 035 | [6 empty] | 0 | 0 | 0
30 | 035 | R- 781101111R00 | Vyrovnání podkladu maltou ze SMS tl. do 7 mm - pod keramické obklady | m2 | 18.99 | 0 | 0 | 0 | 0 | 0 | 0 | 1 | 0 | [10 empty] | 0 | 0 | 0 | 21 | 0 | 0 |  |  |  | 0 | 0 | 781_ | 78_ | 035_
|  |  | (2,8+1,50+2,8+1,50)*2,40+0,15*1,30-(0,7*2+0,15*1,5*2) |  | 18.99
31 | 035 | 781101210RT2 | Penetrace podkladu pod obklady | m2 | 18.99 | 0 | 0 | 0 | 0 | 0.00011 | 0.0020889 | 1 | 0 | [10 empty] | 0 | 0 | 0 | 21 | 0 | 0 |  |  |  | 0 | 0 | 781_ | 78_ | 035_
|  |  | 18,99*1 |  | 18.99
32 | 035 | R-781475177 | Obklad vnitřní stěn keramický, do tmele 25 x 33 cm | m2 | 18.99 | 0 | 0 | 0 | 0 | 0.0035 | 0.066465 | 1 | 0 | [10 empty] | 0 | 0 | 0 | 21 | 0 | 0 |  |  |  | 0 | 0 | 781_ | 78_ | 035_
|  |  | 18,99*1 |  | 18.99
33 | 035 | 597 R-81374 | obklad keramický 25 x 33 cm, matný (jako např. Rako Remix) - dodání | m2 | 19.94 | 0 | 0 | 0 | 0 | 0.016 | 0.31904 | 0 | 0 | [10 empty] | 0 | 0 | 0 | 21 | 0 | 0 |  |  |  | 0 | 0 | 781_ | 78_ | 035_
|  |  | 18,99*1,05 +5% ztratného |  | 19.94
34 | 035 | 781419706R00 | Příplatek za spárovací vodotěsnou hmotu - plošně | m2 | 18.99 | 0 | 0 | 0 | 0 | 0.00011 | 0.0020889 | 1 | 0 | [10 empty] | 0 | 0 | 0 | 21 | 0 | 0 |  |  |  | 0 | 0 | 781_ | 78_ | 035_
|  |  | 18,99*1 |  | 18.99
35 | 035 | 781491001RT1 | Montáž lišt k obkladům - rohových, koutových a ukončujících | m | 16.2 | 0 | 0 | 0 | 0 | 0 | 0 | 1 | 0 | [10 empty] | 0 | 0 | 0 | 21 | 0 | 0 |  |  |  | 0 | 0 | 781_ | 78_ | 035_
|  |  | 2,4*4+0,9 koutové lišty |  | 10.5
|  |  | 0,90*1 rohové lišty |  | 0.9
|  |  | 2,4*2 ukončující lišty |  | 4.8
36 | 035 | R- 781494111 | plastové profily rohové lepené flefibilním lepidlem - dodání | m | 0.95 | 0 | 0 | 0 | 0 | 0.0003 | 0.000285 | 1 | 0 | [10 empty] | 0 | 0 | 0 | 21 | 0 | 0 |  |  |  | 0 | 0 | 781_ | 78_ | 035_
|  |  | 0,9*1,05 +5% ztratného |  | 0.95
37 | 035 | R- 781494112 | plastové profily koutové lepené flefibilním lepidlem - dodání | m | 11.03 | 0 | 0 | 0 | 0 | 0.0003 | 0.003309 | 1 | 0 | [10 empty] | 0 | 0 | 0 | 21 | 0 | 0 |  |  |  | 0 | 0 | 781_ | 78_ | 035_
|  |  | 10,5*1,05 |  | 11.03
38 | 035 | R- 781494132 | plastové profily ukončující lepené flefibilním lepidlem - dodání | m | 5.04 | 0 | 0 | 0 | 0 | 0.0003 | 0.001512 | 1 | 0 | [10 empty] | 0 | 0 | 0 | 21 | 0 | 0 |  |  |  | 0 | 0 | 781_ | 78_ | 035_
|  |  | 4,8*1,05 |  | 5.04
39 | 035 | 998781102R00 | Přesun hmot pro obklady keramické, výšky do 12 m | t | 0.39 | 0 | 0 | 0 | 0 | 0 | 0 | 5 | 0 | [10 empty] | 0 | 0 | 0 | 21 | 0 | 0 |  |  |  | 0 | 0 | 781_ | 78_ | 035_
|  |  | 0,394*1 |  | 0.39
| 035 | 784 | Malby |  |  |  | 0 | 0 | 0 |  | 0.0008778 |  |  | 0 | PS | 0 | 0 | 0 | 0 | 0 | 0 | 0 | 035 | [6 empty] | 0 | 0 | 0
40 | 035 | 784191101R00 | Penetrace podkladu před malbou podhledu stropů SDK | m2 | 4.18 | 0 | 0 | 0 | 0 | 7e-05 | 0.0002926 | 1 | 0 | [10 empty] | 0 | 0 | 0 | 21 | 0 | 0 |  |  |  | 0 | 0 | 784_ | 78_ | 035_
|  |  | 4,18*1 |  | 4.18
41 | 035 | 784195112R00 | Dvojnásobné bílé malby ze směsi za mokra (jako např. Primalex Polar) - stropů | m2 | 4.18 | 0 | 0 | 0 | 0 | 0.00014 | 0.0005852 | 1 | 0 | [10 empty] | 0 | 0 | 0 | 21 | 0 | 0 |  |  |  | 0 | 0 | 784_ | 78_ | 035_
|  |  | 4,18*1 |  | 4.18
| 035 | 95 | Různé dokončovací konstrukce a práce na pozemních stavbách |  |  |  | 0 | 0 | 0 |  | 0.018459 |  |  | 0 | HS | 0 | 0 | 0 | 0 | 0 | 0 | 0 | 035 | [6 empty] | 0 | 0 | 0
42 | 035 | 953946111R00 | Osazení ventilačních mřížek vč. kotvících prvků | kus | 1 | 0 | 0 | 0 | 0 | 0 | 0 | 1 | 0 | [10 empty] | 0 | 0 | 0 | 21 | 0 | 0 |  |  |  | 0 | 0 | 95_ | 9_ | 035_
|  |  | 1*1 |  | 1
43 | 035 | 953 R-94212 | větrací mřížka 300 x 300 mm - dodání | kus | 1 | 0 | 0 | 0 | 0 | 0.0004 | 0.0004 | 1 | 0 | [10 empty] | 0 | 0 | 0 | 21 | 0 | 0 |  |  |  | 0 | 0 | 95_ | 9_ | 035_
|  |  | 1*1 |  | 1
44 | 035 | R-936172111 | Osazení koupel.zrcadla | kus | 1 | 0 | 0 | 0 | 0 | 0.00214 | 0.00214 | 1 | 0 | [10 empty] | 0 | 0 | 0 | 21 | 0 | 0 |  |  |  | 0 | 0 | 95_ | 9_ | 035_
|  |  | 1*1 |  | 1
45 | 035 | 936 R-17211 | koupelnová zrcadlová stěna 60 x 80 cm - dodání | kus | 1 | 0 | 0 | 0 | 0 | 0.015 | 0.015 | 1 | 0 | [10 empty] | 0 | 0 | 0 | 21 | 0 | 0 |  |  |  | 0 | 0 | 95_ | 9_ | 035_
|  |  | 1*1 |  | 1
46 | 035 | 952901111R00 | Vyčištění budov o výšce podlaží do 4 m: dlažeb a obkladů před předáním stavby | m2 | 22.97 | 0 | 0 | 0 | 0 | 4e-05 | 0.0009188 | 1 | 0 | [10 empty] | 0 | 0 | 0 | 21 | 0 | 0 |  |  |  | 0 | 0 | 95_ | 9_ | 035_
|  |  | 18,99+3,98 |  | 22.97
| 035 | 96 | Bourání konstrukcí |  |  |  | 0 | 0 | 0 |  | 0.0767 |  |  | 0 | HS | 0 | 0 | 0 | 0 | 0 | 0 | 0 | 035 | [6 empty] | 0 | 0 | 0
47 | 035 | R-210111112 | Demontáž el.zásuvky | kus | 1 | 0 | 0 | 0 | 0 | 0.0004 | 0.0004 | 2 | 0 | [10 empty] | 0 | 0 | 0 | 21 | 0 | 0 |  |  |  | 0 | 0 | 96_ | 9_ | 035_
48 | 035 | R- 210110513 | Demontáž vypínače | kus | 2 | 0 | 0 | 0 | 0 | 0.0004 | 0.0008 | 2 | 0 | [10 empty] | 0 | 0 | 0 | 21 | 0 | 0 |  |  |  | 0 | 0 | 96_ | 9_ | 035_
49 | 035 | R-210140501 | Demontáž světla | kus | 2 | 0 | 0 | 0 | 0 | 0.003 | 0.006 | 2 | 0 | [10 empty] | 0 | 0 | 0 | 21 | 0 | 0 |  |  |  | 0 | 0 | 96_ | 9_ | 035_
50 | 035 | R-210140521 | Demontáž krytu ventilátoru | kus | 1 | 0 | 0 | 0 | 0 | 0.0005 | 0.0005 | 2 | 0 | [10 empty] | 0 | 0 | 0 | 21 | 0 | 0 |  |  |  | 0 | 0 | 96_ | 9_ | 035_
51 | 035 | 965081713RT2 | Bourání dlaždic keramických tl. 1 cm, nad 1 m2 | m2 | 3.1 | 0 | 0 | 0 | 0 | 0.02 | 0.062 | 1 | 0 | [10 empty] | 0 | 0 | 0 | 21 | 0 | 0 |  |  |  | 0 | 0 | 96_ | 9_ | 035_
52 | 035 | R-31014047 | Demontáž zrcadel - kotvených na zdivu nebo na keram. obkladu | kus | 1 | 0 | 0 | 0 | 0 | 0.007 | 0.007 | 2 | 0 | [10 empty] | 0 | 0 | 0 | 21 | 0 | 0 |  |  |  | 0 | 0 | 96_ | 9_ | 035_
| 035 | 97 | Prorážení otvorů a ostatní bourací práce |  |  |  | 0 | 0 | 0 |  | 1.2111 |  |  | 0 | HS | 0 | 0 | 0 | 0 | 0 | 0 | 0 | 035 | [6 empty] | 0 | 0 | 0
53 | 035 | 725110811R00 | Demontáž klozetů splachovacích | kus | 1 | 0 | 0 | 0 | 0 | 0.01933 | 0.01933 | 1 | 0 | [10 empty] | 0 | 0 | 0 | 21 | 0 | 0 |  |  |  | 0 | 0 | 97_ | 9_ | 035_
54 | 035 | 725820801R00 | Demontáž baterie nástěnné do G 3/4 - k umyvadlu | kus | 1 | 0 | 0 | 0 | 0 | 0.00156 | 0.00156 | 1 | 0 | [10 empty] | 0 | 0 | 0 | 21 | 0 | 0 |  |  |  | 0 | 0 | 97_ | 9_ | 035_
55 | 035 | 725210821R00 | Demontáž umyvadel | kus | 1 | 0 | 0 | 0 | 0 | 0.01946 | 0.01946 | 1 | 0 | [10 empty] | 0 | 0 | 0 | 21 | 0 | 0 |  |  |  | 0 | 0 | 97_ | 9_ | 035_
56 | 035 | 978059531R00 | Odsekání vnitřních obkladů stěn plochy vč. podkladu | m2 | 16.7 | 0 | 0 | 0 | 0 | 0.068 | 1.1356 | 1 | 0 | [10 empty] | 0 | 0 | 0 | 21 | 0 | 0 |  |  |  | 0 | 0 | 97_ | 9_ | 035_
57 | 035 | 725220841R00 | Demontáž ocelové vany | kus | 1 | 0 | 0 | 0 | 0 | 0.0329 | 0.0329 | 1 | 0 | [10 empty] | 0 | 0 | 0 | 21 | 0 | 0 |  |  |  | 0 | 0 | 97_ | 9_ | 035_
58 | 035 | 725840850R00 | Demontáž baterie vanové, sprch.diferenciální G 3/4x1 | kus | 1 | 0 | 0 | 0 | 0 | 0.00225 | 0.00225 | 1 | 0 | [10 empty] | 0 | 0 | 0 | 21 | 0 | 0 |  |  |  | 0 | 0 | 97_ | 9_ | 035_
| 035 | H99 | Ostatní přesuny hmot |  |  |  | 0 | 0 | 0 |  | 0 |  |  | 0 | PR | 0 | 0 | 0 | 0 | 0 | 0 | 0 | 035 | [6 empty] | 0 | 0 | 0
59 | 035 | 999281108R00 | Přesun hmot pro opravy a údržbu do výšky 12 m | t | 0.65 | 0 | 0 | 0 | 0 | 0 | 0 | 5 | 0 | [10 empty] | 0 | 0 | 0 | 21 | 0 | 0 |  |  |  | 0 | 0 | H99_ | 9_ | 035_
|  |  | 0,65*1 |  | 0.65
| 035 | M21 | Elektroinstalace |  |  |  | 0 | 0 | 0 |  | 0 |  |  | 0 | MP | 0 | 0 | 0 | 0 | 0 | 0 | 0 | 035 | [6 empty] | 0 | 0 | 0
60 | 035 |  | Elektroinstalace |  | 1 | 0 | 0 | 0 | 0 | 0 | 0 | 2 | 0 | [10 empty] | 0 | 0 | 0 | 21 | 0 | 0 |  |  |  | 0 | 0 | M21_ | 9_ | 035_
| 035 | S | Přesuny sutí |  |  |  | 0 | 0 | 0 |  | 0 |  |  | 0 | PR | 0 | 0 | 0 | 0 | 0 | 0 | 0 | 035 | [6 empty] | 0 | 0 | 0
61 | 035 | 979011111R00 | Svislá doprava suti a vybour. hmot za 2.NP a 1.PP | t | 1.29 | 0 | 0 | 0 | 0 | 0 | 0 | 5 | 0 | [10 empty] | 0 | 0 | 0 | 21 | 0 | 0 |  |  |  | 0 | 0 | S_ | 9_ | 035_
62 | 035 | 979082111R00 | Vnitrostaveništní doprava suti do 10 m | t | 1.29 | 0 | 0 | 0 | 0 | 0 | 0 | 5 | 0 | [10 empty] | 0 | 0 | 0 | 21 | 0 | 0 |  |  |  | 0 | 0 | S_ | 9_ | 035_
63 | 035 | 979086112R00 | Nakládání nebo překládání suti a vybouraných hmot | t | 1.29 | 0 | 0 | 0 | 0 | 0 | 0 | 5 | 0 | [10 empty] | 0 | 0 | 0 | 21 | 0 | 0 |  |  |  | 0 | 0 | S_ | 9_ | 035_
64 | 035 | 979081111R00 | Odvoz suti a vybour. hmot na skládku do 1 km | t | 1.29 | 0 | 0 | 0 | 0 | 0 | 0 | 5 | 0 | [10 empty] | 0 | 0 | 0 | 21 | 0 | 0 |  |  |  | 0 | 0 | S_ | 9_ | 035_
65 | 035 | 979091121R00 | Vodorovné přemíst. vybouraných hmot za další 1 km x 18 (Pracov - Klenovice cca 19,4 km) | t | 1.29 | 0 | 0 | 0 | 0 | 0 | 0 | 5 | 0 | [10 empty] | 0 | 0 | 0 | 21 | 0 | 0 |  |  |  | 0 | 0 | S_ | 9_ | 035_
66 | 035 | 979990001R00 | Poplatek za skládku stavební suti v Klenovicích | t | 1.29 | 0 | 0 | 0 | 0 | 0 | 0 | 5 | 0 | [10 empty] | 0 | 0 | 0 | 21 | 0 | 0 |  |  |  | 0 | 0 | S_ | 9_ | 035_
| 036 |  | OBJEKT B, PATRO II. Č.POKOJE 206 |  |  |  | 0 | 0 | 0 |  | 2.2934
| 036 | 34 | Stěny a příčky |  |  |  | 0 | 0 | 0 |  | 0.21639 |  |  | 0 | HS | 0 | 0 | 0 | 0 | 0 | 0 | 0 | 036 | [6 empty] | 0 | 0 | 0
67 | 036 | 342255028RT1 | Přizdívky za WC , výšky 1500 mm tl. 15 cm, desky P 2 - 500, 599 x 249 x 150 mm | m2 | 1.95 | 0 | 0 | 0 | 0 | 0.1055 | 0.20572 | 1 | 0 | [10 empty] | 0 | 0 | 0 | 21 | 0 | 0 |  |  |  | 0 | 0 | 34_ | 3_ | 036_
|  |  | 1,30*1,50 |  | 1.95
68 | 036 | 346244351RT3 | Bednění sloupů trojúhelníkového průřezu - zřízení - jen jedna strana | m2 | 0.28 | 0 | 0 | 0 | 0 | 0.03808 | 0.010662 | 1 | 0 | [10 empty] | 0 | 0 | 0 | 21 | 0 | 0 |  |  |  | 0 | 0 | 34_ | 3_ | 036_
|  |  | 0,283*1 |  | 0.28
| 036 | 38 | Sádrokartonové konstrukce |  |  |  | 0 | 0 | 0 |  | 0.077748 |  |  | 0 | HS | 0 | 0 | 0 | 0 | 0 | 0 | 0 | 036 | [6 empty] | 0 | 0 | 0
69 | 036 | 342264051RT3 | Podhled sádrokartonový na zavěšenou ocel. konstr., desky protipožární a impregnované GKFi tl.12,5 mm, - soc. zařízení | m2 | 4.18 | 0 | 0 | 0 | 0 | 0.0186 | 0.077748 | 1 | 0 | [10 empty] | 0 | 0 | 0 | 21 | 0 | 0 |  |  |  | 0 | 0 | 38_ | 3_ | 036_
|  |  | 3,98+(0,15*1,30) |  | 4.18
| 036 | 63 | Podlahy a podlahové konstrukce |  |  |  | 0 | 0 | 0 |  | 0.14909 |  |  | 0 | HS | 0 | 0 | 0 | 0 | 0 | 0 | 0 | 036 | [6 empty] | 0 | 0 | 0
70 | 036 | 632415120RT2 | Potěr samonivelační ručně prováděný tl. 20 mm např. MFC Level 320 - vyrovnávací, na původní beton | m2 | 3.98 | 0 | 0 | 0 | 0 | 0.03415 | 0.13592 | 1 | 0 | [10 empty] | 0 | 0 | 0 | 21 | 0 | 0 |  |  |  | 0 | 0 | 63_ | 6_ | 036_
|  |  | 3,98*1 |  | 3.98
71 | 036 | R-632418102 | Penetrace podkladu podlahy hloubkovým penetračním nátěrem | m2 | 3.98 | 0 | 0 | 0 | 0 | 0.00331 | 0.013174 | 1 | 0 | [10 empty] | 0 | 0 | 0 | 21 | 0 | 0 |  |  |  | 0 | 0 | 63_ | 6_ | 036_
|  |  | 3,98*1 |  | 3.98
| 036 | 711 | Izolace proti vodě |  |  |  | 0 | 0 | 0 |  | 0.0052138 |  |  | 0 | PS | 0 | 0 | 0 | 0 | 0 | 0 | 0 | 036 | [6 empty] | 0 | 0 | 0
72 | 036 | R-711111121R00 | Izolace proti vlhk.vodor.tekutou hydroizolací tl. 0,3 - 0,60 mm vč. dodání, 1x ve skladbě podlah soc. zařízení, 2x v podlaze sprch. koutu | m2 | 3.98 | 0 | 0 | 0 | 0 | 0.00057 | 0.0022686 | 1 | 0 | [10 empty] | 0 | 0 | 0 | 21 | 0 | 0 |  |  |  | 0 | 0 | 711_ | 71_ | 036_
|  |  | 3,98*1 |  | 3.98
73 | 036 | R-711112121 | Izolace proti vlhk. svis. tekutou hydoizolací tl. 0,3 - 0,60 mm vč. dodání 1x pod obklady soc. zařízení, 2x pod obklady sprch. koutu | m2 | 3.98 | 0 | 0 | 0 | 0 | 0.00074 | 0.0029452 | 1 | 0 | [10 empty] | 0 | 0 | 0 | 21 | 0 | 0 |  |  |  | 0 | 0 | 711_ | 71_ | 036_
|  |  | 18,99*1 |  | 3.98
74 | 036 | 998711102R00 | Přesun hmot pro izolace proti vodě, výšky do 12 m | t | 0.02 | 0 | 0 | 0 | 0 | 0 | 0 | 5 | 0 | [10 empty] | 0 | 0 | 0 | 21 | 0 | 0 |  |  |  | 0 | 0 | 711_ | 71_ | 036_
|  |  | 0,016*1 |  | 0.02
| 036 | 721 | Zdravotní instalace |  |  |  | 0 | 0 | 0 |  | 0.00146 |  |  | 0 | PS | 0 | 0 | 0 | 0 | 0 | 0 | 0 | 036 | [6 empty] | 0 | 0 | 0
75 | 036 | 721 R-1 | Stavební připomoce pro ZI, napojení na stáv. potrubí, izolace potrubí, spoj. a kotvící materiál, zkoušky těsnosti,armatury pro npojení zař. předmětů,. | kpl | 1 | 0 | 0 | 0 | 0 | 0.00146 | 0.00146 | 1 | 0 | [10 empty] | 0 | 0 | 0 | 21 | 0 | 0 |  |  |  | 0 | 0 | 721_ | 72_ | 036_
|  |  | 1*1 |  | 1
| 036 | 725 | Zařizovací předměty ZI |  |  |  | 0 | 0 | 0 |  | 0.05795 |  |  | 0 | PS | 0 | 0 | 0 | 0 | 0 | 0 | 0 | 036 | [6 empty] | 0 | 0 | 0
76 | 036 | 725219401R00 | Montáž umyvadel vč. dodání připojovacího materiálu | kus | 1 | 0 | 0 | 0 | 0 | 0.00141 | 0.00141 | 1 | 0 | [10 empty] | 0 | 0 | 0 | 21 | 0 | 0 |  |  |  | 0 | 0 | 725_ | 72_ | 036_
|  |  | 1*1 |  | 1
77 | 036 | 552 R-30500 | keramické umyvadlo (jako např. Lyra Plus) - dodání | kus | 1 | 0 | 0 | 0 | 0 | 0.014 | 0.014 | 0 | 0 | [10 empty] | 0 | 0 | 0 | 21 | 0 | 0 |  |  |  | 0 | 0 | 725_ | 72_ | 036_
|  |  | 1*1 |  | 1
78 | 036 | 725829201R00 | Montáž baterie umyv.a dřezové nástěnné chromové vč. dodání připojovacího materiálu | kus | 1 | 0 | 0 | 0 | 0 | 0.0012 | 0.0012 | 1 | 0 | [10 empty] | 0 | 0 | 0 | 21 | 0 | 0 |  |  |  | 0 | 0 | 725_ | 72_ | 036_
|  |  | 1*1 |  | 1
79 | 036 | 551 R-6160 | sifon : MULTI sifon um. 5/4x40 ner.mříž.+odb. | kus | 1 | 0 | 0 | 0 | 0 | 0.00074 | 0.00074 | 0 | 0 | [10 empty] | 0 | 0 | 0 | 21 | 0 | 0 |  |  |  | 0 | 0 | 725_ | 72_ | 036_
|  |  | 1*1 |  | 1
80 | 036 | 55145054 | baterie umyvadlová nástěnná s otočným raménkem, rozteč 150 mm (jako např. S-Line) - dodání | kus | 1 | 0 | 0 | 0 | 0 | 0.00105 | 0.00105 | 0 | 0 | [10 empty] | 0 | 0 | 0 | 21 | 0 | 0 |  |  |  | 0 | 0 | 725_ | 72_ | 036_
|  |  | 1*1 |  | 1
81 | 036 | R-725014121 | Montáž závěsného WC vč.montáže a dodání připojovacího materiálu | ks | 1 | 0 | 0 | 0 | 0 | 0.004 | 0.004 | 1 | 0 | [10 empty] | 0 | 0 | 0 | 21 | 0 | 0 |  |  |  | 0 | 0 | 725_ | 72_ | 036_
|  |  | 1*1 |  | 1
82 | 036 | 552 R-31500 | WC sedátko | kus | 1 | 0 | 0 | 0 | 0 | 0.001 | 0.001 | 0 | 0 | [10 empty] | 0 | 0 | 0 | 21 | 0 | 0 |  |  |  | 0 | 0 | 725_ | 72_ | 036_
|  |  | 1*1 |  | 1
83 | 036 | 552 R-315 | závěsné keramické WC, zadní odpad, 50 cm (jako např. WC Multi Eur) - dodání | kus | 1 | 0 | 0 | 0 | 0 | 0.0145 | 0.0145 | 0 | 0 | [10 empty] | 0 | 0 | 0 | 21 | 0 | 0 |  |  |  | 0 | 0 | 725_ | 72_ | 036_
|  |  | 1*1 |  | 1
84 | 036 | 725018105R00 | Montáž sprchových koutů - rovných nebo koutových vč dodání kotvícího materiálu | ks | 1 | 0 | 0 | 0 | 0 | 0.00017 | 0.00017 | 1 | 0 | [10 empty] | 0 | 0 | 0 | 21 | 0 | 0 |  |  |  | 0 | 0 | 725_ | 72_ | 036_
85 | 036 | 725 R-01817 | neprůhledné sklo do sprchového koutu, chromové úchytky - dodání | m | 1.2 | 0 | 0 | 0 | 0 | 0.009 | 0.0108 | 1 | 0 | [10 empty] | 0 | 0 | 0 | 21 | 0 | 0 |  |  |  | 0 | 0 | 725_ | 72_ | 036_
86 | 036 | 725860190 | odtokový žlab 520x64 plast.polypropylen s roštem z nerez oceli - dodání | kus | 1 | 0 | 0 | 0 | 0 | 0.007 | 0.007 | 1 | 0 | [10 empty] | 0 | 0 | 0 | 21 | 0 | 0 |  |  |  | 0 | 0 | 725_ | 72_ | 036_
87 | 036 | 725839204R00 | sprchové rameno (jako např. Kika Mio) - dodání | kus | 1 | 0 | 0 | 0 | 0 | 0.00028 | 0.00028 | 1 | 0 | [10 empty] | 0 | 0 | 0 | 21 | 0 | 0 |  |  |  | 0 | 0 | 725_ | 72_ | 036_
88 | 036 | 725 R-83920 | hlavová sprcha (jako např. Jika Rio) - dodání | kus | 1 | 0 | 0 | 0 | 0 | 0.0011 | 0.0011 | 1 | 0 | [10 empty] | 0 | 0 | 0 | 21 | 0 | 0 |  |  |  | 0 | 0 | 725_ | 72_ | 036_
89 | 036 | 725980113R00 | sprchová páková baterie podomítková (jako např. S-Line) - dodání | kus | 1 | 0 | 0 | 0 | 0 | 0.0007 | 0.0007 | 1 | 0 | [10 empty] | 0 | 0 | 0 | 21 | 0 | 0 |  |  |  | 0 | 0 | 725_ | 72_ | 036_
90 | 036 | 998725102R00 | Přesun hmot pro zařizovací předměty, výšky do 12 m | t | 0.11 | 0 | 0 | 0 | 0 | 0 | 0 | 5 | 0 | [10 empty] | 0 | 0 | 0 | 21 | 0 | 0 |  |  |  | 0 | 0 | 725_ | 72_ | 036_
|  |  | 0,113*1 |  | 0.11
| 036 | 771 | Podlahy z dlaždic |  |  |  | 0 | 0 | 0 |  | 0.083994 |  |  | 0 | PS | 0 | 0 | 0 | 0 | 0 | 0 | 0 | 036 | [6 empty] | 0 | 0 | 0
92 | 036 | R-771575177 | Montáž podlah keram.,hladké, tmel, 30 x 30 cm vč. dodání lepidla | m2 | 3.98 | 0 | 0 | 0 | 0 | 0.0035 | 0.01393 | 1 | 0 | [10 empty] | 0 | 0 | 0 | 21 | 0 | 0 |  |  |  | 0 | 0 | 771_ | 77_ | 036_
|  |  | 2,8*1,50-(0,15*1,50) |  | 3.98
93 | 036 | 771579795RT2 | Příplatek za spárování vodotěsnou hmotou - plošně vč. dodání spár. hmoty | m2 | 3.98 | 0 | 0 | 0 | 0 | 0.0008 | 0.003184 | 1 | 0 | [10 empty] | 0 | 0 | 0 | 21 | 0 | 0 |  |  |  | 0 | 0 | 771_ | 77_ | 036_
|  |  | 3,98*1 |  | 3.98
94 | 036 | 597 R-64203 | dlažba 30 x 30 cm, matná (jako např. Multi Kréta) - dodání | m2 | 4.18 | 0 | 0 | 0 | 0 | 0.016 | 0.06688 | 0 | 0 | [10 empty] | 0 | 0 | 0 | 21 | 0 | 0 |  |  |  | 0 | 0 | 771_ | 77_ | 036_
|  |  | 3,98*1,05 +5% ztratného |  | 4.18
95 | 036 | 998771102R00 | Přesun hmot pro podlahy z dlaždic, výšky do 12 m | t | 0.08 | 0 | 0 | 0 | 0 | 0 | 0 | 5 | 0 | [10 empty] | 0 | 0 | 0 | 21 | 0 | 0 |  |  |  | 0 | 0 | 771_ | 77_ | 036_
|  |  | 0,084*1 |  | 0.08
| 036 | 781 | Obklady (keramické) |  |  |  | 0 | 0 | 0 |  | 0.39479 |  |  | 0 | PS | 0 | 0 | 0 | 0 | 0 | 0 | 0 | 036 | [6 empty] | 0 | 0 | 0
96 | 036 | R- 781101111R00 | Vyrovnání podkladu maltou ze SMS tl. do 7 mm - pod keramické obklady | m2 | 18.99 | 0 | 0 | 0 | 0 | 0 | 0 | 1 | 0 | [10 empty] | 0 | 0 | 0 | 21 | 0 | 0 |  |  |  | 0 | 0 | 781_ | 78_ | 036_
|  |  | (2,8+1,50+2,8+1,50)*2,40+0,15*1,30-(0,7*2+0,15*1,5*2) |  | 18.99
97 | 036 | 781101210RT2 | Penetrace podkladu pod obklady | m2 | 18.99 | 0 | 0 | 0 | 0 | 0.00011 | 0.0020889 | 1 | 0 | [10 empty] | 0 | 0 | 0 | 21 | 0 | 0 |  |  |  | 0 | 0 | 781_ | 78_ | 036_
|  |  | 18,99*1 |  | 18.99
98 | 036 | R-781475177 | Obklad vnitřní stěn keramický, do tmele 25 x 33 cm | m2 | 18.99 | 0 | 0 | 0 | 0 | 0.0035 | 0.066465 | 1 | 0 | [10 empty] | 0 | 0 | 0 | 21 | 0 | 0 |  |  |  | 0 | 0 | 781_ | 78_ | 036_
|  |  | 18,99*1 |  | 18.99
99 | 036 | 597 R-81374 | obklad keramický 25 x 33 cm, matný (jako např. Rako Remix) - dodání | m2 | 19.94 | 0 | 0 | 0 | 0 | 0.016 | 0.31904 | 0 | 0 | [10 empty] | 0 | 0 | 0 | 21 | 0 | 0 |  |  |  | 0 | 0 | 781_ | 78_ | 036_
|  |  | 18,99*1,05 +5% ztratného |  | 19.94
100 | 036 | 781419706R00 | Příplatek za spárovací vodotěsnou hmotu - plošně | m2 | 18.99 | 0 | 0 | 0 | 0 | 0.00011 | 0.0020889 | 1 | 0 | [10 empty] | 0 | 0 | 0 | 21 | 0 | 0 |  |  |  | 0 | 0 | 781_ | 78_ | 036_
|  |  | 18,99*1 |  | 18.99
101 | 036 | 781491001RT1 | Montáž lišt k obkladům - rohových, koutových a ukončujících | m | 16.2 | 0 | 0 | 0 | 0 | 0 | 0 | 1 | 0 | [10 empty] | 0 | 0 | 0 | 21 | 0 | 0 |  |  |  | 0 | 0 | 781_ | 78_ | 036_
|  |  | 2,4*4+0,9 koutové lišty |  | 10.5
|  |  | 0,90*1 rohové lišty |  | 0.9
|  |  | 2,4*2 ukončující lišty |  | 4.8
102 | 036 | R- 781494111 | plastové profily rohové lepené flefibilním lepidlem - dodání | m | 0.95 | 0 | 0 | 0 | 0 | 0.0003 | 0.000285 | 1 | 0 | [10 empty] | 0 | 0 | 0 | 21 | 0 | 0 |  |  |  | 0 | 0 | 781_ | 78_ | 036_
|  |  | 0,9*1,05 +5% ztratného |  | 0.95
103 | 036 | R- 781494112 | plastové profily koutové lepené flefibilním lepidlem - dodání | m | 11.03 | 0 | 0 | 0 | 0 | 0.0003 | 0.003309 | 1 | 0 | [10 empty] | 0 | 0 | 0 | 21 | 0 | 0 |  |  |  | 0 | 0 | 781_ | 78_ | 036_
|  |  | 10,5*1,05 |  | 11.03
104 | 036 | R- 781494132 | plastové profily ukončující lepené flefibilním lepidlem - dodání | m | 5.04 | 0 | 0 | 0 | 0 | 0.0003 | 0.001512 | 1 | 0 | [10 empty] | 0 | 0 | 0 | 21 | 0 | 0 |  |  |  | 0 | 0 | 781_ | 78_ | 036_
|  |  | 4,8*1,05 |  | 5.04
105 | 036 | 998781102R00 | Přesun hmot pro obklady keramické, výšky do 12 m | t | 0.39 | 0 | 0 | 0 | 0 | 0 | 0 | 5 | 0 | [10 empty] | 0 | 0 | 0 | 21 | 0 | 0 |  |  |  | 0 | 0 | 781_ | 78_ | 036_
|  |  | 0,394*1 |  | 0.39
| 036 | 784 | Malby |  |  |  | 0 | 0 | 0 |  | 0.0008778 |  |  | 0 | PS | 0 | 0 | 0 | 0 | 0 | 0 | 0 | 036 | [6 empty] | 0 | 0 | 0
106 | 036 | 784191101R00 | Penetrace podkladu před malbou podhledu stropů SDK | m2 | 4.18 | 0 | 0 | 0 | 0 | 7e-05 | 0.0002926 | 1 | 0 | [10 empty] | 0 | 0 | 0 | 21 | 0 | 0 |  |  |  | 0 | 0 | 784_ | 78_ | 036_
|  |  | 4,18*1 |  | 4.18
107 | 036 | 784195112R00 | Dvojnásobné bílé malby ze směsi za mokra (jako např. Primalex Polar) - stropů | m2 | 4.18 | 0 | 0 | 0 | 0 | 0.00014 | 0.0005852 | 1 | 0 | [10 empty] | 0 | 0 | 0 | 21 | 0 | 0 |  |  |  | 0 | 0 | 784_ | 78_ | 036_
|  |  | 4,18*1 |  | 4.18
| 036 | 95 | Různé dokončovací konstrukce a práce na pozemních stavbách |  |  |  | 0 | 0 | 0 |  | 0.018459 |  |  | 0 | HS | 0 | 0 | 0 | 0 | 0 | 0 | 0 | 036 | [6 empty] | 0 | 0 | 0
108 | 036 | 953946111R00 | Osazení ventilačních mřížek vč. kotvících prvků | kus | 1 | 0 | 0 | 0 | 0 | 0 | 0 | 1 | 0 | [10 empty] | 0 | 0 | 0 | 21 | 0 | 0 |  |  |  | 0 | 0 | 95_ | 9_ | 036_
|  |  | 1*1 |  | 1
109 | 036 | 953 R-94212 | větrací mřížka 300 x 300 mm - dodání | kus | 1 | 0 | 0 | 0 | 0 | 0.0004 | 0.0004 | 1 | 0 | [10 empty] | 0 | 0 | 0 | 21 | 0 | 0 |  |  |  | 0 | 0 | 95_ | 9_ | 036_
|  |  | 1*1 |  | 1
110 | 036 | R-936172111 | Osazení koupel.zrcadla | kus | 1 | 0 | 0 | 0 | 0 | 0.00214 | 0.00214 | 1 | 0 | [10 empty] | 0 | 0 | 0 | 21 | 0 | 0 |  |  |  | 0 | 0 | 95_ | 9_ | 036_
|  |  | 1*1 |  | 1
111 | 036 | 936 R-17211 | koupelnová zrcadlová stěna 60 x 80 cm - dodání | kus | 1 | 0 | 0 | 0 | 0 | 0.015 | 0.015 | 1 | 0 | [10 empty] | 0 | 0 | 0 | 21 | 0 | 0 |  |  |  | 0 | 0 | 95_ | 9_ | 036_
|  |  | 1*1 |  | 1
112 | 036 | 952901111R00 | Vyčištění budov o výšce podlaží do 4 m: dlažeb a obkladů před předáním stavby | m2 | 22.97 | 0 | 0 | 0 | 0 | 4e-05 | 0.0009188 | 1 | 0 | [10 empty] | 0 | 0 | 0 | 21 | 0 | 0 |  |  |  | 0 | 0 | 95_ | 9_ | 036_
|  |  | 18,99+3,98 |  | 22.97
| 036 | 96 | Bourání konstrukcí |  |  |  | 0 | 0 | 0 |  | 0.0763 |  |  | 0 | HS | 0 | 0 | 0 | 0 | 0 | 0 | 0 | 036 | [6 empty] | 0 | 0 | 0
113 | 036 | R- 210110513 | Demontáž vypínače | kus | 2 | 0 | 0 | 0 | 0 | 0.0004 | 0.0008 | 2 | 0 | [10 empty] | 0 | 0 | 0 | 21 | 0 | 0 |  |  |  | 0 | 0 | 96_ | 9_ | 036_
114 | 036 | R-210140501 | Demontáž světla | kus | 2 | 0 | 0 | 0 | 0 | 0.003 | 0.006 | 2 | 0 | [10 empty] | 0 | 0 | 0 | 21 | 0 | 0 |  |  |  | 0 | 0 | 96_ | 9_ | 036_
115 | 036 | R-210140521 | Demontáž krytu ventilátoru | kus | 1 | 0 | 0 | 0 | 0 | 0.0005 | 0.0005 | 2 | 0 | [10 empty] | 0 | 0 | 0 | 21 | 0 | 0 |  |  |  | 0 | 0 | 96_ | 9_ | 036_
116 | 036 | 965081713RT2 | Bourání dlaždic keramických tl. 1 cm, nad 1 m2 | m2 | 3.1 | 0 | 0 | 0 | 0 | 0.02 | 0.062 | 1 | 0 | [10 empty] | 0 | 0 | 0 | 21 | 0 | 0 |  |  |  | 0 | 0 | 96_ | 9_ | 036_
117 | 036 | R-31014047 | Demontáž zrcadel - kotvených na zdivu nebo na keram. obkladu | kus | 1 | 0 | 0 | 0 | 0 | 0.007 | 0.007 | 2 | 0 | [10 empty] | 0 | 0 | 0 | 21 | 0 | 0 |  |  |  | 0 | 0 | 96_ | 9_ | 036_
| 036 | 97 | Prorážení otvorů a ostatní bourací práce |  |  |  | 0 | 0 | 0 |  | 1.2111 |  |  | 0 | HS | 0 | 0 | 0 | 0 | 0 | 0 | 0 | 036 | [6 empty] | 0 | 0 | 0
118 | 036 | 725110811R00 | Demontáž klozetů splachovacích | kus | 1 | 0 | 0 | 0 | 0 | 0.01933 | 0.01933 | 1 | 0 | [10 empty] | 0 | 0 | 0 | 21 | 0 | 0 |  |  |  | 0 | 0 | 97_ | 9_ | 036_
119 | 036 | 725820801R00 | Demontáž baterie nástěnné do G 3/4 - k umyvadlu | kus | 1 | 0 | 0 | 0 | 0 | 0.00156 | 0.00156 | 1 | 0 | [10 empty] | 0 | 0 | 0 | 21 | 0 | 0 |  |  |  | 0 | 0 | 97_ | 9_ | 036_
120 | 036 | 725210821R00 | Demontáž umyvadel | kus | 1 | 0 | 0 | 0 | 0 | 0.01946 | 0.01946 | 1 | 0 | [10 empty] | 0 | 0 | 0 | 21 | 0 | 0 |  |  |  | 0 | 0 | 97_ | 9_ | 036_
121 | 036 | 978059531R00 | Odsekání vnitřních obkladů stěn plochy vč. podkladu | m2 | 16.7 | 0 | 0 | 0 | 0 | 0.068 | 1.1356 | 1 | 0 | [10 empty] | 0 | 0 | 0 | 21 | 0 | 0 |  |  |  | 0 | 0 | 97_ | 9_ | 036_
122 | 036 | 725220841R00 | Demontáž ocelové vany | kus | 1 | 0 | 0 | 0 | 0 | 0.0329 | 0.0329 | 1 | 0 | [10 empty] | 0 | 0 | 0 | 21 | 0 | 0 |  |  |  | 0 | 0 | 97_ | 9_ | 036_
123 | 036 | 725840850R00 | Demontáž baterie vanové, sprch.diferenciální G 3/4x1 | kus | 1 | 0 | 0 | 0 | 0 | 0.00225 | 0.00225 | 1 | 0 | [10 empty] | 0 | 0 | 0 | 21 | 0 | 0 |  |  |  | 0 | 0 | 97_ | 9_ | 036_
| 036 | H99 | Ostatní přesuny hmot |  |  |  | 0 | 0 | 0 |  | 0 |  |  | 0 | PR | 0 | 0 | 0 | 0 | 0 | 0 | 0 | 036 | [6 empty] | 0 | 0 | 0
124 | 036 | 999281108R00 | Přesun hmot pro opravy a údržbu do výšky 12 m | t | 0.65 | 0 | 0 | 0 | 0 | 0 | 0 | 5 | 0 | [10 empty] | 0 | 0 | 0 | 21 | 0 | 0 |  |  |  | 0 | 0 | H99_ | 9_ | 036_
|  |  | 0,65*1 |  | 0.65
| 036 | M21 | Elektroinstalace |  |  |  | 0 | 0 | 0 |  | 0 |  |  | 0 | MP | 0 | 0 | 0 | 0 | 0 | 0 | 0 | 036 | [6 empty] | 0 | 0 | 0
125 | 036 |  | Elektroinstalace |  | 1 | 0 | 0 | 0 | 0 | 0 | 0 | 2 | 0 | [10 empty] | 0 | 0 | 0 | 21 | 0 | 0 |  |  |  | 0 | 0 | M21_ | 9_ | 036_
| 036 | S | Přesuny sutí |  |  |  | 0 | 0 | 0 |  | 0 |  |  | 0 | PR | 0 | 0 | 0 | 0 | 0 | 0 | 0 | 036 | [6 empty] | 0 | 0 | 0
126 | 036 | 979011111R00 | Svislá doprava suti a vybour. hmot za 2.NP a 1.PP | t | 1.29 | 0 | 0 | 0 | 0 | 0 | 0 | 5 | 0 | [10 empty] | 0 | 0 | 0 | 21 | 0 | 0 |  |  |  | 0 | 0 | S_ | 9_ | 036_
127 | 036 | 979082111R00 | Vnitrostaveništní doprava suti do 10 m | t | 1.29 | 0 | 0 | 0 | 0 | 0 | 0 | 5 | 0 | [10 empty] | 0 | 0 | 0 | 21 | 0 | 0 |  |  |  | 0 | 0 | S_ | 9_ | 036_
128 | 036 | 979086112R00 | Nakládání nebo překládání suti a vybouraných hmot | t | 1.29 | 0 | 0 | 0 | 0 | 0 | 0 | 5 | 0 | [10 empty] | 0 | 0 | 0 | 21 | 0 | 0 |  |  |  | 0 | 0 | S_ | 9_ | 036_
129 | 036 | 979081111R00 | Odvoz suti a vybour. hmot na skládku do 1 km | t | 1.29 | 0 | 0 | 0 | 0 | 0 | 0 | 5 | 0 | [10 empty] | 0 | 0 | 0 | 21 | 0 | 0 |  |  |  | 0 | 0 | S_ | 9_ | 036_
130 | 036 | 979091121R00 | Vodorovné přemíst. vybouraných hmot za další 1 km x 18 (Pracov - Klenovice cca 19,4 km) | t | 1.29 | 0 | 0 | 0 | 0 | 0 | 0 | 5 | 0 | [10 empty] | 0 | 0 | 0 | 21 | 0 | 0 |  |  |  | 0 | 0 | S_ | 9_ | 036_
131 | 036 | 979990001R00 | Poplatek za skládku stavební suti v Klenovicích | t | 1.29 | 0 | 0 | 0 | 0 | 0 | 0 | 5 | 0 | [10 empty] | 0 | 0 | 0 | 21 | 0 | 0 |  |  |  | 0 | 0 | S_ | 9_ | 036_
| 037 |  | OBJEKT B, PATRO II. Č.POKOJE 207 |  |  |  | 0 | 0 | 0 |  | 3.2939
| 037 | 33 | Sloupy a pilíře, stožáry a rámové stojky |  |  |  | 0 | 0 | 0 |  | 0.061462 |  |  | 0 | HS | 0 | 0 | 0 | 0 | 0 | 0 | 0 | 037 | [6 empty] | 0 | 0 | 0
132 | 037 | 330311811R00 | Beton sloupů a pilířů prostý C 25/30 (CT-C25-F5) - betonová přizdívka v rohu sprch. koutu 200x200x283mm. výšky 1000mm | m3 | 0.02 | 0 | 0 | 0 | 0 | 2.54 | 0.0508 | 1 | 0 | [10 empty] | 0 | 0 | 0 | 21 | 0 | 0 |  |  |  | 0 | 0 | 33_ | 3_ | 037_
|  |  | (0,20*0,20)/2*1 |  | 0.02
133 | 037 | 331351101R00 | Bednění sloupů trojúhelníkového průřezu - zřízení - jen jedna strana | m2 | 0.28 | 0 | 0 | 0 | 0 | 0.03808 | 0.010662 | 1 | 0 | [10 empty] | 0 | 0 | 0 | 21 | 0 | 0 |  |  |  | 0 | 0 | 33_ | 3_ | 037_
|  |  | 0,283*1 |  | 0.28
| 037 | 34 | Stěny a příčky |  |  |  | 0 | 0 | 0 |  | 0.11921 |  |  | 0 | HS | 0 | 0 | 0 | 0 | 0 | 0 | 0 | 037 | [6 empty] | 0 | 0 | 0
135 | 037 | 342255028RT1 | Přizdívky za WC , výšky 1500 mm tl. 15 cm, desky P 2 - 500, 599 x 249 x 150 mm | m2 | 1.13 | 0 | 0 | 0 | 0 | 0.1055 | 0.11921 | 1 | 0 | [10 empty] | 0 | 0 | 0 | 21 | 0 | 0 |  |  |  | 0 | 0 | 34_ | 3_ | 037_
|  |  | 0,75*1,50 |  | 1.13
| 037 | 38 | Sádrokartonové konstrukce |  |  |  | 0 | 0 | 0 |  | 0.083886 |  |  | 0 | HS | 0 | 0 | 0 | 0 | 0 | 0 | 0 | 037 | [6 empty] | 0 | 0 | 0
136 | 037 | 342264051RT3 | Podhled sádrokartonový na zavěšenou ocel. konstr., desky protipožární a impregnované GKFi tl.12,5 mm, - soc. zařízení | m2 | 4.51 | 0 | 0 | 0 | 0 | 0.0186 | 0.083886 | 1 | 0 | [10 empty] | 0 | 0 | 0 | 21 | 0 | 0 |  |  |  | 0 | 0 | 38_ | 3_ | 037_
|  |  | 4,40+(0,15*0,75) |  | 4.51
| 037 | 63 | Podlahy a podlahové konstrukce |  |  |  | 0 | 0 | 0 |  | 0.39377 |  |  | 0 | HS | 0 | 0 | 0 | 0 | 0 | 0 | 0 | 037 | [6 empty] | 0 | 0 | 0
137 | 037 | 631313711R00 | Mazanina betonová tl. 8 - 12 cm C 25/30 ( CT-C25-F5), tl. 100 mm ve spádu ke žlábku, podlaha sprchového koutu | m3 | 0.09 | 0 | 0 | 0 | 0 | 2.525 | 0.22725 | 1 | 0 | [10 empty] | 0 | 0 | 0 | 21 | 0 | 0 |  |  |  | 0 | 0 | 63_ | 6_ | 037_
|  |  | 0,75*1,20*0,10 |  | 0.09
138 | 037 | 631351101R00 | Bednění stěn, rýh a otvorů v podlahách - zřízení,- jedné strany beton. mazaniny | m2 | 0.12 | 0 | 0 | 0 | 0 | 0.0141 | 0.001692 | 1 | 0 | [10 empty] | 0 | 0 | 0 | 21 | 0 | 0 |  |  |  | 0 | 0 | 63_ | 6_ | 037_
|  |  | 1,20*0,10 |  | 0.12
139 | 037 | 631351102R00 | Bednění stěn, rýh a otvorů v podlahách -odstranění | m2 | 0.12 | 0 | 0 | 0 | 0 | 0 | 0 | 1 | 0 | [10 empty] | 0 | 0 | 0 | 21 | 0 | 0 |  |  |  | 0 | 0 | 63_ | 6_ | 037_
|  |  | 0,12*1 |  | 0.12
140 | 037 | 632415120RT2 | Potěr samonivelační ručně prováděný tl. 20 mm např. MFC Level 320 - vyrovnávací, na původní beton | m2 | 4.4 | 0 | 0 | 0 | 0 | 0.03415 | 0.15026 | 1 | 0 | [10 empty] | 0 | 0 | 0 | 21 | 0 | 0 |  |  |  | 0 | 0 | 63_ | 6_ | 037_
|  |  | 4,40*1 |  | 4.4
141 | 037 | R-632418102 | Penetrace podkladu podlahy hloubkovým penetračním nátěrem | m2 | 4.4 | 0 | 0 | 0 | 0 | 0.00331 | 0.014564 | 1 | 0 | [10 empty] | 0 | 0 | 0 | 21 | 0 | 0 |  |  |  | 0 | 0 | 63_ | 6_ | 037_
|  |  | 4,40*1 |  | 4.4
| 037 | 711 | Izolace proti vodě |  |  |  | 0 | 0 | 0 |  | 0.010651 |  |  | 0 | PS | 0 | 0 | 0 | 0 | 0 | 0 | 0 | 037 | [6 empty] | 0 | 0 | 0
142 | 037 | R-711111121R00 | Izolace proti vlhk.vodor.tekutou hydroizolací tl. 0,3 - 0,60 mm vč. dodání, 1x ve skladbě podlah soc. zařízení, 2x v podlaze sprch. koutu | m2 | 5.3 | 0 | 0 | 0 | 0 | 0.00057 | 0.003021 | 1 | 0 | [10 empty] | 0 | 0 | 0 | 21 | 0 | 0 |  |  |  | 0 | 0 | 711_ | 71_ | 037_
|  |  | 4,40+(0,75*1,20) |  | 5.3
143 | 037 | R-711112121 | Izolace proti vlhk. svis. tekutou hydoizolací tl. 0,3 - 0,60 mm vč. dodání 1x pod obklady soc. zařízení, 2x pod obklady sprch. koutu | m2 | 5.3 | 0 | 0 | 0 | 0 | 0.00074 | 0.003922 | 1 | 0 | [10 empty] | 0 | 0 | 0 | 21 | 0 | 0 |  |  |  | 0 | 0 | 711_ | 71_ | 037_
|  |  | 27,07+(0,75+1,20+0,75)*2,30 |  | 5.3
144 | 037 | 711131101R00 | Izolace proti vlhkosti vodorovná pásy na sucho vč. dodání dilatační a oddělovací tkaniny - jen v podlaze sprchového koutu | m2 | 0.9 | 0 | 0 | 0 | 0 | 0.0004 | 0.00036 | 1 | 0 | [10 empty] | 0 | 0 | 0 | 21 | 0 | 0 |  |  |  | 0 | 0 | 711_ | 71_ | 037_
|  |  | 0,75*1,20 |  | 0.9
145 | 037 | 711132101R00 | Izolace proti vlhkosti svislá pásy na sucho vč. dodání dilatační a oddělovací tkaniny - jen pod obklady sprchového koutu | m2 | 6.21 | 0 | 0 | 0 | 0 | 0.0004 | 0.002484 | 1 | 0 | [10 empty] | 0 | 0 | 0 | 21 | 0 | 0 |  |  |  | 0 | 0 | 711_ | 71_ | 037_
|  |  | 33,28-27,07 |  | 6.21
146 | 037 | R-711212601 | Těsnicí pás do spoje podlaha - stěna, š. 120 mm , - podlaha a stěny sprchového koutu | m | 2.7 | 0 | 0 | 0 | 0 | 0.00032 | 0.000864 | 1 | 0 | [10 empty] | 0 | 0 | 0 | 21 | 0 | 0 |  |  |  | 0 | 0 | 711_ | 71_ | 037_
|  |  | 0,75+1,20+0,75 |  | 2.7
147 | 037 | 998711102R00 | Přesun hmot pro izolace proti vodě, výšky do 12 m | t | 0.03 | 0 | 0 | 0 | 0 | 0 | 0 | 5 | 0 | [10 empty] | 0 | 0 | 0 | 21 | 0 | 0 |  |  |  | 0 | 0 | 711_ | 71_ | 037_
|  |  | 0,0314*1 |  | 0.03
| 037 | 721 | Zdravotní instalace |  |  |  | 0 | 0 | 0 |  | 0.00146 |  |  | 0 | PS | 0 | 0 | 0 | 0 | 0 | 0 | 0 | 037 | [6 empty] | 0 | 0 | 0
148 | 037 | 721 R-1 | Stavební připomoce pro ZI, napojení na stáv. potrubí, izolace potrubí, spoj. a kotvící materiál, zkoušky těsnosti,armatury pro npojení zař. předmětů,. | kpl | 1 | 0 | 0 | 0 | 0 | 0.00146 | 0.00146 | 1 | 0 | [10 empty] | 0 | 0 | 0 | 21 | 0 | 0 |  |  |  | 0 | 0 | 721_ | 72_ | 037_
|  |  | 1*1 |  | 1
| 037 | 725 | Zařizovací předměty ZI |  |  |  | 0 | 0 | 0 |  | 0.07648 |  |  | 0 | PS | 0 | 0 | 0 | 0 | 0 | 0 | 0 | 037 | [6 empty] | 0 | 0 | 0
149 | 037 | 725219401R00 | Montáž umyvadel vč. dodání připojovacího materiálu | kus | 2 | 0 | 0 | 0 | 0 | 0.00141 | 0.00282 | 1 | 0 | [10 empty] | 0 | 0 | 0 | 21 | 0 | 0 |  |  |  | 0 | 0 | 725_ | 72_ | 037_
|  |  | 2*1 |  | 2
150 | 037 | 552 R-30500 | keramické umyvadlo (jako např. Lyra Plus) - dodání | kus | 2 | 0 | 0 | 0 | 0 | 0.014 | 0.028 | 0 | 0 | [10 empty] | 0 | 0 | 0 | 21 | 0 | 0 |  |  |  | 0 | 0 | 725_ | 72_ | 037_
|  |  | 1*1 |  | 1
152 | 037 | 725829201R00 | Montáž baterie umyv.a dřezové nástěnné chromové vč. dodání připojovacího materiálu | kus | 2 | 0 | 0 | 0 | 0 | 0.0012 | 0.0024 | 1 | 0 | [10 empty] | 0 | 0 | 0 | 21 | 0 | 0 |  |  |  | 0 | 0 | 725_ | 72_ | 037_
|  |  | 2*1 |  | 2
153 | 037 | 551 R-6160 | sifon : MULTI sifon um. 5/4x40 ner.mříž.+odb. | kus | 2 | 0 | 0 | 0 | 0 | 0.00074 | 0.00148 | 0 | 0 | [10 empty] | 0 | 0 | 0 | 21 | 0 | 0 |  |  |  | 0 | 0 | 725_ | 72_ | 037_
|  |  | 2*1 |  | 2
154 | 037 | 55145054 | baterie umyvadlová nástěnná s otočným raménkem, rozteč 150 mm (jako např. S-Line) - dodání | kus | 2 | 0 | 0 | 0 | 0 | 0.00105 | 0.0021 | 0 | 0 | [10 empty] | 0 | 0 | 0 | 21 | 0 | 0 |  |  |  | 0 | 0 | 725_ | 72_ | 037_
|  |  | 2*1 |  | 2
155 | 037 | R-725014121 | Montáž závěsného WC vč.montáže a dodání připojovacího materiálu | ks | 1 | 0 | 0 | 0 | 0 | 0.004 | 0.004 | 1 | 0 | [10 empty] | 0 | 0 | 0 | 21 | 0 | 0 |  |  |  | 0 | 0 | 725_ | 72_ | 037_
|  |  | 1*1 |  | 1
156 | 037 | 552 R-315 | závěsné keramické WC, zadní odpad, 50 cm (jako např. WC Multi Eur) - dodání | kus | 1 | 0 | 0 | 0 | 0 | 0.0145 | 0.0145 | 0 | 0 | [10 empty] | 0 | 0 | 0 | 21 | 0 | 0 |  |  |  | 0 | 0 | 725_ | 72_ | 037_
|  |  | 1*1 |  | 1
157 | 037 | 552 R-31500 | WC sedátko | kus | 1 | 0 | 0 | 0 | 0 | 0.001 | 0.001 | 0 | 0 | [10 empty] | 0 | 0 | 0 | 21 | 0 | 0 |  |  |  | 0 | 0 | 725_ | 72_ | 037_
|  |  | 1*1 |  | 1
158 | 037 | 725249106R00 | Montáž sprchových koutů - rovných nebo koutových vč dodání kotvícího materiálu | ks | 1 | 0 | 0 | 0 | 0 | 0.00017 | 0.00017 | 1 | 0 | [10 empty] | 0 | 0 | 0 | 21 | 0 | 0 |  |  |  | 0 | 0 | 725_ | 72_ | 037_
|  |  | 1*1 |  | 1
159 | 037 | 725 R- 24910 | neprůhledné sklo do sprchového koutu, chromové úchytky - dodání | m | 1.2 | 0 | 0 | 0 | 0 | 0.009 | 0.0108 | 1 | 0 | [10 empty] | 0 | 0 | 0 | 21 | 0 | 0 |  |  |  | 0 | 0 | 725_ | 72_ | 037_
|  |  | 1,20*1 |  | 1.2
160 | 037 | 725 R-4108 | odtokový žlab 520x64 plast.polypropylen s roštem z nerez oceli - dodání | kus | 1 | 0 | 0 | 0 | 0 | 0.007 | 0.007 | 1 | 0 | [10 empty] | 0 | 0 | 0 | 21 | 0 | 0 |  |  |  | 0 | 0 | 725_ | 72_ | 037_
|  |  | 1*1 |  | 1
161 | 037 | 725 R-84930 | sprchové rameno (jako např. Kika Mio) - dodání | kus | 1 | 0 | 0 | 0 | 0 | 0.00028 | 0.00028 | 1 | 0 | [10 empty] | 0 | 0 | 0 | 21 | 0 | 0 |  |  |  | 0 | 0 | 725_ | 72_ | 037_
|  |  | 1*1 |  | 1
162 | 037 | 725 R-85100 | hlavová sprcha (jako např. Jika Rio) - dodání | kus | 1 | 0 | 0 | 0 | 0 | 0.0011 | 0.0011 | 1 | 0 | [10 empty] | 0 | 0 | 0 | 21 | 0 | 0 |  |  |  | 0 | 0 | 725_ | 72_ | 037_
|  |  | 1*1 |  | 1
163 | 037 | 725849200R00 | Montáž baterií sprchových, | kus | 1 | 0 | 0 | 0 | 0 | 0.00013 | 0.00013 | 1 | 0 | [10 empty] | 0 | 0 | 0 | 21 | 0 | 0 |  |  |  | 0 | 0 | 725_ | 72_ | 037_
|  |  | 1*1 |  | 1
164 | 037 | 725 R-84511 | sprchová páková baterie podomítková (jako např. S-Line) - dodání | kus | 1 | 0 | 0 | 0 | 0 | 0.0007 | 0.0007 | 1 | 0 | [10 empty] | 0 | 0 | 0 | 21 | 0 | 0 |  |  |  | 0 | 0 | 725_ | 72_ | 037_
|  |  | 1*1 |  | 1
165 | 037 | 998725102R00 | Přesun hmot pro zařizovací předměty, výšky do 12 m | t | 0.07 | 0 | 0 | 0 | 0 | 0 | 0 | 5 | 0 | [10 empty] | 0 | 0 | 0 | 21 | 0 | 0 |  |  |  | 0 | 0 | 725_ | 72_ | 037_
|  |  | 0,07*1 |  | 0.07
| 037 | 771 | Podlahy z dlaždic |  |  |  | 0 | 0 | 0 |  | 0.09284 |  |  | 0 | PS | 0 | 0 | 0 | 0 | 0 | 0 | 0 | 037 | [6 empty] | 0 | 0 | 0
167 | 037 | R-771575177 | Montáž podlah keram.,hladké, tmel, 30 x 30 cm vč. dodání lepidla | m2 | 4.4 | 0 | 0 | 0 | 0 | 0.0035 | 0.0154 | 1 | 0 | [10 empty] | 0 | 0 | 0 | 21 | 0 | 0 |  |  |  | 0 | 0 | 771_ | 77_ | 037_
|  |  | 1,70*0,95-(0,65*0,20+0,15*0,75) |  | 1.37
|  |  | 2,05*1,65-(0,75*0,45+(0,20*0,20)/2) |  | 3.03
168 | 037 | 771579795RT2 | Příplatek za spárování vodotěsnou hmotou - plošně vč. dodání spár. hmoty | m2 | 4.4 | 0 | 0 | 0 | 0 | 0.0008 | 0.00352 | 1 | 0 | [10 empty] | 0 | 0 | 0 | 21 | 0 | 0 |  |  |  | 0 | 0 | 771_ | 77_ | 037_
|  |  | 4,40*1 |  | 4.4
169 | 037 | 597 R-64203 | dlažba 30 x 30 cm, matná (jako např. Multi Kréta) - dodání | m2 | 4.62 | 0 | 0 | 0 | 0 | 0.016 | 0.07392 | 0 | 0 | [10 empty] | 0 | 0 | 0 | 21 | 0 | 0 |  |  |  | 0 | 0 | 771_ | 77_ | 037_
|  |  | 4,4*1,05 +5% ztratného |  | 4.62
170 | 037 | 998771102R00 | Přesun hmot pro podlahy z dlaždic, výšky do 12 m | t | 0.09 | 0 | 0 | 0 | 0 | 0 | 0 | 5 | 0 | [10 empty] | 0 | 0 | 0 | 21 | 0 | 0 |  |  |  | 0 | 0 | 771_ | 77_ | 037_
|  |  | 0,092*1 |  | 0.09
| 037 | 781 | Obklady (keramické) |  |  |  | 0 | 0 | 0 |  | 0.56842 |  |  | 0 | PS | 0 | 0 | 0 | 0 | 0 | 0 | 0 | 037 | [6 empty] | 0 | 0 | 0
171 | 037 | R- 781101111R00 | Vyrovnání podkladu maltou ze SMS tl. do 7 mm - pod keramické obklady | m2 | 27.07 | 0 | 0 | 0 | 0 | 0 | 0 | 1 | 0 | [10 empty] | 0 | 0 | 0 | 21 | 0 | 0 |  |  |  | 0 | 0 | 781_ | 78_ | 037_
|  |  | (1,70+0,95+1,70+0,95)*2,40+0,15*0,75-(0,7*2+0,15*1,5*2) |  | 10.98
|  |  | (1,30+1,65+1,30+0,45)*2,40+(0,75+1,20+0,75)*2,30-(0,7*2) |  | 16.09
172 | 037 | R-781475177 | Obklad vnitřní stěn keramický, do tmele 25 x 33 cm | m2 | 27.07 | 0 | 0 | 0 | 0 | 0.0035 | 0.094745 | 1 | 0 | [10 empty] | 0 | 0 | 0 | 21 | 0 | 0 |  |  |  | 0 | 0 | 781_ | 78_ | 037_
|  |  | 27,07*1 |  | 27.07
173 | 037 | 781101210RT2 | Penetrace podkladu pod obklady | m2 | 27.07 | 0 | 0 | 0 | 0 | 0.00011 | 0.0029777 | 1 | 0 | [10 empty] | 0 | 0 | 0 | 21 | 0 | 0 |  |  |  | 0 | 0 | 781_ | 78_ | 037_
|  |  | 27,07*1 |  | 27.07
174 | 037 | 597 R-81374 | obklad keramický 25 x 33 cm, matný (jako např. Rako Remix) - dodání | m2 | 28.42 | 0 | 0 | 0 | 0 | 0.016 | 0.45472 | 0 | 0 | [10 empty] | 0 | 0 | 0 | 21 | 0 | 0 |  |  |  | 0 | 0 | 781_ | 78_ | 037_
|  |  | 27,07*1,05 +5% ztratného |  | 28.42
175 | 037 | 781419706R00 | Příplatek za spárovací vodotěsnou hmotu - plošně | m2 | 27.07 | 0 | 0 | 0 | 0 | 0.00011 | 0.0029777 | 1 | 0 | [10 empty] | 0 | 0 | 0 | 21 | 0 | 0 |  |  |  | 0 | 0 | 781_ | 78_ | 037_
|  |  | 27,07*1 |  | 27.07
176 | 037 | 781491001RT1 | Montáž lišt k obkladům - rohových, koutových a ukončujících | m | 41.25 | 0 | 0 | 0 | 0 | 0 | 0 | 1 | 0 | [10 empty] | 0 | 0 | 0 | 21 | 0 | 0 |  |  |  | 0 | 0 | 781_ | 78_ | 037_
|  |  | 2,4*5+2,4+2,3+2,3+2,3+2,4+2,4 koutové lišty |  | 26.1
|  |  | 2,4+2,4+0,75 rohové lišty |  | 5.55
|  |  | 2,4+2,4+2,4+2,4 ukončující lišty |  | 9.6
177 | 037 | R- 781494111 | plastové profily rohové lepené flefibilním lepidlem - dodání | m | 5.83 | 0 | 0 | 0 | 0 | 0.0003 | 0.001749 | 1 | 0 | [10 empty] | 0 | 0 | 0 | 21 | 0 | 0 |  |  |  | 0 | 0 | 781_ | 78_ | 037_
|  |  | 5,55*1,05 |  | 5.83
178 | 037 | R- 781494112 | plastové profily koutové lepené flefibilním lepidlem - dodání | m | 27.41 | 0 | 0 | 0 | 0 | 0.0003 | 0.008223 | 1 | 0 | [10 empty] | 0 | 0 | 0 | 21 | 0 | 0 |  |  |  | 0 | 0 | 781_ | 78_ | 037_
|  |  | 26,1*1,05 +5% ztratného |  | 27.41
179 | 037 | R- 781494132 | plastové profily ukončující lepené flefibilním lepidlem - dodání | m | 10.08 | 0 | 0 | 0 | 0 | 0.0003 | 0.003024 | 1 | 0 | [10 empty] | 0 | 0 | 0 | 21 | 0 | 0 |  |  |  | 0 | 0 | 781_ | 78_ | 037_
|  |  | 9,6*1,05 |  | 10.08
180 | 037 | 998781102R00 | Přesun hmot pro obklady keramické, výšky do 12 m | t | 0.57 | 0 | 0 | 0 | 0 | 0 | 0 | 5 | 0 | [10 empty] | 0 | 0 | 0 | 21 | 0 | 0 |  |  |  | 0 | 0 | 781_ | 78_ | 037_
|  |  | 0,568*1 |  | 0.57
| 037 | 784 | Malby |  |  |  | 0 | 0 | 0 |  | 0.0009471 |  |  | 0 | PS | 0 | 0 | 0 | 0 | 0 | 0 | 0 | 037 | [6 empty] | 0 | 0 | 0
181 | 037 | 784191101R00 | Penetrace podkladu před malbou podhledu stropů SDK | m2 | 4.51 | 0 | 0 | 0 | 0 | 7e-05 | 0.0003157 | 1 | 0 | [10 empty] | 0 | 0 | 0 | 21 | 0 | 0 |  |  |  | 0 | 0 | 784_ | 78_ | 037_
|  |  | 4,51*1 |  | 4.51
182 | 037 | 784195112R00 | Dvojnásobné bílé malby ze směsi za mokra (jako např. Primalex Polar) - stropů | m2 | 4.51 | 0 | 0 | 0 | 0 | 0.00014 | 0.0006314 | 1 | 0 | [10 empty] | 0 | 0 | 0 | 21 | 0 | 0 |  |  |  | 0 | 0 | 784_ | 78_ | 037_
|  |  | 4,51*1 |  | 4.51
| 037 | 95 | Různé dokončovací konstrukce a práce na pozemních stavbách |  |  |  | 0 | 0 | 0 |  | 0.035939 |  |  | 0 | HS | 0 | 0 | 0 | 0 | 0 | 0 | 0 | 037 | [6 empty] | 0 | 0 | 0
183 | 037 | 953946111R00 | Osazení ventilačních mřížek vč. kotvících prvků | kus | 1 | 0 | 0 | 0 | 0 | 0 | 0 | 1 | 0 | [10 empty] | 0 | 0 | 0 | 21 | 0 | 0 |  |  |  | 0 | 0 | 95_ | 9_ | 037_
|  |  | 1*1 |  | 1
184 | 037 | 953 R-94212 | větrací mřížka 300 x 300 mm - dodání | kus | 1 | 0 | 0 | 0 | 0 | 0.0004 | 0.0004 | 1 | 0 | [10 empty] | 0 | 0 | 0 | 21 | 0 | 0 |  |  |  | 0 | 0 | 95_ | 9_ | 037_
|  |  | 1*1 |  | 1
185 | 037 | R-936172111 | Osazení koupel.zrcadla | kus | 2 | 0 | 0 | 0 | 0 | 0.00214 | 0.00428 | 1 | 0 | [10 empty] | 0 | 0 | 0 | 21 | 0 | 0 |  |  |  | 0 | 0 | 95_ | 9_ | 037_
|  |  | 2*1 |  | 2
186 | 037 | 936 R-17211 | koupelnová zrcadlová stěna 60 x 80 cm - dodání | kus | 2 | 0 | 0 | 0 | 0 | 0.015 | 0.03 | 1 | 0 | [10 empty] | 0 | 0 | 0 | 21 | 0 | 0 |  |  |  | 0 | 0 | 95_ | 9_ | 037_
|  |  | 2*1 |  | 2
187 | 037 | 952901111R00 | Vyčištění budov o výšce podlaží do 4 m: dlažeb a obkladů před předáním stavby | m2 | 31.47 | 0 | 0 | 0 | 0 | 4e-05 | 0.0012588 | 1 | 0 | [10 empty] | 0 | 0 | 0 | 21 | 0 | 0 |  |  |  | 0 | 0 | 95_ | 9_ | 037_
|  |  | 27,07+4,40 |  | 31.47
| 037 | 96 | Bourání konstrukcí |  |  |  | 0 | 0 | 0 |  | 0.12355 |  |  | 0 | HS | 0 | 0 | 0 | 0 | 0 | 0 | 0 | 037 | [6 empty] | 0 | 0 | 0
188 | 037 | R-210111112 | Demontáž el.zásuvky | kus | 2 | 0 | 0 | 0 | 0 | 0 | 0 | 2 | 0 | [10 empty] | 0 | 0 | 0 | 21 | 0 | 0 |  |  |  | 0 | 0 | 96_ | 9_ | 037_
189 | 037 | R- 210110513 | Demontáž vypínače | kus | 2 | 0 | 0 | 0 | 0 | 0.0004 | 0.0008 | 2 | 0 | [10 empty] | 0 | 0 | 0 | 21 | 0 | 0 |  |  |  | 0 | 0 | 96_ | 9_ | 037_
190 | 037 | R-210140501 | Demontáž světla | kus | 2 | 0 | 0 | 0 | 0 | 0.003 | 0.006 | 2 | 0 | [10 empty] | 0 | 0 | 0 | 21 | 0 | 0 |  |  |  | 0 | 0 | 96_ | 9_ | 037_
191 | 037 | R-210140521 | Demontáž krytu ventilátoru | kus | 2 | 0 | 0 | 0 | 0 | 0.0005 | 0.001 | 2 | 0 | [10 empty] | 0 | 0 | 0 | 21 | 0 | 0 |  |  |  | 0 | 0 | 96_ | 9_ | 037_
192 | 037 | 965081713RT2 | Bourání dlaždic keramických tl. 1 cm, nad 1 m2 | m2 | 4.5 | 0 | 0 | 0 | 0 | 0.02 | 0.09 | 1 | 0 | [10 empty] | 0 | 0 | 0 | 21 | 0 | 0 |  |  |  | 0 | 0 | 96_ | 9_ | 037_
193 | 037 | R-210140522 | Vybourání odtokového žlabu | m | 1.25 | 0 | 0 | 0 | 0 | 0.0094 | 0.01175 | 2 | 0 | [10 empty] | 0 | 0 | 0 | 21 | 0 | 0 |  |  |  | 0 | 0 | 96_ | 9_ | 037_
194 | 037 | R-31014047 | Demontáž zrcadel - kotvených na zdivu nebo na keram. obkladu | kus | 2 | 0 | 0 | 0 | 0 | 0.007 | 0.014 | 2 | 0 | [10 empty] | 0 | 0 | 0 | 21 | 0 | 0 |  |  |  | 0 | 0 | 96_ | 9_ | 037_
| 037 | 97 | Prorážení otvorů a ostatní bourací práce |  |  |  | 0 | 0 | 0 |  | 1.7252 |  |  | 0 | HS | 0 | 0 | 0 | 0 | 0 | 0 | 0 | 037 | [6 empty] | 0 | 0 | 0
195 | 037 | R-725240878 | Vybourání betonového sprchového prahu (vč.rovných sprchových dveří) | m | 1.25 | 0 | 0 | 0 | 0 | 0.0396 | 0.0495 | 1 | 0 | [10 empty] | 0 | 0 | 0 | 21 | 0 | 0 |  |  |  | 0 | 0 | 97_ | 9_ | 037_
196 | 037 | 725840860R00 | Demontáž ramene sprchy | kus | 1 | 0 | 0 | 0 | 0 | 0.00052 | 0.00052 | 1 | 0 | [10 empty] | 0 | 0 | 0 | 21 | 0 | 0 |  |  |  | 0 | 0 | 97_ | 9_ | 037_
197 | 037 | 725840850R00 | Demontáž baterie sprch.diferenciální G 3/4x1 | kus | 1 | 0 | 0 | 0 | 0 | 0.00225 | 0.00225 | 1 | 0 | [10 empty] | 0 | 0 | 0 | 21 | 0 | 0 |  |  |  | 0 | 0 | 97_ | 9_ | 037_
198 | 037 | 725110811R00 | Demontáž klozetů splachovacích | kus | 1 | 0 | 0 | 0 | 0 | 0.01933 | 0.01933 | 1 | 0 | [10 empty] | 0 | 0 | 0 | 21 | 0 | 0 |  |  |  | 0 | 0 | 97_ | 9_ | 037_
199 | 037 | 725820801R00 | Demontáž baterie nástěnné do G 3/4 - k umyvadlu | kus | 2 | 0 | 0 | 0 | 0 | 0.00156 | 0.00312 | 1 | 0 | [10 empty] | 0 | 0 | 0 | 21 | 0 | 0 |  |  |  | 0 | 0 | 97_ | 9_ | 037_
200 | 037 | 725210821R00 | Demontáž umyvadel | kus | 2 | 0 | 0 | 0 | 0 | 0.01946 | 0.03892 | 1 | 0 | [10 empty] | 0 | 0 | 0 | 21 | 0 | 0 |  |  |  | 0 | 0 | 97_ | 9_ | 037_
201 | 037 | 978059531R00 | Odsekání vnitřních obkladů stěn plochy vč. podkladu | m2 | 23.7 | 0 | 0 | 0 | 0 | 0.068 | 1.6116 | 1 | 0 | [10 empty] | 0 | 0 | 0 | 21 | 0 | 0 |  |  |  | 0 | 0 | 97_ | 9_ | 037_
| 037 | H99 | Ostatní přesuny hmot |  |  |  | 0 | 0 | 0 |  | 0 |  |  | 0 | PR | 0 | 0 | 0 | 0 | 0 | 0 | 0 | 037 | [6 empty] | 0 | 0 | 0
202 | 037 | 999281108R00 | Přesun hmot pro opravy a údržbu do výšky 12 m | t | 0.66 | 0 | 0 | 0 | 0 | 0 | 0 | 5 | 0 | [10 empty] | 0 | 0 | 0 | 21 | 0 | 0 |  |  |  | 0 | 0 | H99_ | 9_ | 037_
|  |  | 0,662*1 |  | 0.66
| 037 | M21 | Elektroinstalace |  |  |  | 0 | 0 | 0 |  | 0 |  |  | 0 | MP | 0 | 0 | 0 | 0 | 0 | 0 | 0 | 037 | [6 empty] | 0 | 0 | 0
203 | 037 |  | Elektroinstalace |  | 1 | 0 | 0 | 0 | 0 | 0 | 0 | 2 | 0 | [10 empty] | 0 | 0 | 0 | 21 | 0 | 0 |  |  |  | 0 | 0 | M21_ | 9_ | 037_
| 037 | S | Přesuny sutí |  |  |  | 0 | 0 | 0 |  | 0 |  |  | 0 | PR | 0 | 0 | 0 | 0 | 0 | 0 | 0 | 037 | [6 empty] | 0 | 0 | 0
204 | 037 | 979011111R00 | Svislá doprava suti a vybour. hmot za 2.NP a 1.PP | t | 1.85 | 0 | 0 | 0 | 0 | 0 | 0 | 5 | 0 | [10 empty] | 0 | 0 | 0 | 21 | 0 | 0 |  |  |  | 0 | 0 | S_ | 9_ | 037_
205 | 037 | 979082111R00 | Vnitrostaveništní doprava suti do 10 m | t | 1.85 | 0 | 0 | 0 | 0 | 0 | 0 | 5 | 0 | [10 empty] | 0 | 0 | 0 | 21 | 0 | 0 |  |  |  | 0 | 0 | S_ | 9_ | 037_
206 | 037 | 979086112R00 | Nakládání nebo překládání suti a vybouraných hmot | t | 1.85 | 0 | 0 | 0 | 0 | 0 | 0 | 5 | 0 | [10 empty] | 0 | 0 | 0 | 21 | 0 | 0 |  |  |  | 0 | 0 | S_ | 9_ | 037_
207 | 037 | 979081111R00 | Odvoz suti a vybour. hmot na skládku do 1 km | t | 1.85 | 0 | 0 | 0 | 0 | 0 | 0 | 5 | 0 | [10 empty] | 0 | 0 | 0 | 21 | 0 | 0 |  |  |  | 0 | 0 | S_ | 9_ | 037_
208 | 037 | 979091121R00 | Vodorovné přemíst. vybouraných hmot za další 1 km x 18 (Pracov - Klenovice cca 19,4 km) | t | 1.85 | 0 | 0 | 0 | 0 | 0 | 0 | 5 | 0 | [10 empty] | 0 | 0 | 0 | 21 | 0 | 0 |  |  |  | 0 | 0 | S_ | 9_ | 037_
209 | 037 | 979990001R00 | Poplatek za skládku stavební suti v Klenovicích | t | 1.85 | 0 | 0 | 0 | 0 | 0 | 0 | 5 | 0 | [10 empty] | 0 | 0 | 0 | 21 | 0 | 0 |  |  |  | 0 | 0 | S_ | 9_ | 037_
| 038 |  | OBJEKT B PATRO II. Č.POKOJE 208 |  |  |  | 0 | 0 | 0 |  | 3.4108
| 038 | 33 | Sloupy a pilíře, stožáry a rámové stojky |  |  |  | 0 | 0 | 0 |  | 0.061462 |  |  | 0 | HS | 0 | 0 | 0 | 0 | 0 | 0 | 0 | 038 | [6 empty] | 0 | 0 | 0
210 | 038 | 330311811R00 | Beton sloupů a pilířů prostý C 25/30 (CT-C25-F5) - betonová přizdívka v rohu sprch. koutu 200x200x283mm. výšky 1000mm | m3 | 0.02 | 0 | 0 | 0 | 0 | 2.54 | 0.0508 | 1 | 0 | [10 empty] | 0 | 0 | 0 | 21 | 0 | 0 |  |  |  | 0 | 0 | 33_ | 3_ | 038_
|  |  | (0,20*0,20)/2*1 |  | 0.02
211 | 038 | 331351101R00 | Bednění sloupů trojúhelníkového průřezu - zřízení - jen jedna strana | m2 | 0.28 | 0 | 0 | 0 | 0 | 0.03808 | 0.010662 | 1 | 0 | [10 empty] | 0 | 0 | 0 | 21 | 0 | 0 |  |  |  | 0 | 0 | 33_ | 3_ | 038_
|  |  | 0,283*1 |  | 0.28
| 038 | 34 | Stěny a příčky |  |  |  | 0 | 0 | 0 |  | 0.11921 |  |  | 0 | HS | 0 | 0 | 0 | 0 | 0 | 0 | 0 | 038 | [6 empty] | 0 | 0 | 0
213 | 038 | 342255028RT1 | Přizdívky za WC , výšky 1500 mm tl. 15 cm, desky P 2 - 500, 599 x 249 x 150 mm | m2 | 1.13 | 0 | 0 | 0 | 0 | 0.1055 | 0.11921 | 1 | 0 | [10 empty] | 0 | 0 | 0 | 21 | 0 | 0 |  |  |  | 0 | 0 | 34_ | 3_ | 038_
|  |  | 0,75*1,50 |  | 1.13
| 038 | 38 | Sádrokartonové konstrukce |  |  |  | 0 | 0 | 0 |  | 0.0837 |  |  | 0 | HS | 0 | 0 | 0 | 0 | 0 | 0 | 0 | 038 | [6 empty] | 0 | 0 | 0
214 | 038 | 342264051RT3 | Podhled sádrokartonový na zavěšenou ocel. konstr., desky protipožární a impregnované GKFi tl.12,5 mm, - soc. zařízení | m2 | 4.5 | 0 | 0 | 0 | 0 | 0.0186 | 0.0837 | 1 | 0 | [10 empty] | 0 | 0 | 0 | 21 | 0 | 0 |  |  |  | 0 | 0 | 38_ | 3_ | 038_
|  |  | 4,39+(0,15*0,75) |  | 4.5
| 038 | 63 | Podlahy a podlahové konstrukce |  |  |  | 0 | 0 | 0 |  | 0.46858 |  |  | 0 | HS | 0 | 0 | 0 | 0 | 0 | 0 | 0 | 038 | [6 empty] | 0 | 0 | 0
215 | 038 | 631313711R00 | Mazanina betonová tl. 8 - 12 cm C 25/30 ( CT-C25-F5), tl. 100 mm ve spádu ke žlábku, podlaha sprchového koutu | m3 | 0.12 | 0 | 0 | 0 | 0 | 2.525 | 0.303 | 1 | 0 | [10 empty] | 0 | 0 | 0 | 21 | 0 | 0 |  |  |  | 0 | 0 | 63_ | 6_ | 038_
|  |  | (0,75*1,55+0,10*0,80)*0,10 |  | 0.12
216 | 038 | 631351101R00 | Bednění stěn, rýh a otvorů v podlahách - zřízení,- jedné strany beton. mazaniny | m2 | 0.08 | 0 | 0 | 0 | 0 | 0.0141 | 0.001128 | 1 | 0 | [10 empty] | 0 | 0 | 0 | 21 | 0 | 0 |  |  |  | 0 | 0 | 63_ | 6_ | 038_
|  |  | 0,8*0,10 |  | 0.08
217 | 038 | 631351102R00 | Bednění stěn, rýh a otvorů v podlahách -odstranění | m2 | 0.08 | 0 | 0 | 0 | 0 | 0 | 0 | 1 | 0 | [10 empty] | 0 | 0 | 0 | 21 | 0 | 0 |  |  |  | 0 | 0 | 63_ | 6_ | 038_
|  |  | 0,08*1 |  | 0.08
218 | 038 | 632415120RT2 | Potěr samonivelační ručně prováděný tl. 20 mm např. MFC Level 320 - vyrovnávací, na původní beton | m2 | 4.39 | 0 | 0 | 0 | 0 | 0.03415 | 0.14992 | 1 | 0 | [10 empty] | 0 | 0 | 0 | 21 | 0 | 0 |  |  |  | 0 | 0 | 63_ | 6_ | 038_
|  |  | 4,39*1 |  | 4.39
219 | 038 | R-632418102 | Penetrace podkladu podlahy hloubkovým penetračním nátěrem | m2 | 4.39 | 0 | 0 | 0 | 0 | 0.00331 | 0.014531 | 1 | 0 | [10 empty] | 0 | 0 | 0 | 21 | 0 | 0 |  |  |  | 0 | 0 | 63_ | 6_ | 038_
|  |  | 4,39*1 |  | 4.39
| 038 | 711 | Izolace proti vodě |  |  |  | 0 | 0 | 0 |  | 0.01257 |  |  | 0 | PS | 0 | 0 | 0 | 0 | 0 | 0 | 0 | 038 | [6 empty] | 0 | 0 | 0
220 | 038 | R-711111121R00 | Izolace proti vlhk.vodor.tekutou hydroizolací tl. 0,3 - 0,60 mm vč. dodání, 1x ve skladbě podlah soc. zařízení, 2x v podlaze sprch. koutu | m2 | 5.55 | 0 | 0 | 0 | 0 | 0.00057 | 0.0031635 | 1 | 0 | [10 empty] | 0 | 0 | 0 | 21 | 0 | 0 |  |  |  | 0 | 0 | 711_ | 71_ | 038_
|  |  | 4,39+(0,75*1,55) |  | 5.55
221 | 038 | R-711112121 | Izolace proti vlhk. svis. tekutou hydoizolací tl. 0,3 - 0,60 mm vč. dodání 1x pod obklady soc. zařízení, 2x pod obklady sprch. koutu | m2 | 5.55 | 0 | 0 | 0 | 0 | 0.00074 | 0.004107 | 1 | 0 | [10 empty] | 0 | 0 | 0 | 21 | 0 | 0 |  |  |  | 0 | 0 | 711_ | 71_ | 038_
|  |  | 29,35+(0,85+1,55+0,75+0,75)*2,30 |  | 5.55
222 | 038 | 711131101R00 | Izolace proti vlhkosti vodorovná pásy na sucho vč. dodání dilatační a oddělovací tkaniny - jen v podlaze sprchového koutu | m2 | 1.16 | 0 | 0 | 0 | 0 | 0.0004 | 0.000464 | 1 | 0 | [10 empty] | 0 | 0 | 0 | 21 | 0 | 0 |  |  |  | 0 | 0 | 711_ | 71_ | 038_
|  |  | 0,75*1,55 |  | 1.16
223 | 038 | 711132101R00 | Izolace proti vlhkosti svislá pásy na sucho vč. dodání dilatační a oddělovací tkaniny - jen pod obklady sprchového koutu | m2 | 8.97 | 0 | 0 | 0 | 0 | 0.0004 | 0.003588 | 1 | 0 | [10 empty] | 0 | 0 | 0 | 21 | 0 | 0 |  |  |  | 0 | 0 | 711_ | 71_ | 038_
|  |  | 38,32-29,35 |  | 8.97
224 | 038 | R-711212601 | Těsnicí pás do spoje podlaha - stěna, š. 120 mm , - podlaha a stěny sprchového koutu | m | 3.9 | 0 | 0 | 0 | 0 | 0.00032 | 0.001248 | 1 | 0 | [10 empty] | 0 | 0 | 0 | 21 | 0 | 0 |  |  |  | 0 | 0 | 711_ | 71_ | 038_
|  |  | 0,85+1,55+0,75+0,75 |  | 3.9
225 | 038 | 998711102R00 | Přesun hmot pro izolace proti vodě, výšky do 12 m | t | 0.04 | 0 | 0 | 0 | 0 | 0 | 0 | 5 | 0 | [10 empty] | 0 | 0 | 0 | 21 | 0 | 0 |  |  |  | 0 | 0 | 711_ | 71_ | 038_
|  |  | 0,0368*1 |  | 0.04
| 038 | 721 | Zdravotní instalace |  |  |  | 0 | 0 | 0 |  | 0.00146 |  |  | 0 | PS | 0 | 0 | 0 | 0 | 0 | 0 | 0 | 038 | [6 empty] | 0 | 0 | 0
226 | 038 | 721 R-1 | Stavební připomoce pro ZI, napojení na stáv. potrubí, izolace potrubí, spoj. a kotvící materiál, zkoušky těsnosti,armatury pro npojení zař. předmětů,. | kpl | 1 | 0 | 0 | 0 | 0 | 0.00146 | 0.00146 | 1 | 0 | [10 empty] | 0 | 0 | 0 | 21 | 0 | 0 |  |  |  | 0 | 0 | 721_ | 72_ | 038_
|  |  | 1*1 |  | 1
| 038 | 725 | Zařizovací předměty ZI |  |  |  | 0 | 0 | 0 |  | 0.07288 |  |  | 0 | PS | 0 | 0 | 0 | 0 | 0 | 0 | 0 | 038 | [6 empty] | 0 | 0 | 0
227 | 038 | 725219401R00 | Montáž umyvadel vč. dodání připojovacího materiálu | kus | 2 | 0 | 0 | 0 | 0 | 0.00141 | 0.00282 | 1 | 0 | [10 empty] | 0 | 0 | 0 | 21 | 0 | 0 |  |  |  | 0 | 0 | 725_ | 72_ | 038_
|  |  | 2*1 |  | 2
228 | 038 | 552 R-30500 | keramické umyvadlo (jako např. Lyra Plus) - dodání | kus | 2 | 0 | 0 | 0 | 0 | 0.014 | 0.028 | 0 | 0 | [10 empty] | 0 | 0 | 0 | 21 | 0 | 0 |  |  |  | 0 | 0 | 725_ | 72_ | 038_
|  |  | 1*1 |  | 1
230 | 038 | 725829201R00 | Montáž baterie umyv.a dřezové nástěnné chromové vč. dodání připojovacího materiálu | kus | 2 | 0 | 0 | 0 | 0 | 0.0012 | 0.0024 | 1 | 0 | [10 empty] | 0 | 0 | 0 | 21 | 0 | 0 |  |  |  | 0 | 0 | 725_ | 72_ | 038_
|  |  | 2*1 |  | 2
231 | 038 | 55145054 | baterie umyvadlová nástěnná s otočným raménkem, rozteč 150 mm (jako např. S-Line) - dodání | kus | 2 | 0 | 0 | 0 | 0 | 0.00105 | 0.0021 | 0 | 0 | [10 empty] | 0 | 0 | 0 | 21 | 0 | 0 |  |  |  | 0 | 0 | 725_ | 72_ | 038_
|  |  | 2*1 |  | 2
232 | 038 | 551 R-6160 | sifon : MULTI sifon um. 5/4x40 ner.mříž.+odb. - dodání | kus | 2 | 0 | 0 | 0 | 0 | 0.00074 | 0.00148 | 0 | 0 | [10 empty] | 0 | 0 | 0 | 21 | 0 | 0 |  |  |  | 0 | 0 | 725_ | 72_ | 038_
|  |  | 2*1 |  | 2
233 | 038 | R-725014121 | Montáž závěsného WC vč.montáže a dodání připojovacího materiálu | ks | 1 | 0 | 0 | 0 | 0 | 0.004 | 0.004 | 1 | 0 | [10 empty] | 0 | 0 | 0 | 21 | 0 | 0 |  |  |  | 0 | 0 | 725_ | 72_ | 038_
|  |  | 1*1 |  | 1
234 | 038 | 552 R-31500 | WC sedátko | kus | 1 | 0 | 0 | 0 | 0 | 0.001 | 0.001 | 0 | 0 | [10 empty] | 0 | 0 | 0 | 21 | 0 | 0 |  |  |  | 0 | 0 | 725_ | 72_ | 038_
|  |  | 1*1 |  | 1
235 | 038 | 552 R-315 | závěsné keramické WC, zadní odpad, 50 cm (jako např. WC Multi Eur) - dodání | kus | 1 | 0 | 0 | 0 | 0 | 0.0145 | 0.0145 | 0 | 0 | [10 empty] | 0 | 0 | 0 | 21 | 0 | 0 |  |  |  | 0 | 0 | 725_ | 72_ | 038_
|  |  | 1*1 |  | 1
236 | 038 | 725249106R00 | Montáž sprchových koutů - rovných nebo koutových vč dodání kotvícího materiálu | ks | 1 | 0 | 0 | 0 | 0 | 0.00017 | 0.00017 | 1 | 0 | [10 empty] | 0 | 0 | 0 | 21 | 0 | 0 |  |  |  | 0 | 0 | 725_ | 72_ | 038_
|  |  | 1*1 |  | 1
237 | 038 | 725 R- 24910 | neprůhledné sklo do sprchového koutu, chromové úchytky - dodání | m | 0.8 | 0 | 0 | 0 | 0 | 0.009 | 0.0072 | 1 | 0 | [10 empty] | 0 | 0 | 0 | 21 | 0 | 0 |  |  |  | 0 | 0 | 725_ | 72_ | 038_
|  |  | 0,80*1 |  | 0.8
238 | 038 | 725 R-4108 | odtokový žlab 520x64 plast.polypropylen s roštem z nerez oceli - dodání | kus | 1 | 0 | 0 | 0 | 0 | 0.007 | 0.007 | 1 | 0 | [10 empty] | 0 | 0 | 0 | 21 | 0 | 0 |  |  |  | 0 | 0 | 725_ | 72_ | 038_
|  |  | 1*1 |  | 1
239 | 038 | 725 R-84930 | sprchové rameno (jako např. Kika Mio) - dodání | kus | 1 | 0 | 0 | 0 | 0 | 0.00028 | 0.00028 | 1 | 0 | [10 empty] | 0 | 0 | 0 | 21 | 0 | 0 |  |  |  | 0 | 0 | 725_ | 72_ | 038_
|  |  | 1*1 |  | 1
240 | 038 | 725 R-85100 | hlavová sprcha (jako např. Jika Rio) - dodání | kus | 1 | 0 | 0 | 0 | 0 | 0.0011 | 0.0011 | 1 | 0 | [10 empty] | 0 | 0 | 0 | 21 | 0 | 0 |  |  |  | 0 | 0 | 725_ | 72_ | 038_
|  |  | 1*1 |  | 1
241 | 038 | 725849200R00 | Montáž baterií sprchových, | kus | 1 | 0 | 0 | 0 | 0 | 0.00013 | 0.00013 | 1 | 0 | [10 empty] | 0 | 0 | 0 | 21 | 0 | 0 |  |  |  | 0 | 0 | 725_ | 72_ | 038_
|  |  | 1*1 |  | 1
242 | 038 | 725 R-84511 | sprchová páková baterie podomítková (jako např. S-Line) - dodání | kus | 1 | 0 | 0 | 0 | 0 | 0.0007 | 0.0007 | 1 | 0 | [10 empty] | 0 | 0 | 0 | 21 | 0 | 0 |  |  |  | 0 | 0 | 725_ | 72_ | 038_
|  |  | 1*1 |  | 1
243 | 038 | 998725102R00 | Přesun hmot pro zařizovací předměty, výšky do 12 m | t | 0.07 | 0 | 0 | 0 | 0 | 0 | 0 | 5 | 0 | [10 empty] | 0 | 0 | 0 | 21 | 0 | 0 |  |  |  | 0 | 0 | 725_ | 72_ | 038_
|  |  | 0,069*1 |  | 0.07
| 038 | 771 | Podlahy z dlaždic |  |  |  | 0 | 0 | 0 |  | 0.092637 |  |  | 0 | PS | 0 | 0 | 0 | 0 | 0 | 0 | 0 | 038 | [6 empty] | 0 | 0 | 0
244 | 038 | R- 771575177 | Montáž podlah keram.,hladké, tmel, 30 x 30 cm vč. dodání lepidla | m2 | 4.39 | 0 | 0 | 0 | 0 | 0.0035 | 0.015365 | 1 | 0 | [10 empty] | 0 | 0 | 0 | 21 | 0 | 0 |  |  |  | 0 | 0 | 771_ | 77_ | 038_
|  |  | 1,5*1-(0,40*0,25+0,15*0,75) |  | 1.29
|  |  | 2,05*1,55-(0,75*0,10) |  | 3.1
245 | 038 | 771579795RT2 | Příplatek za spárování vodotěsnou hmotou - plošně vč. dodání spár. hmoty | m2 | 4.39 | 0 | 0 | 0 | 0 | 0.0008 | 0.003512 | 1 | 0 | [10 empty] | 0 | 0 | 0 | 21 | 0 | 0 |  |  |  | 0 | 0 | 771_ | 77_ | 038_
|  |  | 4,39*1 |  | 4.39
246 | 038 | 597 R-64203 | dlažba 30 x 30 cm, matná (jako např. Multi Kréta) - dodání | m2 | 4.61 | 0 | 0 | 0 | 0 | 0.016 | 0.07376 | 0 | 0 | [10 empty] | 0 | 0 | 0 | 21 | 0 | 0 |  |  |  | 0 | 0 | 771_ | 77_ | 038_
|  |  | 4,39*1,05 +5% ztratného |  | 4.61
247 | 038 | 998771102R00 | Přesun hmot pro podlahy z dlaždic, výšky do 12 m | t | 0.09 | 0 | 0 | 0 | 0 | 0 | 0 | 5 | 0 | [10 empty] | 0 | 0 | 0 | 21 | 0 | 0 |  |  |  | 0 | 0 | 771_ | 77_ | 038_
|  |  | 0,0926*1 |  | 0.09
| 038 | 781 | Obklady (keramické) |  |  |  | 0 | 0 | 0 |  | 0.61678 |  |  | 0 | PS | 0 | 0 | 0 | 0 | 0 | 0 | 0 | 038 | [6 empty] | 0 | 0 | 0
248 | 038 | R- 781101111R00 | Vyrovnání podkladu maltou ze SMS tl. do 7 mm - pod keramické obklady | m2 | 29.35 | 0 | 0 | 0 | 0 | 0 | 0 | 1 | 0 | [10 empty] | 0 | 0 | 0 | 21 | 0 | 0 |  |  |  | 0 | 0 | 781_ | 78_ | 038_
|  |  | (1,5+1+1,5+1)*2,40+(0,15*0,75)-(0,7*2+0,15*1,5*2) |  | 10.26
|  |  | (1,20+1,55+1,20+0,75+0,10)*2,40+(0,85+1,55+0,75+0,75)*2,30-(0,7*2) |  | 19.09
249 | 038 | 781101210RT2 | Penetrace podkladu pod obklady | m2 | 29.35 | 0 | 0 | 0 | 0 | 0.00011 | 0.0032285 | 1 | 0 | [10 empty] | 0 | 0 | 0 | 21 | 0 | 0 |  |  |  | 0 | 0 | 781_ | 78_ | 038_
|  |  | 29,35*1 |  | 29.35
250 | 038 | R-781475177 | Obklad vnitřní stěn keramický, do tmele 25 x 33 cm | m2 | 29.35 | 0 | 0 | 0 | 0 | 0.0035 | 0.10273 | 1 | 0 | [10 empty] | 0 | 0 | 0 | 21 | 0 | 0 |  |  |  | 0 | 0 | 781_ | 78_ | 038_
|  |  | 29,35*1 |  | 29.35
251 | 038 | 597 R-81374 | obklad keramický 25 x 33 cm, matný (jako např. Rako Remix) - dodání | m2 | 30.82 | 0 | 0 | 0 | 0 | 0.016 | 0.49312 | 0 | 0 | [10 empty] | 0 | 0 | 0 | 21 | 0 | 0 |  |  |  | 0 | 0 | 781_ | 78_ | 038_
|  |  | 29,35*1,05 |  | 30.82
252 | 038 | 781419706R00 | Příplatek za spárovací vodotěsnou hmotu - plošně | m2 | 29.35 | 0 | 0 | 0 | 0 | 0.00011 | 0.0032285 | 1 | 0 | [10 empty] | 0 | 0 | 0 | 21 | 0 | 0 |  |  |  | 0 | 0 | 781_ | 78_ | 038_
|  |  | 29,35*1 |  | 29.35
253 | 038 | 781491001RT1 | Montáž lišt k obkladům - rohových, koutových a ukončujících | m | 45.95 | 0 | 0 | 0 | 0 | 0 | 0 | 1 | 0 | [10 empty] | 0 | 0 | 0 | 21 | 0 | 0 |  |  |  | 0 | 0 | 781_ | 78_ | 038_
|  |  | 2,4*5+2,4+2,3+2,3+2,3+2,3+2,4+2,4 koutové lišty |  | 28.4
|  |  | 2,4+0,75+2,4+2,4 rohové lišty |  | 7.95
|  |  | 2,4+2,4+2,4+2,4 ukončující lišty |  | 9.6
254 | 038 | R- 781494111 | plastové profily rohové lepené flefibilním lepidlem - dodání | m | 8.35 | 0 | 0 | 0 | 0 | 0.0003 | 0.002505 | 1 | 0 | [10 empty] | 0 | 0 | 0 | 21 | 0 | 0 |  |  |  | 0 | 0 | 781_ | 78_ | 038_
|  |  | 7,95*1,05 +5% ztratného |  | 8.35
255 | 038 | R- 781494112 | plastové profily koutové lepené flefibilním lepidlem - dodání | m | 29.82 | 0 | 0 | 0 | 0 | 0.0003 | 0.008946 | 1 | 0 | [10 empty] | 0 | 0 | 0 | 21 | 0 | 0 |  |  |  | 0 | 0 | 781_ | 78_ | 038_
|  |  | 28,4*1,05 |  | 29.82
256 | 038 | R- 781494132 | plastové profily ukončující lepené flefibilním lepidlem - dodání | m | 10.08 | 0 | 0 | 0 | 0 | 0.0003 | 0.003024 | 1 | 0 | [10 empty] | 0 | 0 | 0 | 21 | 0 | 0 |  |  |  | 0 | 0 | 781_ | 78_ | 038_
|  |  | 9,6*1,05 |  | 10.08
257 | 038 | 998781102R00 | Přesun hmot pro obklady keramické, výšky do 12 m | t | 0.62 | 0 | 0 | 0 | 0 | 0 | 0 | 5 | 0 | [10 empty] | 0 | 0 | 0 | 21 | 0 | 0 |  |  |  | 0 | 0 | 781_ | 78_ | 038_
|  |  | 0,6168*1 |  | 0.62
| 038 | 784 | Malby |  |  |  | 0 | 0 | 0 |  | 0.000945 |  |  | 0 | PS | 0 | 0 | 0 | 0 | 0 | 0 | 0 | 038 | [6 empty] | 0 | 0 | 0
258 | 038 | 784191101R00 | Penetrace podkladu před malbou podhledu stropů SDK | m2 | 4.5 | 0 | 0 | 0 | 0 | 7e-05 | 0.000315 | 1 | 0 | [10 empty] | 0 | 0 | 0 | 21 | 0 | 0 |  |  |  | 0 | 0 | 784_ | 78_ | 038_
|  |  | 4,50*1 |  | 4.5
259 | 038 | 784195112R00 | Dvojnásobné bílé malby ze směsi za mokra (jako např. Primalex Polar) - stropů | m2 | 4.5 | 0 | 0 | 0 | 0 | 0.00014 | 0.00063 | 1 | 0 | [10 empty] | 0 | 0 | 0 | 21 | 0 | 0 |  |  |  | 0 | 0 | 784_ | 78_ | 038_
|  |  | 4,50*1 |  | 4.5
| 038 | 95 | Různé dokončovací konstrukce a práce na pozemních stavbách |  |  |  | 0 | 0 | 0 |  | 0.03603 |  |  | 0 | HS | 0 | 0 | 0 | 0 | 0 | 0 | 0 | 038 | [6 empty] | 0 | 0 | 0
260 | 038 | 953946111R00 | Osazení ventilačních mřížek vč. kotvících prvků | kus | 1 | 0 | 0 | 0 | 0 | 0 | 0 | 1 | 0 | [10 empty] | 0 | 0 | 0 | 21 | 0 | 0 |  |  |  | 0 | 0 | 95_ | 9_ | 038_
|  |  | 1*1 |  | 1
261 | 038 | 953 R-94212 | větrací mřížka 300 x 300 mm - dodání | kus | 1 | 0 | 0 | 0 | 0 | 0.0004 | 0.0004 | 1 | 0 | [10 empty] | 0 | 0 | 0 | 21 | 0 | 0 |  |  |  | 0 | 0 | 95_ | 9_ | 038_
|  |  | 1*1 |  | 1
262 | 038 | R-936172111 | Osazení koupel.zrcadla | kus | 2 | 0 | 0 | 0 | 0 | 0.00214 | 0.00428 | 1 | 0 | [10 empty] | 0 | 0 | 0 | 21 | 0 | 0 |  |  |  | 0 | 0 | 95_ | 9_ | 038_
|  |  | 2*1 |  | 2
263 | 038 | 936 R-17211 | koupelnová zrcadlová stěna 60 x 80 cm - dodání | kus | 2 | 0 | 0 | 0 | 0 | 0.015 | 0.03 | 1 | 0 | [10 empty] | 0 | 0 | 0 | 21 | 0 | 0 |  |  |  | 0 | 0 | 95_ | 9_ | 038_
|  |  | 2*1 |  | 2
264 | 038 | 952901111R00 | Vyčištění budov o výšce podlaží do 4 m: dlažeb a obkladů před předáním stavby | m2 | 33.74 | 0 | 0 | 0 | 0 | 4e-05 | 0.0013496 | 1 | 0 | [10 empty] | 0 | 0 | 0 | 21 | 0 | 0 |  |  |  | 0 | 0 | 95_ | 9_ | 038_
|  |  | 29,35+4,39 |  | 33.74
| 038 | 96 | Bourání konstrukcí |  |  |  | 0 | 0 | 0 |  | 0.12352 |  |  | 0 | HS | 0 | 0 | 0 | 0 | 0 | 0 | 0 | 038 | [6 empty] | 0 | 0 | 0
265 | 038 | R-210111112 | Demontáž el.zásuvky | kus | 2 | 0 | 0 | 0 | 0 | 0.0004 | 0.0008 | 2 | 0 | [10 empty] | 0 | 0 | 0 | 21 | 0 | 0 |  |  |  | 0 | 0 | 96_ | 9_ | 038_
266 | 038 | R- 210110513 | Demontáž vypínače | kus | 3 | 0 | 0 | 0 | 0 | 0.0004 | 0.0012 | 2 | 0 | [10 empty] | 0 | 0 | 0 | 21 | 0 | 0 |  |  |  | 0 | 0 | 96_ | 9_ | 038_
267 | 038 | R-210140501 | Demontáž světla | kus | 3 | 0 | 0 | 0 | 0 | 0.003 | 0.009 | 2 | 0 | [10 empty] | 0 | 0 | 0 | 21 | 0 | 0 |  |  |  | 0 | 0 | 96_ | 9_ | 038_
268 | 038 | R-210140521 | Demontáž krytu ventilátoru | kus | 2 | 0 | 0 | 0 | 0 | 0.0005 | 0.001 | 2 | 0 | [10 empty] | 0 | 0 | 0 | 21 | 0 | 0 |  |  |  | 0 | 0 | 96_ | 9_ | 038_
269 | 038 | 965081713RT2 | Bourání dlaždic keramických tl. 1 cm, nad 1 m2 | m2 | 4.5 | 0 | 0 | 0 | 0 | 0.02 | 0.09 | 1 | 0 | [10 empty] | 0 | 0 | 0 | 21 | 0 | 0 |  |  |  | 0 | 0 | 96_ | 9_ | 038_
270 | 038 | R-210140522 | Vybourání odtokového žlabu | m | 0.8 | 0 | 0 | 0 | 0 | 0.0094 | 0.00752 | 2 | 0 | [10 empty] | 0 | 0 | 0 | 21 | 0 | 0 |  |  |  | 0 | 0 | 96_ | 9_ | 038_
271 | 038 | R-31014047 | Demontáž zrcadel - kotvených na zdivu nebo na keram. obkladu | kus | 2 | 0 | 0 | 0 | 0 | 0.007 | 0.014 | 2 | 0 | [10 empty] | 0 | 0 | 0 | 21 | 0 | 0 |  |  |  | 0 | 0 | 96_ | 9_ | 038_
| 038 | 97 | Prorážení otvorů a ostatní bourací práce |  |  |  | 0 | 0 | 0 |  | 1.721 |  |  | 0 | HS | 0 | 0 | 0 | 0 | 0 | 0 | 0 | 038 | [6 empty] | 0 | 0 | 0
272 | 038 | R-725240878 | Vybourání betonového sprchového prahu (vč.rovných sprchových dveří) | m | 0.8 | 0 | 0 | 0 | 0 | 0.0396 | 0.03168 | 1 | 0 | [10 empty] | 0 | 0 | 0 | 21 | 0 | 0 |  |  |  | 0 | 0 | 97_ | 9_ | 038_
273 | 038 | 725840860R00 | Demontáž ramene sprchy | kus | 1 | 0 | 0 | 0 | 0 | 0.00052 | 0.00052 | 1 | 0 | [10 empty] | 0 | 0 | 0 | 21 | 0 | 0 |  |  |  | 0 | 0 | 97_ | 9_ | 038_
274 | 038 | 725840850R00 | Demontáž baterie sprch.diferenciální G 3/4x1 | kus | 1 | 0 | 0 | 0 | 0 | 0.00225 | 0.00225 | 1 | 0 | [10 empty] | 0 | 0 | 0 | 21 | 0 | 0 |  |  |  | 0 | 0 | 97_ | 9_ | 038_
275 | 038 | 725110811R00 | Demontáž klozetů splachovacích | kus | 1 | 0 | 0 | 0 | 0 | 0.01933 | 0.01933 | 1 | 0 | [10 empty] | 0 | 0 | 0 | 21 | 0 | 0 |  |  |  | 0 | 0 | 97_ | 9_ | 038_
276 | 038 | 725820801R00 | Demontáž baterie nástěnné do G 3/4 - k umyvadlu | kus | 2 | 0 | 0 | 0 | 0 | 0.00156 | 0.00312 | 1 | 0 | [10 empty] | 0 | 0 | 0 | 21 | 0 | 0 |  |  |  | 0 | 0 | 97_ | 9_ | 038_
277 | 038 | 725210821R00 | Demontáž umyvadel | kus | 2 | 0 | 0 | 0 | 0 | 0.01946 | 0.03892 | 1 | 0 | [10 empty] | 0 | 0 | 0 | 21 | 0 | 0 |  |  |  | 0 | 0 | 97_ | 9_ | 038_
278 | 038 | 978059531R00 | Odsekání vnitřních obkladů stěn plochy vč. podkladu | m2 | 23.9 | 0 | 0 | 0 | 0 | 0.068 | 1.6252 | 1 | 0 | [10 empty] | 0 | 0 | 0 | 21 | 0 | 0 |  |  |  | 0 | 0 | 97_ | 9_ | 038_
| 038 | H99 | Ostatní přesuny hmot |  |  |  | 0 | 0 | 0 |  | 0 |  |  | 0 | PR | 0 | 0 | 0 | 0 | 0 | 0 | 0 | 038 | [6 empty] | 0 | 0 | 0
279 | 038 | 999281108R00 | Přesun hmot pro opravy a údržbu do výšky 12 m | t | 0.001 | 0 | 0 | 0 | 0 | 0 | 0 | 5 | 0 | [10 empty] | 0 | 0 | 0 | 21 | 0 | 0 |  |  |  | 0 | 0 | H99_ | 9_ | 038_
| 038 | M21 | Elektroinstalace |  |  |  | 0 | 0 | 0 |  | 0 |  |  | 0 | MP | 0 | 0 | 0 | 0 | 0 | 0 | 0 | 038 | [6 empty] | 0 | 0 | 0
280 | 038 |  | Elektroinstalace |  | 1 | 0 | 0 | 0 | 0 | 0 | 0 | 2 | 0 | [10 empty] | 0 | 0 | 0 | 21 | 0 | 0 |  |  |  | 0 | 0 | M21_ | 9_ | 038_
| 038 | S | Přesuny sutí |  |  |  | 0 | 0 | 0 |  | 0 |  |  | 0 | PR | 0 | 0 | 0 | 0 | 0 | 0 | 0 | 038 | [6 empty] | 0 | 0 | 0
281 | 038 | 979011111R00 | Svislá doprava suti a vybour. hmot za 2.NP a 1.PP | t | 1.84 | 0 | 0 | 0 | 0 | 0 | 0 | 5 | 0 | [10 empty] | 0 | 0 | 0 | 21 | 0 | 0 |  |  |  | 0 | 0 | S_ | 9_ | 038_
282 | 038 | 979082111R00 | Vnitrostaveništní doprava suti do 10 m | t | 1.84 | 0 | 0 | 0 | 0 | 0 | 0 | 5 | 0 | [10 empty] | 0 | 0 | 0 | 21 | 0 | 0 |  |  |  | 0 | 0 | S_ | 9_ | 038_
283 | 038 | 979086112R00 | Nakládání nebo překládání suti a vybouraných hmot | t | 1.84 | 0 | 0 | 0 | 0 | 0 | 0 | 5 | 0 | [10 empty] | 0 | 0 | 0 | 21 | 0 | 0 |  |  |  | 0 | 0 | S_ | 9_ | 038_
284 | 038 | 979081111R00 | Odvoz suti a vybour. hmot na skládku do 1 km | t | 1.84 | 0 | 0 | 0 | 0 | 0 | 0 | 5 | 0 | [10 empty] | 0 | 0 | 0 | 21 | 0 | 0 |  |  |  | 0 | 0 | S_ | 9_ | 038_
285 | 038 | 979091121R00 | Vodorovné přemíst. vybouraných hmot za další 1 km x 18 (Pracov - Klenovice cca 19,4 km) | t | 1.84 | 0 | 0 | 0 | 0 | 0 | 0 | 5 | 0 | [10 empty] | 0 | 0 | 0 | 21 | 0 | 0 |  |  |  | 0 | 0 | S_ | 9_ | 038_
286 | 038 | 979990001R00 | Poplatek za skládku stavební suti v Klenovicích | t | 1.84 | 0 | 0 | 0 | 0 | 0 | 0 | 5 | 0 | [10 empty] | 0 | 0 | 0 | 21 | 0 | 0 |  |  |  | 0 | 0 | S_ | 9_ | 038_
| 039 |  | OBJEKT B, PATRO II. Č.POKOJE 209 |  |  |  | 0 | 0 | 0 |  | 2.3307
| 039 | 34 | Stěny a příčky |  |  |  | 0 | 0 | 0 |  | 0.25652 |  |  | 0 | HS | 0 | 0 | 0 | 0 | 0 | 0 | 0 | 039 | [6 empty] | 0 | 0 | 0
287 | 039 | 342255028RT1 | Přizdívky za WC , výšky 1500 mm tl. 15 cm, desky P 2 - 500, 599 x 249 x 150 mm | m2 | 1.95 | 0 | 0 | 0 | 0 | 0.1055 | 0.20572 | 1 | 0 | [10 empty] | 0 | 0 | 0 | 21 | 0 | 0 |  |  |  | 0 | 0 | 34_ | 3_ | 039_
|  |  | 1,30*1,50 |  | 1.95
288 | 039 | 346244351RT3 | Beton sloupů a pilířů prostý C 25/30 (CT-C25-F5) - betonová přizdívka v rohu sprch. koutu 200x200x283mm. výšky 1000mm | m3 | 0.02 | 0 | 0 | 0 | 0 | 2.54 | 0.0508 | 1 | 0 | [10 empty] | 0 | 0 | 0 | 21 | 0 | 0 |  |  |  | 0 | 0 | 34_ | 3_ | 039_
|  |  | (0,20*0,20)/2*1 |  | 0.02
| 039 | 38 | Sádrokartonové konstrukce |  |  |  | 0 | 0 | 0 |  | 0.077748 |  |  | 0 | HS | 0 | 0 | 0 | 0 | 0 | 0 | 0 | 039 | [6 empty] | 0 | 0 | 0
289 | 039 | 342264051RT3 | Podhled sádrokartonový na zavěšenou ocel. konstr., desky protipožární a impregnované GKFi tl.12,5 mm, - soc. zařízení | m2 | 4.18 | 0 | 0 | 0 | 0 | 0.0186 | 0.077748 | 1 | 0 | [10 empty] | 0 | 0 | 0 | 21 | 0 | 0 |  |  |  | 0 | 0 | 38_ | 3_ | 039_
|  |  | 3,98+(0,15*1,30) |  | 4.18
| 039 | 63 | Podlahy a podlahové konstrukce |  |  |  | 0 | 0 | 0 |  | 0.14909 |  |  | 0 | HS | 0 | 0 | 0 | 0 | 0 | 0 | 0 | 039 | [6 empty] | 0 | 0 | 0
290 | 039 | 632415120RT2 | Potěr samonivelační ručně prováděný tl. 20 mm např. MFC Level 320 - vyrovnávací, na původní beton | m2 | 3.98 | 0 | 0 | 0 | 0 | 0.03415 | 0.13592 | 1 | 0 | [10 empty] | 0 | 0 | 0 | 21 | 0 | 0 |  |  |  | 0 | 0 | 63_ | 6_ | 039_
|  |  | 3,98*1 |  | 3.98
291 | 039 | R-632418102 | Penetrace podkladu podlahy hloubkovým penetračním nátěrem | m2 | 3.98 | 0 | 0 | 0 | 0 | 0.00331 | 0.013174 | 1 | 0 | [10 empty] | 0 | 0 | 0 | 21 | 0 | 0 |  |  |  | 0 | 0 | 63_ | 6_ | 039_
|  |  | 3,98*1 |  | 3.98
| 039 | 711 | Izolace proti vodě |  |  |  | 0 | 0 | 0 |  | 0.0052138 |  |  | 0 | PS | 0 | 0 | 0 | 0 | 0 | 0 | 0 | 039 | [6 empty] | 0 | 0 | 0
292 | 039 | R-711111121R00 | Izolace proti vlhk.vodor.tekutou hydroizolací Knauf tl. 0,3 - 0,60 mm vč. dodání, 1x ve skladbě podlah soc. zařízení, 2x v podlaze sprch. koutu | m2 | 3.98 | 0 | 0 | 0 | 0 | 0.00057 | 0.0022686 | 1 | 0 | [10 empty] | 0 | 0 | 0 | 21 | 0 | 0 |  |  |  | 0 | 0 | 711_ | 71_ | 039_
|  |  | 3,98*1 |  | 3.98
293 | 039 | R-711112121 | Izolace proti vlhk. svis. tekutou hydoizolací Knauf tl. 0,3 - 0,60 mm vč. dodání 1x pod obklady soc. zařízení, 2x pod obklady sprch. koutu | m2 | 3.98 | 0 | 0 | 0 | 0 | 0.00074 | 0.0029452 | 1 | 0 | [10 empty] | 0 | 0 | 0 | 21 | 0 | 0 |  |  |  | 0 | 0 | 711_ | 71_ | 039_
|  |  | 18,79*1 |  | 3.98
294 | 039 | 998711102R00 | Přesun hmot pro izolace proti vodě, výšky do 12 m | t | 0.02 | 0 | 0 | 0 | 0 | 0 | 0 | 5 | 0 | [10 empty] | 0 | 0 | 0 | 21 | 0 | 0 |  |  |  | 0 | 0 | 711_ | 71_ | 039_
|  |  | 0,0162*1 |  | 0.02
| 039 | 721 | Zdravotní instalace |  |  |  | 0 | 0 | 0 |  | 0.00146 |  |  | 0 | PS | 0 | 0 | 0 | 0 | 0 | 0 | 0 | 039 | [6 empty] | 0 | 0 | 0
295 | 039 | 721 R-1 | Stavební připomoce pro ZI, napojení na stáv. potrubí, izolace potrubí, spoj. a kotvící materiál, zkoušky těsnosti,armatury pro npojení zař. předmětů,. | kpl | 1 | 0 | 0 | 0 | 0 | 0.00146 | 0.00146 | 1 | 0 | [10 empty] | 0 | 0 | 0 | 21 | 0 | 0 |  |  |  | 0 | 0 | 721_ | 72_ | 039_
|  |  | 1*1 |  | 1
| 039 | 725 | Zařizovací předměty ZI |  |  |  | 0 | 0 | 0 |  | 0.05795 |  |  | 0 | PS | 0 | 0 | 0 | 0 | 0 | 0 | 0 | 039 | [6 empty] | 0 | 0 | 0
296 | 039 | 725219401R00 | Montáž umyvadel vč. dodání připojovacího materiálu | kus | 1 | 0 | 0 | 0 | 0 | 0.00141 | 0.00141 | 1 | 0 | [10 empty] | 0 | 0 | 0 | 21 | 0 | 0 |  |  |  | 0 | 0 | 725_ | 72_ | 039_
|  |  | 1*1 |  | 1
297 | 039 | 552 R-30500 | keramické umyvadlo (jako např. Lyra Plus) - dodání | kus | 1 | 0 | 0 | 0 | 0 | 0.014 | 0.014 | 0 | 0 | [10 empty] | 0 | 0 | 0 | 21 | 0 | 0 |  |  |  | 0 | 0 | 725_ | 72_ | 039_
|  |  | 1*1 |  | 1
298 | 039 | 725829201R00 | Montáž baterie umyv.a dřezové nástěnné chromové vč. dodání připojovacího materiálu | kus | 1 | 0 | 0 | 0 | 0 | 0.0012 | 0.0012 | 1 | 0 | [10 empty] | 0 | 0 | 0 | 21 | 0 | 0 |  |  |  | 0 | 0 | 725_ | 72_ | 039_
|  |  | 1*1 |  | 1
299 | 039 | 55145054 | sifon : MULTI sifon um. 5/4x40 ner.mříž.+odb. | kus | 1 | 0 | 0 | 0 | 0 | 0.00074 | 0.00074 | 0 | 0 | [10 empty] | 0 | 0 | 0 | 21 | 0 | 0 |  |  |  | 0 | 0 | 725_ | 72_ | 039_
|  |  | 1*1 |  | 1
300 | 039 | 551 R-6160 | baterie umyvadlová nástěnná s otočným raménkem, rozteč 150 mm (jako např. S-Line) - dodání | kus | 1 | 0 | 0 | 0 | 0 | 0.00105 | 0.00105 | 0 | 0 | [10 empty] | 0 | 0 | 0 | 21 | 0 | 0 |  |  |  | 0 | 0 | 725_ | 72_ | 039_
|  |  | 1*1 |  | 1
301 | 039 | R-725014121 | Montáž závěsného WC vč.montáže a dodání připojovacího materiálu | ks | 1 | 0 | 0 | 0 | 0 | 0.004 | 0.004 | 1 | 0 | [10 empty] | 0 | 0 | 0 | 21 | 0 | 0 |  |  |  | 0 | 0 | 725_ | 72_ | 039_
|  |  | 1*1 |  | 1
302 | 039 | 552 R-315 | WC sedátko | kus | 1 | 0 | 0 | 0 | 0 | 0.001 | 0.001 | 0 | 0 | [10 empty] | 0 | 0 | 0 | 21 | 0 | 0 |  |  |  | 0 | 0 | 725_ | 72_ | 039_
|  |  | 1*1 |  | 1
303 | 039 | 552 R-31500 | závěsné keramické WC, zadní odpad, 50 cm (jako např. WC Multi Eur) - dodání | kus | 1 | 0 | 0 | 0 | 0 | 0.0145 | 0.0145 | 0 | 0 | [10 empty] | 0 | 0 | 0 | 21 | 0 | 0 |  |  |  | 0 | 0 | 725_ | 72_ | 039_
|  |  | 1*1 |  | 1
304 | 039 | 725018105R00 | Montáž sprchových koutů - rovných nebo koutových vč dodání kotvícího materiálu | ks | 1 | 0 | 0 | 0 | 0 | 0.00017 | 0.00017 | 1 | 0 | [10 empty] | 0 | 0 | 0 | 21 | 0 | 0 |  |  |  | 0 | 0 | 725_ | 72_ | 039_
305 | 039 | 725 R-01817 | neprůhledné sklo do sprchového koutu, chromové úchytky - dodání | m | 1.2 | 0 | 0 | 0 | 0 | 0.009 | 0.0108 | 1 | 0 | [10 empty] | 0 | 0 | 0 | 21 | 0 | 0 |  |  |  | 0 | 0 | 725_ | 72_ | 039_
306 | 039 | 725860190 | odtokový žlab 520x64 plast.polypropylen s roštem z nerez oceli - dodání | kus | 1 | 0 | 0 | 0 | 0 | 0.007 | 0.007 | 1 | 0 | [10 empty] | 0 | 0 | 0 | 21 | 0 | 0 |  |  |  | 0 | 0 | 725_ | 72_ | 039_
307 | 039 | 725839204R00 | sprchové rameno (jako např. Kika Mio) - dodání | kus | 1 | 0 | 0 | 0 | 0 | 0.00028 | 0.00028 | 1 | 0 | [10 empty] | 0 | 0 | 0 | 21 | 0 | 0 |  |  |  | 0 | 0 | 725_ | 72_ | 039_
308 | 039 | 725 R-83920 | hlavová sprcha (jako např. Jika Rio) - dodání | kus | 1 | 0 | 0 | 0 | 0 | 0.0011 | 0.0011 | 1 | 0 | [10 empty] | 0 | 0 | 0 | 21 | 0 | 0 |  |  |  | 0 | 0 | 725_ | 72_ | 039_
309 | 039 | 725980113R00 | sprchová páková baterie podomítková (jako např. S-Line) - dodání | kus | 1 | 0 | 0 | 0 | 0 | 0.0007 | 0.0007 | 1 | 0 | [10 empty] | 0 | 0 | 0 | 21 | 0 | 0 |  |  |  | 0 | 0 | 725_ | 72_ | 039_
310 | 039 | 998725102R00 | Přesun hmot pro zařizovací předměty, výšky do 12 m | t | 0.11 | 0 | 0 | 0 | 0 | 0 | 0 | 5 | 0 | [10 empty] | 0 | 0 | 0 | 21 | 0 | 0 |  |  |  | 0 | 0 | 725_ | 72_ | 039_
| 039 | 771 | Podlahy z dlaždic |  |  |  | 0 | 0 | 0 |  | 0.083994 |  |  | 0 | PS | 0 | 0 | 0 | 0 | 0 | 0 | 0 | 039 | [6 empty] | 0 | 0 | 0
312 | 039 | R-771575177 | Montáž podlah keram.,hladké, tmel, 30 x 30 cm vč. dodání lepidla | m2 | 3.98 | 0 | 0 | 0 | 0 | 0.0035 | 0.01393 | 1 | 0 | [10 empty] | 0 | 0 | 0 | 21 | 0 | 0 |  |  |  | 0 | 0 | 771_ | 77_ | 039_
|  |  | 2,8*1,50-(0,15*1,50) |  | 3.98
313 | 039 | 771579795RT2 | Příplatek za spárování vodotěsnou hmotou - plošně vč. dodání spár. hmoty | m2 | 3.98 | 0 | 0 | 0 | 0 | 0.0008 | 0.003184 | 1 | 0 | [10 empty] | 0 | 0 | 0 | 21 | 0 | 0 |  |  |  | 0 | 0 | 771_ | 77_ | 039_
|  |  | 3,98*1 |  | 3.98
314 | 039 | 597 R-64203 | dlažba 30 x 30 cm, matná (jako např. Multi Kréta) - dodání | m2 | 4.18 | 0 | 0 | 0 | 0 | 0.016 | 0.06688 | 0 | 0 | [10 empty] | 0 | 0 | 0 | 21 | 0 | 0 |  |  |  | 0 | 0 | 771_ | 77_ | 039_
|  |  | 3,98*1,05 +5% ztratného |  | 4.18
315 | 039 | 998771102R00 | Přesun hmot pro podlahy z dlaždic, výšky do 12 m | t | 0.08 | 0 | 0 | 0 | 0 | 0 | 0 | 5 | 0 | [10 empty] | 0 | 0 | 0 | 21 | 0 | 0 |  |  |  | 0 | 0 | 771_ | 77_ | 039_
|  |  | 0,084*1 |  | 0.08
| 039 | 781 | Obklady (keramické) |  |  |  | 0 | 0 | 0 |  | 0.39156 |  |  | 0 | PS | 0 | 0 | 0 | 0 | 0 | 0 | 0 | 039 | [6 empty] | 0 | 0 | 0
316 | 039 | R- 781101111R00 | Vyrovnání podkladu maltou ze SMS tl. do 7 mm - pod keramické obklady | m2 | 18.79 | 0 | 0 | 0 | 0 | 0 | 0 | 1 | 0 | [10 empty] | 0 | 0 | 0 | 21 | 0 | 0 |  |  |  | 0 | 0 | 781_ | 78_ | 039_
|  |  | (2,8+1,50+2,80+1,50)*2,40-(0,70*2+0,15*1,5*2) |  | 18.79
317 | 039 | 781101210RT2 | Penetrace podkladu pod obklady | m2 | 18.79 | 0 | 0 | 0 | 0 | 0.00011 | 0.0020669 | 1 | 0 | [10 empty] | 0 | 0 | 0 | 21 | 0 | 0 |  |  |  | 0 | 0 | 781_ | 78_ | 039_
|  |  | 18,79*1 |  | 18.79
318 | 039 | R-781475177 | Obklad vnitřní stěn keramický, do tmele 25 x 33 cm | m2 | 18.79 | 0 | 0 | 0 | 0 | 0.0035 | 0.065765 | 1 | 0 | [10 empty] | 0 | 0 | 0 | 21 | 0 | 0 |  |  |  | 0 | 0 | 781_ | 78_ | 039_
|  |  | 18,79*1 |  | 18.79
319 | 039 | 597 R-81374 | obklad keramický 25 x 33 cm, matný (jako např. Rako Remix) - dodání | m2 | 19.73 | 0 | 0 | 0 | 0 | 0.016 | 0.31568 | 0 | 0 | [10 empty] | 0 | 0 | 0 | 21 | 0 | 0 |  |  |  | 0 | 0 | 781_ | 78_ | 039_
|  |  | 18,79*1,05 +5% ztratného |  | 19.73
320 | 039 | 781419706R00 | Příplatek za spárovací vodotěsnou hmotu - plošně | m2 | 18.79 | 0 | 0 | 0 | 0 | 0.00011 | 0.0020669 | 1 | 0 | [10 empty] | 0 | 0 | 0 | 21 | 0 | 0 |  |  |  | 0 | 0 | 781_ | 78_ | 039_
|  |  | 18,79*1 |  | 18.79
321 | 039 | 781491001RT1 | Montáž lišt k obkladům - rohových, koutových a ukončujících | m | 19 | 0 | 0 | 0 | 0 | 0 | 0 | 1 | 0 | [10 empty] | 0 | 0 | 0 | 21 | 0 | 0 |  |  |  | 0 | 0 | 781_ | 78_ | 039_
|  |  | 2,4*5 koutové lišty |  | 12
|  |  | 0,9+1,30 rohové lišty |  | 2.2
|  |  | 2,4+2,4 ukončující lišty |  | 4.8
322 | 039 | R- 781494111 | plastové profily rohové lepené flefibilním lepidlem - dodání | m | 2.31 | 0 | 0 | 0 | 0 | 0.0003 | 0.000693 | 1 | 0 | [10 empty] | 0 | 0 | 0 | 21 | 0 | 0 |  |  |  | 0 | 0 | 781_ | 78_ | 039_
|  |  | 2,2*1,05 +5% ztratného |  | 2.31
323 | 039 | R- 781494112 | plastové profily koutové lepené flefibilním lepidlem - dodání | m | 12.6 | 0 | 0 | 0 | 0 | 0.0003 | 0.00378 | 1 | 0 | [10 empty] | 0 | 0 | 0 | 21 | 0 | 0 |  |  |  | 0 | 0 | 781_ | 78_ | 039_
|  |  | 12*1,05 +5% ztratného |  | 12.6
324 | 039 | R- 781494132 | plastové profily ukončující lepené flefibilním lepidlem - dodání | m | 5.04 | 0 | 0 | 0 | 0 | 0.0003 | 0.001512 | 1 | 0 | [10 empty] | 0 | 0 | 0 | 21 | 0 | 0 |  |  |  | 0 | 0 | 781_ | 78_ | 039_
|  |  | 4,8*1,05 |  | 5.04
325 | 039 | 998781102R00 | Přesun hmot pro obklady keramické, výšky do 12 m | t | 0.39 | 0 | 0 | 0 | 0 | 0 | 0 | 5 | 0 | [10 empty] | 0 | 0 | 0 | 21 | 0 | 0 |  |  |  | 0 | 0 | 781_ | 78_ | 039_
|  |  | 0,3916*1 |  | 0.39
| 039 | 784 | Malby |  |  |  | 0 | 0 | 0 |  | 0.0008778 |  |  | 0 | PS | 0 | 0 | 0 | 0 | 0 | 0 | 0 | 039 | [6 empty] | 0 | 0 | 0
326 | 039 | 784191101R00 | Penetrace podkladu před malbou podhledu stropů SDK | m2 | 4.18 | 0 | 0 | 0 | 0 | 7e-05 | 0.0002926 | 1 | 0 | [10 empty] | 0 | 0 | 0 | 21 | 0 | 0 |  |  |  | 0 | 0 | 784_ | 78_ | 039_
|  |  | 4,18*1 |  | 4.18
327 | 039 | 784195112R00 | Dvojnásobné bílé malby ze směsi za mokra (jako např. Primalex Polar) - stropů | m2 | 4.18 | 0 | 0 | 0 | 0 | 0.00014 | 0.0005852 | 1 | 0 | [10 empty] | 0 | 0 | 0 | 21 | 0 | 0 |  |  |  | 0 | 0 | 784_ | 78_ | 039_
|  |  | 4,18*1 |  | 4.18
| 039 | 95 | Různé dokončovací konstrukce a práce na pozemních stavbách |  |  |  | 0 | 0 | 0 |  | 0.018451 |  |  | 0 | HS | 0 | 0 | 0 | 0 | 0 | 0 | 0 | 039 | [6 empty] | 0 | 0 | 0
328 | 039 | 953946111R00 | Osazení ventilačních mřížek vč. kotvících prvků | kus | 1 | 0 | 0 | 0 | 0 | 0 | 0 | 1 | 0 | [10 empty] | 0 | 0 | 0 | 21 | 0 | 0 |  |  |  | 0 | 0 | 95_ | 9_ | 039_
|  |  | 1*1 |  | 1
329 | 039 | 953 R-94212 | větrací mřížka 300 x 300 mm | kus | 1 | 0 | 0 | 0 | 0 | 0.0004 | 0.0004 | 1 | 0 | [10 empty] | 0 | 0 | 0 | 21 | 0 | 0 |  |  |  | 0 | 0 | 95_ | 9_ | 039_
|  |  | 1*1 |  | 1
330 | 039 | R-936172111 | Osazení koupel.zrcadla | kus | 1 | 0 | 0 | 0 | 0 | 0.00214 | 0.00214 | 1 | 0 | [10 empty] | 0 | 0 | 0 | 21 | 0 | 0 |  |  |  | 0 | 0 | 95_ | 9_ | 039_
|  |  | 1*1 |  | 1
331 | 039 | 936 R-17211 | koupelnová zrcadlová stěna 60 x 80 cm s - dodání | kus | 1 | 0 | 0 | 0 | 0 | 0.015 | 0.015 | 1 | 0 | [10 empty] | 0 | 0 | 0 | 21 | 0 | 0 |  |  |  | 0 | 0 | 95_ | 9_ | 039_
|  |  | 1*1 |  | 1
332 | 039 | 952901111R00 | Vyčištění budov o výšce podlaží do 4 m: dlažeb a obkladů před předáním stavby | m2 | 22.77 | 0 | 0 | 0 | 0 | 4e-05 | 0.0009108 | 1 | 0 | [10 empty] | 0 | 0 | 0 | 21 | 0 | 0 |  |  |  | 0 | 0 | 95_ | 9_ | 039_
|  |  | 18,79+3,98 |  | 22.77
| 039 | 96 | Bourání konstrukcí |  |  |  | 0 | 0 | 0 |  | 0.0767 |  |  | 0 | HS | 0 | 0 | 0 | 0 | 0 | 0 | 0 | 039 | [6 empty] | 0 | 0 | 0
333 | 039 | R-210111112 | Demontáž el.zásuvky | kus | 1 | 0 | 0 | 0 | 0 | 0.0004 | 0.0004 | 2 | 0 | [10 empty] | 0 | 0 | 0 | 21 | 0 | 0 |  |  |  | 0 | 0 | 96_ | 9_ | 039_
334 | 039 | R- 210110513 | Demontáž vypínače | kus | 2 | 0 | 0 | 0 | 0 | 0.0004 | 0.0008 | 2 | 0 | [10 empty] | 0 | 0 | 0 | 21 | 0 | 0 |  |  |  | 0 | 0 | 96_ | 9_ | 039_
335 | 039 | R-210140501 | Demontáž světla | kus | 2 | 0 | 0 | 0 | 0 | 0.003 | 0.006 | 2 | 0 | [10 empty] | 0 | 0 | 0 | 21 | 0 | 0 |  |  |  | 0 | 0 | 96_ | 9_ | 039_
336 | 039 | R-210140521 | Demontáž krytu ventilátoru | kus | 1 | 0 | 0 | 0 | 0 | 0.0005 | 0.0005 | 2 | 0 | [10 empty] | 0 | 0 | 0 | 21 | 0 | 0 |  |  |  | 0 | 0 | 96_ | 9_ | 039_
337 | 039 | 965081713RT2 | Bourání dlaždic keramických tl. 1 cm, nad 1 m2 | m2 | 3.1 | 0 | 0 | 0 | 0 | 0.02 | 0.062 | 1 | 0 | [10 empty] | 0 | 0 | 0 | 21 | 0 | 0 |  |  |  | 0 | 0 | 96_ | 9_ | 039_
338 | 039 | R-31014047 | Demontáž zrcadel - kotvených na zdivu nebo na keram. obkladu | kus | 1 | 0 | 0 | 0 | 0 | 0.007 | 0.007 | 2 | 0 | [10 empty] | 0 | 0 | 0 | 21 | 0 | 0 |  |  |  | 0 | 0 | 96_ | 9_ | 039_
| 039 | 97 | Prorážení otvorů a ostatní bourací práce |  |  |  | 0 | 0 | 0 |  | 1.2111 |  |  | 0 | HS | 0 | 0 | 0 | 0 | 0 | 0 | 0 | 039 | [6 empty] | 0 | 0 | 0
339 | 039 | 725110811R00 | Demontáž klozetů splachovacích | kus | 1 | 0 | 0 | 0 | 0 | 0.01933 | 0.01933 | 1 | 0 | [10 empty] | 0 | 0 | 0 | 21 | 0 | 0 |  |  |  | 0 | 0 | 97_ | 9_ | 039_
340 | 039 | 725820801R00 | Demontáž baterie nástěnné do G 3/4 - k umyvadlu | kus | 1 | 0 | 0 | 0 | 0 | 0.00156 | 0.00156 | 1 | 0 | [10 empty] | 0 | 0 | 0 | 21 | 0 | 0 |  |  |  | 0 | 0 | 97_ | 9_ | 039_
341 | 039 | 725210821R00 | Demontáž umyvadel | kus | 1 | 0 | 0 | 0 | 0 | 0.01946 | 0.01946 | 1 | 0 | [10 empty] | 0 | 0 | 0 | 21 | 0 | 0 |  |  |  | 0 | 0 | 97_ | 9_ | 039_
342 | 039 | 978059531R00 | Odsekání vnitřních obkladů stěn plochy vč. podkladu | m2 | 16.7 | 0 | 0 | 0 | 0 | 0.068 | 1.1356 | 1 | 0 | [10 empty] | 0 | 0 | 0 | 21 | 0 | 0 |  |  |  | 0 | 0 | 97_ | 9_ | 039_
343 | 039 | 725220841R00 | Demontáž ocelové vany | kus | 1 | 0 | 0 | 0 | 0 | 0.0329 | 0.0329 | 1 | 0 | [10 empty] | 0 | 0 | 0 | 21 | 0 | 0 |  |  |  | 0 | 0 | 97_ | 9_ | 039_
344 | 039 | 725840850R00 | Demontáž baterie vanové, sprch.diferenciální G 3/4x1 | kus | 1 | 0 | 0 | 0 | 0 | 0.00225 | 0.00225 | 1 | 0 | [10 empty] | 0 | 0 | 0 | 21 | 0 | 0 |  |  |  | 0 | 0 | 97_ | 9_ | 039_
| 039 | H99 | Ostatní přesuny hmot |  |  |  | 0 | 0 | 0 |  | 0 |  |  | 0 | PR | 0 | 0 | 0 | 0 | 0 | 0 | 0 | 039 | [6 empty] | 0 | 0 | 0
345 | 039 | 999281108R00 | Přesun hmot pro opravy a údržbu do výšky 12 m | t | 0.66 | 0 | 0 | 0 | 0 | 0 | 0 | 5 | 0 | [10 empty] | 0 | 0 | 0 | 21 | 0 | 0 |  |  |  | 0 | 0 | H99_ | 9_ | 039_
|  |  | 0,66*1 |  | 0.66
| 039 | M21 | Elektroinstalace |  |  |  | 0 | 0 | 0 |  | 0 |  |  | 0 | MP | 0 | 0 | 0 | 0 | 0 | 0 | 0 | 039 | [6 empty] | 0 | 0 | 0
346 | 039 |  | Elektroinstalace |  | 1 | 0 | 0 | 0 | 0 | 0 | 0 | 2 | 0 | [10 empty] | 0 | 0 | 0 | 21 | 0 | 0 |  |  |  | 0 | 0 | M21_ | 9_ | 039_
| 039 | S | Přesuny sutí |  |  |  | 0 | 0 | 0 |  | 0 |  |  | 0 | PR | 0 | 0 | 0 | 0 | 0 | 0 | 0 | 039 | [6 empty] | 0 | 0 | 0
347 | 039 | 979011111R00 | Svislá doprava suti a vybour. hmot za 2.NP a 1.PP | t | 1.29 | 0 | 0 | 0 | 0 | 0 | 0 | 5 | 0 | [10 empty] | 0 | 0 | 0 | 21 | 0 | 0 |  |  |  | 0 | 0 | S_ | 9_ | 039_
348 | 039 | 979082111R00 | Vnitrostaveništní doprava suti do 10 m | t | 1.29 | 0 | 0 | 0 | 0 | 0 | 0 | 5 | 0 | [10 empty] | 0 | 0 | 0 | 21 | 0 | 0 |  |  |  | 0 | 0 | S_ | 9_ | 039_
349 | 039 | 979086112R00 | Nakládání nebo překládání suti a vybouraných hmot | t | 1.29 | 0 | 0 | 0 | 0 | 0 | 0 | 5 | 0 | [10 empty] | 0 | 0 | 0 | 21 | 0 | 0 |  |  |  | 0 | 0 | S_ | 9_ | 039_
350 | 039 | 979081111R00 | Odvoz suti a vybour. hmot na skládku do 1 km | t | 1.29 | 0 | 0 | 0 | 0 | 0 | 0 | 5 | 0 | [10 empty] | 0 | 0 | 0 | 21 | 0 | 0 |  |  |  | 0 | 0 | S_ | 9_ | 039_
351 | 039 | 979091121R00 | Vodorovné přemíst. vybouraných hmot za další 1 km x 18 (Pracov - Klenovice cca 19,4 km) | t | 1.29 | 0 | 0 | 0 | 0 | 0 | 0 | 5 | 0 | [10 empty] | 0 | 0 | 0 | 21 | 0 | 0 |  |  |  | 0 | 0 | S_ | 9_ | 039_
352 | 039 | 979990001R00 | Poplatek za skládku stavební suti v Klenovicích | t | 1.29 | 0 | 0 | 0 | 0 | 0 | 0 | 5 | 0 | [10 empty] | 0 | 0 | 0 | 21 | 0 | 0 |  |  |  | 0 | 0 | S_ | 9_ | 039_
| 040 |  | OBJEKT B, PATRO II. Č.POKOJE 210 |  |  |  | 0 | 0 | 0 |  | 2.2852
| 040 | 34 | Stěny a příčky |  |  |  | 0 | 0 | 0 |  | 0.16157 |  |  | 0 | HS | 0 | 0 | 0 | 0 | 0 | 0 | 0 | 040 | [6 empty] | 0 | 0 | 0
353 | 040 | 342255028RT1 | Přizdívky za WC , výšky 1500 mm tl. 15 cm, desky P 2 - 500, 599 x 249 x 150 mm | m2 | 1.05 | 0 | 0 | 0 | 0 | 0.1055 | 0.11077 | 1 | 0 | [10 empty] | 0 | 0 | 0 | 21 | 0 | 0 |  |  |  | 0 | 0 | 34_ | 3_ | 040_
|  |  | 0,70*1,50 |  | 1.05
354 | 040 | 346244351RT3 | Beton sloupů a pilířů prostý C 25/30 (CT-C25-F5) - betonová přizdívka v rohu sprch. koutu 200x200x283mm. výšky 1000mm | m3 | 0.02 | 0 | 0 | 0 | 0 | 2.54 | 0.0508 | 1 | 0 | [10 empty] | 0 | 0 | 0 | 21 | 0 | 0 |  |  |  | 0 | 0 | 34_ | 3_ | 040_
|  |  | (0,20*0,20)/2*1 |  | 0.02
| 040 | 38 | Sádrokartonové konstrukce |  |  |  | 0 | 0 | 0 |  | 0.075702 |  |  | 0 | HS | 0 | 0 | 0 | 0 | 0 | 0 | 0 | 040 | [6 empty] | 0 | 0 | 0
355 | 040 | 342264051RT3 | Podhled sádrokartonový na zavěšenou ocel. konstr., desky protipožární a impregnované GKFi tl.12,5 mm, - soc. zařízení | m2 | 4.07 | 0 | 0 | 0 | 0 | 0.0186 | 0.075702 | 1 | 0 | [10 empty] | 0 | 0 | 0 | 21 | 0 | 0 |  |  |  | 0 | 0 | 38_ | 3_ | 040_
|  |  | 3,96+(0,15*0,70) |  | 4.07
| 040 | 63 | Podlahy a podlahové konstrukce |  |  |  | 0 | 0 | 0 |  | 0.14834 |  |  | 0 | HS | 0 | 0 | 0 | 0 | 0 | 0 | 0 | 040 | [6 empty] | 0 | 0 | 0
356 | 040 | 632415120RT2 | Potěr samonivelační ručně prováděný tl. 20 mm např. MFC Level 320 - vyrovnávací, na původní beton | m2 | 3.96 | 0 | 0 | 0 | 0 | 0.03415 | 0.13523 | 1 | 0 | [10 empty] | 0 | 0 | 0 | 21 | 0 | 0 |  |  |  | 0 | 0 | 63_ | 6_ | 040_
|  |  | 3,96*1 |  | 3.96
357 | 040 | R-632418102 | Penetrace podkladu podlahy hloubkovým penetračním nátěrem | m2 | 3.96 | 0 | 0 | 0 | 0 | 0.00331 | 0.013108 | 1 | 0 | [10 empty] | 0 | 0 | 0 | 21 | 0 | 0 |  |  |  | 0 | 0 | 63_ | 6_ | 040_
|  |  | 3,96*1 |  | 3.96
| 040 | 711 | Izolace proti vodě |  |  |  | 0 | 0 | 0 |  | 0.0051876 |  |  | 0 | PS | 0 | 0 | 0 | 0 | 0 | 0 | 0 | 040 | [6 empty] | 0 | 0 | 0
358 | 040 | R-711111121R00 | Izolace proti vlhk.vodor.tekutou hydroizolací tl. 0,3 - 0,60 mm vč. dodání, 1x ve skladbě podlah soc. zařízení, 2x v podlaze sprch. koutu | m2 | 3.96 | 0 | 0 | 0 | 0 | 0.00057 | 0.0022572 | 1 | 0 | [10 empty] | 0 | 0 | 0 | 21 | 0 | 0 |  |  |  | 0 | 0 | 711_ | 71_ | 040_
|  |  | 3,96*1 |  | 3.96
359 | 040 | R-711112121 | Izolace proti vlhk. svis. tekutou hydoizolací tl. 0,3 - 0,60 mm vč. dodání 1x pod obklady soc. zařízení, 2x pod obklady sprch. koutu | m2 | 3.96 | 0 | 0 | 0 | 0 | 0.00074 | 0.0029304 | 1 | 0 | [10 empty] | 0 | 0 | 0 | 21 | 0 | 0 |  |  |  | 0 | 0 | 711_ | 71_ | 040_
|  |  | 19,12*1 |  | 3.96
360 | 040 | 998711102R00 | Přesun hmot pro izolace proti vodě, výšky do 12 m | t | 0.02 | 0 | 0 | 0 | 0 | 0 | 0 | 5 | 0 | [10 empty] | 0 | 0 | 0 | 21 | 0 | 0 |  |  |  | 0 | 0 | 711_ | 71_ | 040_
|  |  | 0,0162*1 |  | 0.02
| 040 | 721 | Zdravotní instalace |  |  |  | 0 | 0 | 0 |  | 0.00146 |  |  | 0 | PS | 0 | 0 | 0 | 0 | 0 | 0 | 0 | 040 | [6 empty] | 0 | 0 | 0
361 | 040 | 721 R-1 | Stavební připomoce pro ZI, napojení na stáv. potrubí, izolace potrubí, spoj. a kotvící materiál, zkoušky těsnosti,armatury pro npojení zař. předmětů,. | kpl | 1 | 0 | 0 | 0 | 0 | 0.00146 | 0.00146 | 1 | 0 | [10 empty] | 0 | 0 | 0 | 21 | 0 | 0 |  |  |  | 0 | 0 | 721_ | 72_ | 040_
|  |  | 1*1 |  | 1
| 040 | 725 | Zařizovací předměty ZI |  |  |  | 0 | 0 | 0 |  | 0.05795 |  |  | 0 | PS | 0 | 0 | 0 | 0 | 0 | 0 | 0 | 040 | [6 empty] | 0 | 0 | 0
362 | 040 | 725219401R00 | Montáž umyvadel vč. dodání připojovacího materiálu | kus | 1 | 0 | 0 | 0 | 0 | 0.00141 | 0.00141 | 1 | 0 | [10 empty] | 0 | 0 | 0 | 21 | 0 | 0 |  |  |  | 0 | 0 | 725_ | 72_ | 040_
|  |  | 1*1 |  | 1
363 | 040 | 552 R-30500 | keramické umyvadlo (jako např. Lyra Plus) - dodání | kus | 1 | 0 | 0 | 0 | 0 | 0.014 | 0.014 | 0 | 0 | [10 empty] | 0 | 0 | 0 | 21 | 0 | 0 |  |  |  | 0 | 0 | 725_ | 72_ | 040_
|  |  | 1*1 |  | 1
364 | 040 | 725829201R00 | Montáž baterie umyv.a dřezové nástěnné chromové vč. dodání připojovacího materiálu | kus | 1 | 0 | 0 | 0 | 0 | 0.0012 | 0.0012 | 1 | 0 | [10 empty] | 0 | 0 | 0 | 21 | 0 | 0 |  |  |  | 0 | 0 | 725_ | 72_ | 040_
|  |  | 1*1 |  | 1
365 | 040 | 55145054 | sifon : MULTI sifon um. 5/4x40 ner.mříž.+odb. | kus | 1 | 0 | 0 | 0 | 0 | 0.00074 | 0.00074 | 0 | 0 | [10 empty] | 0 | 0 | 0 | 21 | 0 | 0 |  |  |  | 0 | 0 | 725_ | 72_ | 040_
|  |  | 1*1 |  | 1
366 | 040 | 551 R-6160 | baterie umyvadlová nástěnná s otočným raménkem, rozteč 150 mm (jako např. S-Line) - dodání | kus | 1 | 0 | 0 | 0 | 0 | 0.00105 | 0.00105 | 0 | 0 | [10 empty] | 0 | 0 | 0 | 21 | 0 | 0 |  |  |  | 0 | 0 | 725_ | 72_ | 040_
|  |  | 1*1 |  | 1
367 | 040 | R-725014121 | Montáž závěsného WC vč.montáže a dodání připojovacího materiálu | ks | 1 | 0 | 0 | 0 | 0 | 0.004 | 0.004 | 1 | 0 | [10 empty] | 0 | 0 | 0 | 21 | 0 | 0 |  |  |  | 0 | 0 | 725_ | 72_ | 040_
|  |  | 1*1 |  | 1
368 | 040 | 552 R-31500 | WC sedátko | kus | 1 | 0 | 0 | 0 | 0 | 0.001 | 0.001 | 0 | 0 | [10 empty] | 0 | 0 | 0 | 21 | 0 | 0 |  |  |  | 0 | 0 | 725_ | 72_ | 040_
|  |  | 1*1 |  | 1
369 | 040 | 552 R-315 | závěsné keramické WC, zadní odpad, 50 cm (jako např. WC Multi Eur) - dodání | kus | 1 | 0 | 0 | 0 | 0 | 0.0145 | 0.0145 | 0 | 0 | [10 empty] | 0 | 0 | 0 | 21 | 0 | 0 |  |  |  | 0 | 0 | 725_ | 72_ | 040_
|  |  | 1*1 |  | 1
370 | 040 | 725018105R00 | Montáž sprchových koutů - rovných nebo koutových vč dodání kotvícího materiálu | ks | 1 | 0 | 0 | 0 | 0 | 0.00017 | 0.00017 | 1 | 0 | [10 empty] | 0 | 0 | 0 | 21 | 0 | 0 |  |  |  | 0 | 0 | 725_ | 72_ | 040_
371 | 040 | 725 R-01817 | neprůhledné sklo do sprchového koutu, chromové úchytky - dodání | m | 1.2 | 0 | 0 | 0 | 0 | 0.009 | 0.0108 | 1 | 0 | [10 empty] | 0 | 0 | 0 | 21 | 0 | 0 |  |  |  | 0 | 0 | 725_ | 72_ | 040_
372 | 040 | 725860190 | odtokový žlab 520x64 plast.polypropylen s roštem z nerez oceli - dodání | kus | 1 | 0 | 0 | 0 | 0 | 0.007 | 0.007 | 1 | 0 | [10 empty] | 0 | 0 | 0 | 21 | 0 | 0 |  |  |  | 0 | 0 | 725_ | 72_ | 040_
373 | 040 | 725839204R00 | sprchové rameno (jako např. Kika Mio) - dodání | kus | 1 | 0 | 0 | 0 | 0 | 0.00028 | 0.00028 | 1 | 0 | [10 empty] | 0 | 0 | 0 | 21 | 0 | 0 |  |  |  | 0 | 0 | 725_ | 72_ | 040_
374 | 040 | 725 R-83920 | hlavová sprcha (jako např. Jika Rio) - dodání | kus | 1 | 0 | 0 | 0 | 0 | 0.0011 | 0.0011 | 1 | 0 | [10 empty] | 0 | 0 | 0 | 21 | 0 | 0 |  |  |  | 0 | 0 | 725_ | 72_ | 040_
375 | 040 | 725980113R00 | sprchová páková baterie podomítková (jako např. S-Line) - dodání | kus | 1 | 0 | 0 | 0 | 0 | 0.0007 | 0.0007 | 1 | 0 | [10 empty] | 0 | 0 | 0 | 21 | 0 | 0 |  |  |  | 0 | 0 | 725_ | 72_ | 040_
376 | 040 | 998725102R00 | Přesun hmot pro zařizovací předměty, výšky do 12 m | t | 0.11 | 0 | 0 | 0 | 0 | 0 | 0 | 5 | 0 | [10 empty] | 0 | 0 | 0 | 21 | 0 | 0 |  |  |  | 0 | 0 | 725_ | 72_ | 040_
| 040 | 771 | Podlahy z dlaždic |  |  |  | 0 | 0 | 0 |  | 0.083588 |  |  | 0 | PS | 0 | 0 | 0 | 0 | 0 | 0 | 0 | 040 | [6 empty] | 0 | 0 | 0
377 | 040 | R- 771575177 | Montáž podlah keram.,hladké, tmel, 30 x 30 cm vč. dodání lepidla | m2 | 3.96 | 0 | 0 | 0 | 0 | 0.0035 | 0.01386 | 1 | 0 | [10 empty] | 0 | 0 | 0 | 21 | 0 | 0 |  |  |  | 0 | 0 | 771_ | 77_ | 040_
|  |  | 2,8*1,50-(0,35*0,70) |  | 3.96
378 | 040 | 771579795RT2 | Příplatek za spárování vodotěsnou hmotou - plošně vč. dodání spár. hmoty | m2 | 3.96 | 0 | 0 | 0 | 0 | 0.0008 | 0.003168 | 1 | 0 | [10 empty] | 0 | 0 | 0 | 21 | 0 | 0 |  |  |  | 0 | 0 | 771_ | 77_ | 040_
|  |  | 3,96*1 |  | 3.96
379 | 040 | 597 R-64203 | dlažba 30 x 30 cm, matná (jako např. Multi Kréta) - dodání | m2 | 4.16 | 0 | 0 | 0 | 0 | 0.016 | 0.06656 | 0 | 0 | [10 empty] | 0 | 0 | 0 | 21 | 0 | 0 |  |  |  | 0 | 0 | 771_ | 77_ | 040_
|  |  | 3,96*1,05 +5% ztratného |  | 4.16
380 | 040 | 998771102R00 | Přesun hmot pro podlahy z dlaždic, výšky do 12 m | t | 0.08 | 0 | 0 | 0 | 0 | 0 | 0 | 5 | 0 | [10 empty] | 0 | 0 | 0 | 21 | 0 | 0 |  |  |  | 0 | 0 | 771_ | 77_ | 040_
|  |  | 0,0836*1 |  | 0.08
| 040 | 781 | Obklady (keramické) |  |  |  | 0 | 0 | 0 |  | 0.39868 |  |  | 0 | PS | 0 | 0 | 0 | 0 | 0 | 0 | 0 | 040 | [6 empty] | 0 | 0 | 0
381 | 040 | R- 781101111R00 | Vyrovnání podkladu maltou ze SMS tl. do 7 mm - pod keramické obklady | m2 | 19.12 | 0 | 0 | 0 | 0 | 0 | 0 | 1 | 0 | [10 empty] | 0 | 0 | 0 | 21 | 0 | 0 |  |  |  | 0 | 0 | 781_ | 78_ | 040_
|  |  | (2,80+1,5+2,8+1,50)*2,40+(0,15*0,70)-(0,7*2+0,15*1,50) |  | 19.12
382 | 040 | 781101210RT2 | Penetrace podkladu pod obklady | m2 | 19.12 | 0 | 0 | 0 | 0 | 0.00011 | 0.0021032 | 1 | 0 | [10 empty] | 0 | 0 | 0 | 21 | 0 | 0 |  |  |  | 0 | 0 | 781_ | 78_ | 040_
|  |  | 19,12*1 |  | 19.12
383 | 040 | R-781475177 | Obklad vnitřní stěn keramický, do tmele 25 x 33 cm | m2 | 19.12 | 0 | 0 | 0 | 0 | 0.0035 | 0.06692 | 1 | 0 | [10 empty] | 0 | 0 | 0 | 21 | 0 | 0 |  |  |  | 0 | 0 | 781_ | 78_ | 040_
|  |  | 19,12*1 |  | 19.12
384 | 040 | 597 R-81374 | obklad keramický 25 x 33 cm, matný (jako např. Rako Remix) - dodání | m2 | 20.08 | 0 | 0 | 0 | 0 | 0.016 | 0.32128 | 0 | 0 | [10 empty] | 0 | 0 | 0 | 21 | 0 | 0 |  |  |  | 0 | 0 | 781_ | 78_ | 040_
|  |  | 19,12*1,05 +5% ztratného |  | 20.08
385 | 040 | 781419706R00 | Příplatek za spárovací vodotěsnou hmotu - plošně | m2 | 19.12 | 0 | 0 | 0 | 0 | 0.00011 | 0.0021032 | 1 | 0 | [10 empty] | 0 | 0 | 0 | 21 | 0 | 0 |  |  |  | 0 | 0 | 781_ | 78_ | 040_
|  |  | 19,12*1 |  | 19.12
386 | 040 | 781491001RT1 | Montáž lišt k obkladům - rohových, koutových a ukončujících | m | 19.9 | 0 | 0 | 0 | 0 | 0 | 0 | 1 | 0 | [10 empty] | 0 | 0 | 0 | 21 | 0 | 0 |  |  |  | 0 | 0 | 781_ | 78_ | 040_
|  |  | 2,4*5 koutové lišty |  | 12
|  |  | 1,50+0,90+0,70 rohové lišty |  | 3.1
|  |  | 2,4+2,4 ukončující lišty |  | 4.8
387 | 040 | R- 781494111 | plastové profily rohové lepené flefibilním lepidlem - dodání | m | 3.26 | 0 | 0 | 0 | 0 | 0.0003 | 0.000978 | 1 | 0 | [10 empty] | 0 | 0 | 0 | 21 | 0 | 0 |  |  |  | 0 | 0 | 781_ | 78_ | 040_
|  |  | 3,1*1,05 +5% ztratného |  | 3.26
388 | 040 | R- 781494112 | plastové profily koutové lepené flefibilním lepidlem - dodání | m | 12.6 | 0 | 0 | 0 | 0 | 0.0003 | 0.00378 | 1 | 0 | [10 empty] | 0 | 0 | 0 | 21 | 0 | 0 |  |  |  | 0 | 0 | 781_ | 78_ | 040_
|  |  | 12*1,05 |  | 12.6
389 | 040 | R- 781494132 | plastové profily ukončující lepené flefibilním lepidlem - dodání | m | 5.04 | 0 | 0 | 0 | 0 | 0.0003 | 0.001512 | 1 | 0 | [10 empty] | 0 | 0 | 0 | 21 | 0 | 0 |  |  |  | 0 | 0 | 781_ | 78_ | 040_
|  |  | 4,8*1,05 |  | 5.04
390 | 040 | 998781102R00 | Přesun hmot pro obklady keramické, výšky do 12 m | t | 0.4 | 0 | 0 | 0 | 0 | 0 | 0 | 5 | 0 | [10 empty] | 0 | 0 | 0 | 21 | 0 | 0 |  |  |  | 0 | 0 | 781_ | 78_ | 040_
|  |  | 0,3987*1 |  | 0.4
| 040 | 784 | Malby |  |  |  | 0 | 0 | 0 |  | 0.0008547 |  |  | 0 | PS | 0 | 0 | 0 | 0 | 0 | 0 | 0 | 040 | [6 empty] | 0 | 0 | 0
391 | 040 | 784191101R00 | Penetrace podkladu před malbou podhledu stropů SDK | m2 | 4.07 | 0 | 0 | 0 | 0 | 7e-05 | 0.0002849 | 1 | 0 | [10 empty] | 0 | 0 | 0 | 21 | 0 | 0 |  |  |  | 0 | 0 | 784_ | 78_ | 040_
|  |  | 4,07*1 |  | 4.07
392 | 040 | 784195112R00 | Dvojnásobné bílé malby ze směsi za mokra (jako např. Primalex Polar) - stropů | m2 | 4.07 | 0 | 0 | 0 | 0 | 0.00014 | 0.0005698 | 1 | 0 | [10 empty] | 0 | 0 | 0 | 21 | 0 | 0 |  |  |  | 0 | 0 | 784_ | 78_ | 040_
|  |  | 4,07*1 |  | 4.07
| 040 | 95 | Různé dokončovací konstrukce a práce na pozemních stavbách |  |  |  | 0 | 0 | 0 |  | 0.018463 |  |  | 0 | HS | 0 | 0 | 0 | 0 | 0 | 0 | 0 | 040 | [6 empty] | 0 | 0 | 0
393 | 040 | 953946111R00 | Osazení ventilačních mřížek vč. kotvících prvků | kus | 1 | 0 | 0 | 0 | 0 | 0 | 0 | 1 | 0 | [10 empty] | 0 | 0 | 0 | 21 | 0 | 0 |  |  |  | 0 | 0 | 95_ | 9_ | 040_
|  |  | 1*1 |  | 1
394 | 040 | 953 R-94212 | větrací mřížka 300 x 300 mm - dodání | kus | 1 | 0 | 0 | 0 | 0 | 0.0004 | 0.0004 | 1 | 0 | [10 empty] | 0 | 0 | 0 | 21 | 0 | 0 |  |  |  | 0 | 0 | 95_ | 9_ | 040_
|  |  | 1*1 |  | 1
395 | 040 | R-936172111 | Osazení koupel.zrcadla | kus | 1 | 0 | 0 | 0 | 0 | 0.00214 | 0.00214 | 1 | 0 | [10 empty] | 0 | 0 | 0 | 21 | 0 | 0 |  |  |  | 0 | 0 | 95_ | 9_ | 040_
|  |  | 1*1 |  | 1
396 | 040 | 936 R-17211 | koupelnová zrcadlová stěna 60 x 80 cm - dodání | kus | 1 | 0 | 0 | 0 | 0 | 0.015 | 0.015 | 1 | 0 | [10 empty] | 0 | 0 | 0 | 21 | 0 | 0 |  |  |  | 0 | 0 | 95_ | 9_ | 040_
|  |  | 1*1 |  | 1
397 | 040 | 952901111R00 | Vyčištění budov o výšce podlaží do 4 m: dlažeb a obkladů před předáním stavby | m2 | 23.08 | 0 | 0 | 0 | 0 | 4e-05 | 0.0009232 | 1 | 0 | [10 empty] | 0 | 0 | 0 | 21 | 0 | 0 |  |  |  | 0 | 0 | 95_ | 9_ | 040_
|  |  | 19,12+3,96 |  | 23.08
| 040 | 96 | Bourání konstrukcí |  |  |  | 0 | 0 | 0 |  | 0.0747 |  |  | 0 | HS | 0 | 0 | 0 | 0 | 0 | 0 | 0 | 040 | [6 empty] | 0 | 0 | 0
398 | 040 | R-210111112 | Demontáž el.zásuvky | kus | 1 | 0 | 0 | 0 | 0 | 0.0004 | 0.0004 | 2 | 0 | [10 empty] | 0 | 0 | 0 | 21 | 0 | 0 |  |  |  | 0 | 0 | 96_ | 9_ | 040_
399 | 040 | R-210111112 | Demontáž el.zásuvky | kus | 1 | 0 | 0 | 0 | 0 | 0 | 0 | 2 | 0 | [10 empty] | 0 | 0 | 0 | 21 | 0 | 0 |  |  |  | 0 | 0 | 96_ | 9_ | 040_
400 | 040 | R- 210110513 | Demontáž vypínače | kus | 2 | 0 | 0 | 0 | 0 | 0.0004 | 0.0008 | 2 | 0 | [10 empty] | 0 | 0 | 0 | 21 | 0 | 0 |  |  |  | 0 | 0 | 96_ | 9_ | 040_
401 | 040 | R-210140501 | Demontáž světla | kus | 2 | 0 | 0 | 0 | 0 | 0.003 | 0.006 | 2 | 0 | [10 empty] | 0 | 0 | 0 | 21 | 0 | 0 |  |  |  | 0 | 0 | 96_ | 9_ | 040_
402 | 040 | R-210140521 | Demontáž krytu ventilátoru | kus | 1 | 0 | 0 | 0 | 0 | 0.0005 | 0.0005 | 2 | 0 | [10 empty] | 0 | 0 | 0 | 21 | 0 | 0 |  |  |  | 0 | 0 | 96_ | 9_ | 040_
403 | 040 | 965081713RT2 | Bourání dlaždic keramických tl. 1 cm, nad 1 m2 | m2 | 3 | 0 | 0 | 0 | 0 | 0.02 | 0.06 | 1 | 0 | [10 empty] | 0 | 0 | 0 | 21 | 0 | 0 |  |  |  | 0 | 0 | 96_ | 9_ | 040_
404 | 040 | R-31014047 | Demontáž zrcadel - kotvených na zdivu nebo na keram. obkladu | kus | 1 | 0 | 0 | 0 | 0 | 0.007 | 0.007 | 2 | 0 | [10 empty] | 0 | 0 | 0 | 21 | 0 | 0 |  |  |  | 0 | 0 | 96_ | 9_ | 040_
| 040 | 97 | Prorážení otvorů a ostatní bourací práce |  |  |  | 0 | 0 | 0 |  | 1.2587 |  |  | 0 | HS | 0 | 0 | 0 | 0 | 0 | 0 | 0 | 040 | [6 empty] | 0 | 0 | 0
405 | 040 | 725110811R00 | Demontáž klozetů splachovacích | kus | 1 | 0 | 0 | 0 | 0 | 0.01933 | 0.01933 | 1 | 0 | [10 empty] | 0 | 0 | 0 | 21 | 0 | 0 |  |  |  | 0 | 0 | 97_ | 9_ | 040_
406 | 040 | 725820801R00 | Demontáž baterie nástěnné do G 3/4 - k umyvadlu | kus | 1 | 0 | 0 | 0 | 0 | 0.00156 | 0.00156 | 1 | 0 | [10 empty] | 0 | 0 | 0 | 21 | 0 | 0 |  |  |  | 0 | 0 | 97_ | 9_ | 040_
407 | 040 | 725210821R00 | Demontáž umyvadel | kus | 1 | 0 | 0 | 0 | 0 | 0.01946 | 0.01946 | 1 | 0 | [10 empty] | 0 | 0 | 0 | 21 | 0 | 0 |  |  |  | 0 | 0 | 97_ | 9_ | 040_
408 | 040 | 978059531R00 | Odsekání vnitřních obkladů stěn plochy vč. podkladu | m2 | 17.4 | 0 | 0 | 0 | 0 | 0.068 | 1.1832 | 1 | 0 | [10 empty] | 0 | 0 | 0 | 21 | 0 | 0 |  |  |  | 0 | 0 | 97_ | 9_ | 040_
409 | 040 | 725220841R00 | Demontáž ocelové vany | kus | 1 | 0 | 0 | 0 | 0 | 0.0329 | 0.0329 | 1 | 0 | [10 empty] | 0 | 0 | 0 | 21 | 0 | 0 |  |  |  | 0 | 0 | 97_ | 9_ | 040_
410 | 040 | 725840850R00 | Demontáž baterie vanové, sprch.diferenciální G 3/4x1 | kus | 1 | 0 | 0 | 0 | 0 | 0.00225 | 0.00225 | 1 | 0 | [10 empty] | 0 | 0 | 0 | 21 | 0 | 0 |  |  |  | 0 | 0 | 97_ | 9_ | 040_
| 040 | H99 | Ostatní přesuny hmot |  |  |  | 0 | 0 | 0 |  | 0 |  |  | 0 | PR | 0 | 0 | 0 | 0 | 0 | 0 | 0 | 040 | [6 empty] | 0 | 0 | 0
411 | 040 | 999281108R00 | Přesun hmot pro opravy a údržbu do výšky 12 m | t | 0.58 | 0 | 0 | 0 | 0 | 0 | 0 | 5 | 0 | [10 empty] | 0 | 0 | 0 | 21 | 0 | 0 |  |  |  | 0 | 0 | H99_ | 9_ | 040_
|  |  | 0,58*1 |  | 0.58
| 040 | M21 | Elektroinstalace |  |  |  | 0 | 0 | 0 |  | 0 |  |  | 0 | MP | 0 | 0 | 0 | 0 | 0 | 0 | 0 | 040 | [6 empty] | 0 | 0 | 0
412 | 040 |  | Elektroinstalace |  | 1 | 0 | 0 | 0 | 0 | 0 | 0 | 2 | 0 | [10 empty] | 0 | 0 | 0 | 21 | 0 | 0 |  |  |  | 0 | 0 | M21_ | 9_ | 040_
| 040 | S | Přesuny sutí |  |  |  | 0 | 0 | 0 |  | 0 |  |  | 0 | PR | 0 | 0 | 0 | 0 | 0 | 0 | 0 | 040 | [6 empty] | 0 | 0 | 0
413 | 040 | 979011111R00 | Svislá doprava suti a vybour. hmot za 2.NP a 1.PP | t | 1.33 | 0 | 0 | 0 | 0 | 0 | 0 | 5 | 0 | [10 empty] | 0 | 0 | 0 | 21 | 0 | 0 |  |  |  | 0 | 0 | S_ | 9_ | 040_
414 | 040 | 979082111R00 | Vnitrostaveništní doprava suti do 10 m | t | 1.33 | 0 | 0 | 0 | 0 | 0 | 0 | 5 | 0 | [10 empty] | 0 | 0 | 0 | 21 | 0 | 0 |  |  |  | 0 | 0 | S_ | 9_ | 040_
415 | 040 | 979086112R00 | Nakládání nebo překládání suti a vybouraných hmot | t | 1.33 | 0 | 0 | 0 | 0 | 0 | 0 | 5 | 0 | [10 empty] | 0 | 0 | 0 | 21 | 0 | 0 |  |  |  | 0 | 0 | S_ | 9_ | 040_
416 | 040 | 979081111R00 | Odvoz suti a vybour. hmot na skládku do 1 km | t | 1.33 | 0 | 0 | 0 | 0 | 0 | 0 | 5 | 0 | [10 empty] | 0 | 0 | 0 | 21 | 0 | 0 |  |  |  | 0 | 0 | S_ | 9_ | 040_
417 | 040 | 979091121R00 | Vodorovné přemíst. vybouraných hmot za další 1 km x 18 (Pracov - Klenovice cca 19,4 km) | t | 1.33 | 0 | 0 | 0 | 0 | 0 | 0 | 5 | 0 | [10 empty] | 0 | 0 | 0 | 21 | 0 | 0 |  |  |  | 0 | 0 | S_ | 9_ | 040_
418 | 040 | 979990001R00 | Poplatek za skládku stavební suti v Klenovicích | t | 1.33 | 0 | 0 | 0 | 0 | 0 | 0 | 5 | 0 | [10 empty] | 0 | 0 | 0 | 21 | 0 | 0 |  |  |  | 0 | 0 | S_ | 9_ | 040_
| 041 |  | OBJEKT B, PATRO II. Č. POKOJE 211 |  |  |  | 0 | 0 | 0 |  | 2.428
| 041 | 33 | Sloupy a pilíře, stožáry a rámové stojky |  |  |  | 0 | 0 | 0 |  | 0.061462 |  |  | 0 | HS | 0 | 0 | 0 | 0 | 0 | 0 | 0 | 041 | [6 empty] | 0 | 0 | 0
419 | 041 | 330311811R00 | Beton sloupů a pilířů prostý C 25/30 (CT-C25-F5) - betonová přizdívka v rohu sprch. koutu 200x200x283mm. výšky 1000mm | m3 | 0.02 | 0 | 0 | 0 | 0 | 2.54 | 0.0508 | 1 | 0 | [10 empty] | 0 | 0 | 0 | 21 | 0 | 0 |  |  |  | 0 | 0 | 33_ | 3_ | 041_
|  |  | (0,20*0,20)/2*1 |  | 0.02
420 | 041 | 331351101R00 | Bednění sloupů trojúhelníkového průřezu - zřízení - jen jedna strana | m2 | 0.28 | 0 | 0 | 0 | 0 | 0.03808 | 0.010662 | 1 | 0 | [10 empty] | 0 | 0 | 0 | 21 | 0 | 0 |  |  |  | 0 | 0 | 33_ | 3_ | 041_
|  |  | 0,283*1 |  | 0.28
| 041 | 34 | Stěny a příčky |  |  |  | 0 | 0 | 0 |  | 0.15086 |  |  | 0 | HS | 0 | 0 | 0 | 0 | 0 | 0 | 0 | 041 | [6 empty] | 0 | 0 | 0
422 | 041 | 342255028RT1 | Přizdívky za WC , výšky 1500 mm tl. 15 cm, desky P 2 - 500, 599 x 249 x 150 mm | m2 | 1.43 | 0 | 0 | 0 | 0 | 0.1055 | 0.15086 | 1 | 0 | [10 empty] | 0 | 0 | 0 | 21 | 0 | 0 |  |  |  | 0 | 0 | 34_ | 3_ | 041_
|  |  | 0,95*1,50 |  | 1.43
| 041 | 38 | Sádrokartonové konstrukce |  |  |  | 0 | 0 | 0 |  | 0.052452 |  |  | 0 | HS | 0 | 0 | 0 | 0 | 0 | 0 | 0 | 041 | [6 empty] | 0 | 0 | 0
423 | 041 | 342264051RT3 | Podhled sádrokartonový na zavěšenou ocel. konstr., desky protipožární a impregnované GKFi tl.12,5 mm, - soc. zařízení | m2 | 2.82 | 0 | 0 | 0 | 0 | 0.0186 | 0.052452 | 1 | 0 | [10 empty] | 0 | 0 | 0 | 21 | 0 | 0 |  |  |  | 0 | 0 | 38_ | 3_ | 041_
|  |  | 2,68+(0,15*0,95) |  | 2.82
| 041 | 63 | Podlahy a podlahové konstrukce |  |  |  | 0 | 0 | 0 |  | 0.35388 |  |  | 0 | HS | 0 | 0 | 0 | 0 | 0 | 0 | 0 | 041 | [6 empty] | 0 | 0 | 0
424 | 041 | 631313711R00 | Mazanina betonová tl. 8 - 12 cm C 25/30 ( CT-C25-F5), tl. 100 mm ve spádu ke žlábku, podlaha sprchového koutu | m3 | 0.1 | 0 | 0 | 0 | 0 | 2.525 | 0.2525 | 1 | 0 | [10 empty] | 0 | 0 | 0 | 21 | 0 | 0 |  |  |  | 0 | 0 | 63_ | 6_ | 041_
|  |  | (0,90*1,00+0,10*0,65)*0,10 |  | 0.1
425 | 041 | 631351101R00 | Bednění stěn, rýh a otvorů v podlahách - zřízení,- jedné strany beton. mazaniny | m2 | 0.07 | 0 | 0 | 0 | 0 | 0.0141 | 0.000987 | 1 | 0 | [10 empty] | 0 | 0 | 0 | 21 | 0 | 0 |  |  |  | 0 | 0 | 63_ | 6_ | 041_
|  |  | 0,65*0,10 |  | 0.07
426 | 041 | 631351102R00 | Bednění stěn, rýh a otvorů v podlahách -odstranění | m2 | 0.07 | 0 | 0 | 0 | 0 | 0 | 0 | 1 | 0 | [10 empty] | 0 | 0 | 0 | 21 | 0 | 0 |  |  |  | 0 | 0 | 63_ | 6_ | 041_
|  |  | 0,07*1 |  | 0.07
427 | 041 | 632415120RT2 | Potěr samonivelační ručně prováděný tl. 20 mm např. MFC Level 320 - vyrovnávací, na původní beton | m2 | 2.68 | 0 | 0 | 0 | 0 | 0.03415 | 0.091522 | 1 | 0 | [10 empty] | 0 | 0 | 0 | 21 | 0 | 0 |  |  |  | 0 | 0 | 63_ | 6_ | 041_
|  |  | 2,68*1 |  | 2.68
428 | 041 | R-632418102 | Penetrace podkladu podlahy hloubkovým penetračním nátěrem | m2 | 2.68 | 0 | 0 | 0 | 0 | 0.00331 | 0.0088708 | 1 | 0 | [10 empty] | 0 | 0 | 0 | 21 | 0 | 0 |  |  |  | 0 | 0 | 63_ | 6_ | 041_
|  |  | 2,68*1 |  | 2.68
| 041 | 711 | Izolace proti vodě |  |  |  | 0 | 0 | 0 |  | 0.0093255 |  |  | 0 | PS | 0 | 0 | 0 | 0 | 0 | 0 | 0 | 041 | [6 empty] | 0 | 0 | 0
429 | 041 | R-711111121R00 | Izolace proti vlhk.vodor.tekutou hydroizolací tl. 0,3 - 0,60 mm vč. dodání, 1x ve skladbě podlah soc. zařízení, 2x v podlaze sprch. koutu | m2 | 3.65 | 0 | 0 | 0 | 0 | 0.00057 | 0.0020805 | 1 | 0 | [10 empty] | 0 | 0 | 0 | 21 | 0 | 0 |  |  |  | 0 | 0 | 711_ | 71_ | 041_
|  |  | 2,68+(1*1)-(0,10*0,35) |  | 3.65
430 | 041 | R-711112121 | Izolace proti vlhk. svis. tekutou hydoizolací tl. 0,3 - 0,60 mm vč. dodání 1x pod obklady soc. zařízení, 2x pod obklady sprch. koutu | m2 | 3.65 | 0 | 0 | 0 | 0 | 0.00074 | 0.002701 | 1 | 0 | [10 empty] | 0 | 0 | 0 | 21 | 0 | 0 |  |  |  | 0 | 0 | 711_ | 71_ | 041_
|  |  | 18,13+(1+1+0,90+0,35+0,10)*2,30 |  | 3.65
431 | 041 | 711131101R00 | Izolace proti vlhkosti vodorovná pásy na sucho vč. dodání dilatační a oddělovací tkaniny - jen v podlaze sprchového koutu | m2 | 0.97 | 0 | 0 | 0 | 0 | 0.0004 | 0.000388 | 1 | 0 | [10 empty] | 0 | 0 | 0 | 21 | 0 | 0 |  |  |  | 0 | 0 | 711_ | 71_ | 041_
|  |  | 1*1-(0,10*0,35) |  | 0.97
432 | 041 | 711132101R00 | Izolace proti vlhkosti svislá pásy na sucho vč. dodání dilatační a oddělovací tkaniny - jen pod obklady sprchového koutu | m2 | 7.71 | 0 | 0 | 0 | 0 | 0.0004 | 0.003084 | 1 | 0 | [10 empty] | 0 | 0 | 0 | 21 | 0 | 0 |  |  |  | 0 | 0 | 711_ | 71_ | 041_
|  |  | 25,84-18,13 |  | 7.71
433 | 041 | R-711212601 | Těsnicí pás do spoje podlaha - stěna, š. 120 mm , - podlaha a stěny sprchového koutu | m | 3.35 | 0 | 0 | 0 | 0 | 0.00032 | 0.001072 | 1 | 0 | [10 empty] | 0 | 0 | 0 | 21 | 0 | 0 |  |  |  | 0 | 0 | 711_ | 71_ | 041_
|  |  | 1+1+0,9+0,35+0,10 |  | 3.35
434 | 041 | 998711102R00 | Přesun hmot pro izolace proti vodě, výšky do 12 m | t | 0.03 | 0 | 0 | 0 | 0 | 0 | 0 | 5 | 0 | [10 empty] | 0 | 0 | 0 | 21 | 0 | 0 |  |  |  | 0 | 0 | 711_ | 71_ | 041_
|  |  | 0,0257*1 |  | 0.03
| 041 | 721 | Zdravotní instalace |  |  |  | 0 | 0 | 0 |  | 0.00146 |  |  | 0 | PS | 0 | 0 | 0 | 0 | 0 | 0 | 0 | 041 | [6 empty] | 0 | 0 | 0
435 | 041 | 721 R-1 | Stavební připomoce pro ZI, napojení na stáv. potrubí, izolace potrubí, spoj. a kotvící materiál, zkoušky těsnosti,armatury pro npojení zař. předmětů,. | kpl | 1 | 0 | 0 | 0 | 0 | 0.00146 | 0.00146 | 1 | 0 | [10 empty] | 0 | 0 | 0 | 21 | 0 | 0 |  |  |  | 0 | 0 | 721_ | 72_ | 041_
|  |  | 1*1 |  | 1
| 041 | 725 | Zařizovací předměty ZI |  |  |  | 0 | 0 | 0 |  | 0.05313 |  |  | 0 | PS | 0 | 0 | 0 | 0 | 0 | 0 | 0 | 041 | [6 empty] | 0 | 0 | 0
436 | 041 | 725219401R00 | Montáž umyvadel vč. dodání připojovacího materiálu | kus | 1 | 0 | 0 | 0 | 0 | 0.00141 | 0.00141 | 1 | 0 | [10 empty] | 0 | 0 | 0 | 21 | 0 | 0 |  |  |  | 0 | 0 | 725_ | 72_ | 041_
|  |  | 1*1 |  | 1
437 | 041 | 552 R-30500 | keramické umyvadlo (jako např. Lyra Plus) - dodání | kus | 1 | 0 | 0 | 0 | 0 | 0.014 | 0.014 | 0 | 0 | [10 empty] | 0 | 0 | 0 | 21 | 0 | 0 |  |  |  | 0 | 0 | 725_ | 72_ | 041_
|  |  | 1*1 |  | 1
438 | 041 | 725829201R00 | Montáž baterie umyv.a dřezové nástěnné chromové vč. dodání připojovacího materiálu | kus | 1 | 0 | 0 | 0 | 0 | 0.0012 | 0.0012 | 1 | 0 | [10 empty] | 0 | 0 | 0 | 21 | 0 | 0 |  |  |  | 0 | 0 | 725_ | 72_ | 041_
|  |  | 1*1 |  | 1
439 | 041 | 55145054 | baterie umyvadlová nástěnná s otočným raménkem, rozteč 150 mm (jako např. S-Line) - dodání | kus | 1 | 0 | 0 | 0 | 0 | 0.00105 | 0.00105 | 0 | 0 | [10 empty] | 0 | 0 | 0 | 21 | 0 | 0 |  |  |  | 0 | 0 | 725_ | 72_ | 041_
|  |  | 1*1 |  | 1
440 | 041 | 551 R-6160 | sifon : MULTI sifon um. 5/4x40 ner.mříž.+odb. | kus | 1 | 0 | 0 | 0 | 0 | 0.00074 | 0.00074 | 0 | 0 | [10 empty] | 0 | 0 | 0 | 21 | 0 | 0 |  |  |  | 0 | 0 | 725_ | 72_ | 041_
|  |  | 1*1 |  | 1
441 | 041 | R-725014121 | Montáž závěsného WC vč.montáže a dodání připojovacího materiálu | ks | 1 | 0 | 0 | 0 | 0 | 0.004 | 0.004 | 1 | 0 | [10 empty] | 0 | 0 | 0 | 21 | 0 | 0 |  |  |  | 0 | 0 | 725_ | 72_ | 041_
|  |  | 1*1 |  | 1
442 | 041 | 552 R-315 | závěsné keramické WC, zadní odpad, 50 cm (jako např. WC Multi Eur) - dodání | kus | 1 | 0 | 0 | 0 | 0 | 0.0145 | 0.0145 | 0 | 0 | [10 empty] | 0 | 0 | 0 | 21 | 0 | 0 |  |  |  | 0 | 0 | 725_ | 72_ | 041_
|  |  | 1*1 |  | 1
443 | 041 | 552 R-31500 | WC sedátko | kus | 1 | 0 | 0 | 0 | 0 | 0.001 | 0.001 | 0 | 0 | [10 empty] | 0 | 0 | 0 | 21 | 0 | 0 |  |  |  | 0 | 0 | 725_ | 72_ | 041_
|  |  | 1*1 |  | 1
444 | 041 | 725249106R00 | Montáž sprchových koutů - rovných nebo koutových vč dodání kotvícího materiálu | ks | 1 | 0 | 0 | 0 | 0 | 0.00017 | 0.00017 | 1 | 0 | [10 empty] | 0 | 0 | 0 | 21 | 0 | 0 |  |  |  | 0 | 0 | 725_ | 72_ | 041_
|  |  | 1*1 |  | 1
445 | 041 | 725 R- 24910 | neprůhledné sklo do sprchového koutu, chromové úchytky - dodání | m | 0.65 | 0 | 0 | 0 | 0 | 0.009 | 0.00585 | 1 | 0 | [10 empty] | 0 | 0 | 0 | 21 | 0 | 0 |  |  |  | 0 | 0 | 725_ | 72_ | 041_
|  |  | 0,65*1 |  | 0.65
446 | 041 | 725 R-4108 | odtokový žlab 520x64 plast.polypropylen s roštem z nerez oceli - dodání | kus | 1 | 0 | 0 | 0 | 0 | 0.007 | 0.007 | 1 | 0 | [10 empty] | 0 | 0 | 0 | 21 | 0 | 0 |  |  |  | 0 | 0 | 725_ | 72_ | 041_
|  |  | 1*1 |  | 1
447 | 041 | 725 R-84930 | sprchové rameno (jako např. Kika Mio) - dodání | kus | 1 | 0 | 0 | 0 | 0 | 0.00028 | 0.00028 | 1 | 0 | [10 empty] | 0 | 0 | 0 | 21 | 0 | 0 |  |  |  | 0 | 0 | 725_ | 72_ | 041_
|  |  | 1*1 |  | 1
448 | 041 | 725 R-85100 | hlavová sprcha (jako např. Jika Rio) - dodání | kus | 1 | 0 | 0 | 0 | 0 | 0.0011 | 0.0011 | 1 | 0 | [10 empty] | 0 | 0 | 0 | 21 | 0 | 0 |  |  |  | 0 | 0 | 725_ | 72_ | 041_
|  |  | 1*1 |  | 1
449 | 041 | 725849200R00 | Montáž baterií sprchových, | kus | 1 | 0 | 0 | 0 | 0 | 0.00013 | 0.00013 | 1 | 0 | [10 empty] | 0 | 0 | 0 | 21 | 0 | 0 |  |  |  | 0 | 0 | 725_ | 72_ | 041_
|  |  | 1*1 |  | 1
450 | 041 | 725 R-84511 | sprchová páková baterie podomítková (jako např. S-Line) - dodání | kus | 1 | 0 | 0 | 0 | 0 | 0.0007 | 0.0007 | 1 | 0 | [10 empty] | 0 | 0 | 0 | 21 | 0 | 0 |  |  |  | 0 | 0 | 725_ | 72_ | 041_
|  |  | 1*1 |  | 1
451 | 041 | 998725102R00 | Přesun hmot pro zařizovací předměty, výšky do 12 m | t | 0.001 | 0 | 0 | 0 | 0 | 0 | 0 | 5 | 0 | [10 empty] | 0 | 0 | 0 | 21 | 0 | 0 |  |  |  | 0 | 0 | 725_ | 72_ | 041_
| 041 | 771 | Podlahy z dlaždic |  |  |  | 0 | 0 | 0 |  | 0.056484 |  |  | 0 | PS | 0 | 0 | 0 | 0 | 0 | 0 | 0 | 041 | [6 empty] | 0 | 0 | 0
452 | 041 | R- 771575177 | Montáž podlah keram.,hladké, tmel, 30 x 30 cm vč. dodání lepidla | m2 | 2.68 | 0 | 0 | 0 | 0 | 0.0035 | 0.00938 | 1 | 0 | [10 empty] | 0 | 0 | 0 | 21 | 0 | 0 |  |  |  | 0 | 0 | 771_ | 77_ | 041_
|  |  | 2,70*1,15-(0,4*0,2+1,0*0,15+0,10*0,35+0,15*0,95+(0,20*0,20)/2) |  | 2.68
453 | 041 | 771579795RT2 | Příplatek za spárování vodotěsnou hmotou - plošně vč. dodání spár. hmoty | m2 | 2.68 | 0 | 0 | 0 | 0 | 0.0008 | 0.002144 | 1 | 0 | [10 empty] | 0 | 0 | 0 | 21 | 0 | 0 |  |  |  | 0 | 0 | 771_ | 77_ | 041_
|  |  | 2,68*1 |  | 2.68
454 | 041 | 597 R-64203 | dlažba 30 x 30 cm, matná (jako např. Multi Kréta) - dodání | m2 | 2.81 | 0 | 0 | 0 | 0 | 0.016 | 0.04496 | 0 | 0 | [10 empty] | 0 | 0 | 0 | 21 | 0 | 0 |  |  |  | 0 | 0 | 771_ | 77_ | 041_
|  |  | 2,68*1,05 +5% ztratného |  | 2.81
455 | 041 | 998771102R00 | Přesun hmot pro podlahy z dlaždic, výšky do 12 m | t | 0.06 | 0 | 0 | 0 | 0 | 0 | 0 | 5 | 0 | [10 empty] | 0 | 0 | 0 | 21 | 0 | 0 |  |  |  | 0 | 0 | 771_ | 77_ | 041_
|  |  | 0,056*1 |  | 0.06
| 041 | 781 | Obklady (keramické) |  |  |  | 0 | 0 | 0 |  | 0.38327 |  |  | 0 | PS | 0 | 0 | 0 | 0 | 0 | 0 | 0 | 041 | [6 empty] | 0 | 0 | 0
456 | 041 | R- 781101111R00 | Vyrovnání podkladu maltou ze SMS tl. do 7 mm - pod keramické obklady | m2 | 18.13 | 0 | 0 | 0 | 0 | 0 | 0 | 1 | 0 | [10 empty] | 0 | 0 | 0 | 21 | 0 | 0 |  |  |  | 0 | 0 | 781_ | 78_ | 041_
|  |  | (1,70+0,15+1,15+0,4+1,3+0,35)*2,4+(0,15*0,95)-(0,7*2+0,15*1,5*2)+(1+1+0,90+0,355+0,10)*2,30 |  | 18.13
457 | 041 | 781101210RT2 | Penetrace podkladu pod obklady | m2 | 18.13 | 0 | 0 | 0 | 0 | 0.00011 | 0.0019943 | 1 | 0 | [10 empty] | 0 | 0 | 0 | 21 | 0 | 0 |  |  |  | 0 | 0 | 781_ | 78_ | 041_
|  |  | 18,13*1 |  | 18.13
458 | 041 | R-781475177 | Obklad vnitřní stěn keramický, do tmele 25 x 33 cm | m2 | 18.13 | 0 | 0 | 0 | 0 | 0.0035 | 0.063455 | 1 | 0 | [10 empty] | 0 | 0 | 0 | 21 | 0 | 0 |  |  |  | 0 | 0 | 781_ | 78_ | 041_
|  |  | 18,13*1 |  | 18.13
459 | 041 | 597 R-81374 | obklad keramický 25 x 33 cm, matný (jako např. Rako Remix) - dodání | m2 | 19.04 | 0 | 0 | 0 | 0 | 0.016 | 0.30464 | 0 | 0 | [10 empty] | 0 | 0 | 0 | 21 | 0 | 0 |  |  |  | 0 | 0 | 781_ | 78_ | 041_
|  |  | 18,13*1,05 +5% ztratného |  | 19.04
460 | 041 | 781419706R00 | Příplatek za spárovací vodotěsnou hmotu - plošně | m2 | 18.13 | 0 | 0 | 0 | 0 | 0.00011 | 0.0019943 | 1 | 0 | [10 empty] | 0 | 0 | 0 | 21 | 0 | 0 |  |  |  | 0 | 0 | 781_ | 78_ | 041_
|  |  | 18,13*1 |  | 18.13
461 | 041 | 781491001RT1 | Montáž lišt k obkladům - rohových, koutových a ukončujících | m | 35.5 | 0 | 0 | 0 | 0 | 0 | 0 | 1 | 0 | [10 empty] | 0 | 0 | 0 | 21 | 0 | 0 |  |  |  | 0 | 0 | 781_ | 78_ | 041_
|  |  | 2,4+2,4+2,4+2,4+2,4+2,3+2,3+2,3+2,3 koutové lišty |  | 21.2
|  |  | 2,4+2,3+2,4+2,4 rohové lišty |  | 9.5
|  |  | 2,4+2,4 ukončující lišty |  | 4.8
462 | 041 | R- 781494111 | plastové profily rohové lepené flefibilním lepidlem - dodání | m | 9.98 | 0 | 0 | 0 | 0 | 0.0003 | 0.002994 | 1 | 0 | [10 empty] | 0 | 0 | 0 | 21 | 0 | 0 |  |  |  | 0 | 0 | 781_ | 78_ | 041_
|  |  | 9,5*1,05 +5% ztratného |  | 9.98
463 | 041 | R- 781494112 | plastové profily koutové lepené flefibilním lepidlem - dodání | m | 22.26 | 0 | 0 | 0 | 0 | 0.0003 | 0.006678 | 1 | 0 | [10 empty] | 0 | 0 | 0 | 21 | 0 | 0 |  |  |  | 0 | 0 | 781_ | 78_ | 041_
|  |  | 21,2*1,05 +5% ztratného |  | 22.26
464 | 041 | R- 781494132 | plastové profily ukončující lepené flefibilním lepidlem - dodání | m | 5.04 | 0 | 0 | 0 | 0 | 0.0003 | 0.001512 | 1 | 0 | [10 empty] | 0 | 0 | 0 | 21 | 0 | 0 |  |  |  | 0 | 0 | 781_ | 78_ | 041_
|  |  | 4,8*1,05 +5% ztratného |  | 5.04
465 | 041 | 998781102R00 | Přesun hmot pro obklady keramické, výšky do 12 m | t | 0.38 | 0 | 0 | 0 | 0 | 0 | 0 | 5 | 0 | [10 empty] | 0 | 0 | 0 | 21 | 0 | 0 |  |  |  | 0 | 0 | 781_ | 78_ | 041_
|  |  | 0,383*1 |  | 0.38
| 041 | 784 | Malby |  |  |  | 0 | 0 | 0 |  | 0.0005922 |  |  | 0 | PS | 0 | 0 | 0 | 0 | 0 | 0 | 0 | 041 | [6 empty] | 0 | 0 | 0
466 | 041 | 784191101R00 | Penetrace podkladu před malbou podhledu stropů SDK | m2 | 2.82 | 0 | 0 | 0 | 0 | 7e-05 | 0.0001974 | 1 | 0 | [10 empty] | 0 | 0 | 0 | 21 | 0 | 0 |  |  |  | 0 | 0 | 784_ | 78_ | 041_
|  |  | 2,82*1 |  | 2.82
467 | 041 | 784195112R00 | Dvojnásobné bílé malby ze směsi za mokra (jako např. Primalex Polar) - stropů | m2 | 2.82 | 0 | 0 | 0 | 0 | 0.00014 | 0.0003948 | 1 | 0 | [10 empty] | 0 | 0 | 0 | 21 | 0 | 0 |  |  |  | 0 | 0 | 784_ | 78_ | 041_
|  |  | 2,82*1 |  | 2.82
| 041 | 95 | Různé dokončovací konstrukce a práce na pozemních stavbách |  |  |  | 0 | 0 | 0 |  | 0.018372 |  |  | 0 | HS | 0 | 0 | 0 | 0 | 0 | 0 | 0 | 041 | [6 empty] | 0 | 0 | 0
468 | 041 | 953946111R00 | Osazení ventilačních mřížek vč. kotvících prvků | kus | 1 | 0 | 0 | 0 | 0 | 0 | 0 | 1 | 0 | [10 empty] | 0 | 0 | 0 | 21 | 0 | 0 |  |  |  | 0 | 0 | 95_ | 9_ | 041_
|  |  | 1*1 |  | 1
469 | 041 | 953 R-94212 | větrací mřížka 300 x 300 mm - dodání | kus | 1 | 0 | 0 | 0 | 0 | 0.0004 | 0.0004 | 1 | 0 | [10 empty] | 0 | 0 | 0 | 21 | 0 | 0 |  |  |  | 0 | 0 | 95_ | 9_ | 041_
|  |  | 1*1 |  | 1
470 | 041 | R-936172111 | Osazení koupel.zrcadla | kus | 1 | 0 | 0 | 0 | 0 | 0.00214 | 0.00214 | 1 | 0 | [10 empty] | 0 | 0 | 0 | 21 | 0 | 0 |  |  |  | 0 | 0 | 95_ | 9_ | 041_
|  |  | 1*1 |  | 1
471 | 041 | 936 R-17211 | koupelnová zrcadlová stěna 60 x 80 cm - dodání | kus | 1 | 0 | 0 | 0 | 0 | 0.015 | 0.015 | 1 | 0 | [10 empty] | 0 | 0 | 0 | 21 | 0 | 0 |  |  |  | 0 | 0 | 95_ | 9_ | 041_
|  |  | 1*1 |  | 1
472 | 041 | 952901111R00 | Vyčištění budov o výšce podlaží do 4 m: dlažeb a obkladů před předáním stavby | m2 | 20.81 | 0 | 0 | 0 | 0 | 4e-05 | 0.0008324 | 1 | 0 | [10 empty] | 0 | 0 | 0 | 21 | 0 | 0 |  |  |  | 0 | 0 | 95_ | 9_ | 041_
|  |  | 18,13+2,68 |  | 20.81
| 041 | 96 | Bourání konstrukcí |  |  |  | 0 | 0 | 0 |  | 0.07541 |  |  | 0 | HS | 0 | 0 | 0 | 0 | 0 | 0 | 0 | 041 | [6 empty] | 0 | 0 | 0
473 | 041 | R-210111112 | Demontáž el.zásuvky | kus | 1 | 0 | 0 | 0 | 0 | 0.0004 | 0.0004 | 2 | 0 | [10 empty] | 0 | 0 | 0 | 21 | 0 | 0 |  |  |  | 0 | 0 | 96_ | 9_ | 041_
474 | 041 | R- 210110513 | Demontáž vypínače | kus | 1 | 0 | 0 | 0 | 0 | 0.0004 | 0.0004 | 2 | 0 | [10 empty] | 0 | 0 | 0 | 21 | 0 | 0 |  |  |  | 0 | 0 | 96_ | 9_ | 041_
475 | 041 | R-210140501 | Demontáž světla | kus | 1 | 0 | 0 | 0 | 0 | 0.003 | 0.003 | 2 | 0 | [10 empty] | 0 | 0 | 0 | 21 | 0 | 0 |  |  |  | 0 | 0 | 96_ | 9_ | 041_
476 | 041 | R-210140521 | Demontáž krytu ventilátoru | kus | 1 | 0 | 0 | 0 | 0 | 0.0005 | 0.0005 | 2 | 0 | [10 empty] | 0 | 0 | 0 | 21 | 0 | 0 |  |  |  | 0 | 0 | 96_ | 9_ | 041_
477 | 041 | 965081713RT2 | Bourání dlaždic keramických tl. 1 cm, nad 1 m2 | m2 | 2.9 | 0 | 0 | 0 | 0 | 0.02 | 0.058 | 1 | 0 | [10 empty] | 0 | 0 | 0 | 21 | 0 | 0 |  |  |  | 0 | 0 | 96_ | 9_ | 041_
478 | 041 | R-210140522 | Vybourání odtokového žlabu | m | 0.65 | 0 | 0 | 0 | 0 | 0.0094 | 0.00611 | 2 | 0 | [10 empty] | 0 | 0 | 0 | 21 | 0 | 0 |  |  |  | 0 | 0 | 96_ | 9_ | 041_
479 | 041 | R-31014047 | Demontáž zrcadel - kotvených na zdivu nebo na keram. obkladu | kus | 1 | 0 | 0 | 0 | 0 | 0.007 | 0.007 | 2 | 0 | [10 empty] | 0 | 0 | 0 | 21 | 0 | 0 |  |  |  | 0 | 0 | 96_ | 9_ | 041_
| 041 | 97 | Prorážení otvorů a ostatní bourací práce |  |  |  | 0 | 0 | 0 |  | 1.2113 |  |  | 0 | HS | 0 | 0 | 0 | 0 | 0 | 0 | 0 | 041 | [6 empty] | 0 | 0 | 0
480 | 041 | R-725240878 | Vybourání betonového sprchového prahu (vč.rovných sprchových dveří) | m | 0.65 | 0 | 0 | 0 | 0 | 0.0396 | 0.02574 | 1 | 0 | [10 empty] | 0 | 0 | 0 | 21 | 0 | 0 |  |  |  | 0 | 0 | 97_ | 9_ | 041_
481 | 041 | 725840860R00 | Demontáž ramene sprchy | kus | 1 | 0 | 0 | 0 | 0 | 0.00052 | 0.00052 | 1 | 0 | [10 empty] | 0 | 0 | 0 | 21 | 0 | 0 |  |  |  | 0 | 0 | 97_ | 9_ | 041_
482 | 041 | 725840850R00 | Demontáž baterie sprch.diferenciální G 3/4x1 | kus | 1 | 0 | 0 | 0 | 0 | 0.00225 | 0.00225 | 1 | 0 | [10 empty] | 0 | 0 | 0 | 21 | 0 | 0 |  |  |  | 0 | 0 | 97_ | 9_ | 041_
483 | 041 | 725110811R00 | Demontáž klozetů splachovacích | kus | 1 | 0 | 0 | 0 | 0 | 0.01933 | 0.01933 | 1 | 0 | [10 empty] | 0 | 0 | 0 | 21 | 0 | 0 |  |  |  | 0 | 0 | 97_ | 9_ | 041_
484 | 041 | 725820801R00 | Demontáž baterie nástěnné do G 3/4 - k umyvadlu | kus | 1 | 0 | 0 | 0 | 0 | 0.00156 | 0.00156 | 1 | 0 | [10 empty] | 0 | 0 | 0 | 21 | 0 | 0 |  |  |  | 0 | 0 | 97_ | 9_ | 041_
485 | 041 | 725210821R00 | Demontáž umyvadel | kus | 1 | 0 | 0 | 0 | 0 | 0.01946 | 0.01946 | 1 | 0 | [10 empty] | 0 | 0 | 0 | 21 | 0 | 0 |  |  |  | 0 | 0 | 97_ | 9_ | 041_
486 | 041 | 978059531R00 | Odsekání vnitřních obkladů stěn plochy vč. podkladu | m2 | 16.8 | 0 | 0 | 0 | 0 | 0.068 | 1.1424 | 1 | 0 | [10 empty] | 0 | 0 | 0 | 21 | 0 | 0 |  |  |  | 0 | 0 | 97_ | 9_ | 041_
| 041 | H99 | Ostatní přesuny hmot |  |  |  | 0 | 0 | 0 |  | 0 |  |  | 0 | PR | 0 | 0 | 0 | 0 | 0 | 0 | 0 | 041 | [6 empty] | 0 | 0 | 0
487 | 041 | 999281108R00 | Přesun hmot pro opravy a údržbu do výšky 12 m | t | 0.001 | 0 | 0 | 0 | 0 | 0 | 0 | 5 | 0 | [10 empty] | 0 | 0 | 0 | 21 | 0 | 0 |  |  |  | 0 | 0 | H99_ | 9_ | 041_
| 041 | M21 | Elektroinstalace |  |  |  | 0 | 0 | 0 |  | 0 |  |  | 0 | MP | 0 | 0 | 0 | 0 | 0 | 0 | 0 | 041 | [6 empty] | 0 | 0 | 0
488 | 041 |  | Elektroinstalace |  | 1 | 0 | 0 | 0 | 0 | 0 | 0 | 2 | 0 | [10 empty] | 0 | 0 | 0 | 21 | 0 | 0 |  |  |  | 0 | 0 | M21_ | 9_ | 041_
| 041 | S | Přesuny sutí |  |  |  | 0 | 0 | 0 |  | 0 |  |  | 0 | PR | 0 | 0 | 0 | 0 | 0 | 0 | 0 | 041 | [6 empty] | 0 | 0 | 0
489 | 041 | 979011111R00 | Svislá doprava suti a vybour. hmot za 2.NP a 1.PP | t | 1.29 | 0 | 0 | 0 | 0 | 0 | 0 | 5 | 0 | [10 empty] | 0 | 0 | 0 | 21 | 0 | 0 |  |  |  | 0 | 0 | S_ | 9_ | 041_
490 | 041 | 979082111R00 | Vnitrostaveništní doprava suti do 10 m | t | 1.29 | 0 | 0 | 0 | 0 | 0 | 0 | 5 | 0 | [10 empty] | 0 | 0 | 0 | 21 | 0 | 0 |  |  |  | 0 | 0 | S_ | 9_ | 041_
491 | 041 | 979086112R00 | Nakládání nebo překládání suti a vybouraných hmot | t | 1.29 | 0 | 0 | 0 | 0 | 0 | 0 | 5 | 0 | [10 empty] | 0 | 0 | 0 | 21 | 0 | 0 |  |  |  | 0 | 0 | S_ | 9_ | 041_
492 | 041 | 979081111R00 | Odvoz suti a vybour. hmot na skládku do 1 km | t | 1.29 | 0 | 0 | 0 | 0 | 0 | 0 | 5 | 0 | [10 empty] | 0 | 0 | 0 | 21 | 0 | 0 |  |  |  | 0 | 0 | S_ | 9_ | 041_
493 | 041 | 979091121R00 | Vodorovné přemíst. vybouraných hmot za další 1 km x 18 (Pracov - Klenovice cca 19,4 km) | t | 1.29 | 0 | 0 | 0 | 0 | 0 | 0 | 5 | 0 | [10 empty] | 0 | 0 | 0 | 21 | 0 | 0 |  |  |  | 0 | 0 | S_ | 9_ | 041_
494 | 041 | 979990001R00 | Poplatek za skládku stavební suti v Klenovicích | t | 1.29 | 0 | 0 | 0 | 0 | 0 | 0 | 5 | 0 | [10 empty] | 0 | 0 | 0 | 21 | 0 | 0 |  |  |  | 0 | 0 | S_ | 9_ | 041_
| 042 |  | OBJEKT B, PATRO II. Č.POKOJE 212 |  |  |  | 0 | 0 | 0 |  | 2.428
| 042 | 33 | Sloupy a pilíře, stožáry a rámové stojky |  |  |  | 0 | 0 | 0 |  | 0.061462 |  |  | 0 | HS | 0 | 0 | 0 | 0 | 0 | 0 | 0 | 042 | [6 empty] | 0 | 0 | 0
495 | 042 | 330311811R00 | Beton sloupů a pilířů prostý C 25/30 (CT-C25-F5) - betonová přizdívka v rohu sprch. koutu 200x200x283mm. výšky 1000mm | m3 | 0.02 | 0 | 0 | 0 | 0 | 2.54 | 0.0508 | 1 | 0 | [10 empty] | 0 | 0 | 0 | 21 | 0 | 0 |  |  |  | 0 | 0 | 33_ | 3_ | 042_
|  |  | (0,20*0,20)/2*1 |  | 0.02
496 | 042 | 331351101R00 | Bednění sloupů trojúhelníkového průřezu - zřízení - jen jedna strana | m2 | 0.28 | 0 | 0 | 0 | 0 | 0.03808 | 0.010662 | 1 | 0 | [10 empty] | 0 | 0 | 0 | 21 | 0 | 0 |  |  |  | 0 | 0 | 33_ | 3_ | 042_
|  |  | 0,283*1 |  | 0.28
| 042 | 34 | Stěny a příčky |  |  |  | 0 | 0 | 0 |  | 0.15086 |  |  | 0 | HS | 0 | 0 | 0 | 0 | 0 | 0 | 0 | 042 | [6 empty] | 0 | 0 | 0
498 | 042 | 342255028RT1 | Přizdívky za WC , výšky 1500 mm tl. 15 cm, desky P 2 - 500, 599 x 249 x 150 mm | m2 | 1.43 | 0 | 0 | 0 | 0 | 0.1055 | 0.15086 | 1 | 0 | [10 empty] | 0 | 0 | 0 | 21 | 0 | 0 |  |  |  | 0 | 0 | 34_ | 3_ | 042_
|  |  | 0,95*1,50 |  | 1.43
| 042 | 38 | Sádrokartonové konstrukce |  |  |  | 0 | 0 | 0 |  | 0.052452 |  |  | 0 | HS | 0 | 0 | 0 | 0 | 0 | 0 | 0 | 042 | [6 empty] | 0 | 0 | 0
499 | 042 | 342264051RT3 | Podhled sádrokartonový na zavěšenou ocel. konstr., desky protipožární a impregnované GKFi tl.12,5 mm, - soc. zařízení | m2 | 2.82 | 0 | 0 | 0 | 0 | 0.0186 | 0.052452 | 1 | 0 | [10 empty] | 0 | 0 | 0 | 21 | 0 | 0 |  |  |  | 0 | 0 | 38_ | 3_ | 042_
|  |  | 2,68+(0,15*0,95) |  | 2.82
| 042 | 63 | Podlahy a podlahové konstrukce |  |  |  | 0 | 0 | 0 |  | 0.35388 |  |  | 0 | HS | 0 | 0 | 0 | 0 | 0 | 0 | 0 | 042 | [6 empty] | 0 | 0 | 0
500 | 042 | 631313711R00 | Mazanina betonová tl. 8 - 12 cm C 25/30 ( CT-C25-F5), tl. 100 mm ve spádu ke žlábku, podlaha sprchového koutu | m3 | 0.1 | 0 | 0 | 0 | 0 | 2.525 | 0.2525 | 1 | 0 | [10 empty] | 0 | 0 | 0 | 21 | 0 | 0 |  |  |  | 0 | 0 | 63_ | 6_ | 042_
|  |  | (0,90*1,00+0,10*0,65)*0,10 |  | 0.1
501 | 042 | 631351101R00 | Bednění stěn, rýh a otvorů v podlahách - zřízení,- jedné strany beton. mazaniny | m2 | 0.07 | 0 | 0 | 0 | 0 | 0.0141 | 0.000987 | 1 | 0 | [10 empty] | 0 | 0 | 0 | 21 | 0 | 0 |  |  |  | 0 | 0 | 63_ | 6_ | 042_
|  |  | 0,65*0,10 |  | 0.07
502 | 042 | 631351102R00 | Bednění stěn, rýh a otvorů v podlahách -odstranění | m2 | 0.07 | 0 | 0 | 0 | 0 | 0 | 0 | 1 | 0 | [10 empty] | 0 | 0 | 0 | 21 | 0 | 0 |  |  |  | 0 | 0 | 63_ | 6_ | 042_
|  |  | 0,07*1 |  | 0.07
503 | 042 | 632415120RT2 | Potěr samonivelační ručně prováděný tl. 20 mm např. MFC Level 320 - vyrovnávací, na původní beton | m2 | 2.68 | 0 | 0 | 0 | 0 | 0.03415 | 0.091522 | 1 | 0 | [10 empty] | 0 | 0 | 0 | 21 | 0 | 0 |  |  |  | 0 | 0 | 63_ | 6_ | 042_
|  |  | 2,68*1 |  | 2.68
504 | 042 | R-632418102 | Penetrace podkladu podlahy hloubkovým penetračním nátěrem | m2 | 2.68 | 0 | 0 | 0 | 0 | 0.00331 | 0.0088708 | 1 | 0 | [10 empty] | 0 | 0 | 0 | 21 | 0 | 0 |  |  |  | 0 | 0 | 63_ | 6_ | 042_
|  |  | 2,68*1 |  | 2.68
| 042 | 711 | Izolace proti vodě |  |  |  | 0 | 0 | 0 |  | 0.0093255 |  |  | 0 | PS | 0 | 0 | 0 | 0 | 0 | 0 | 0 | 042 | [6 empty] | 0 | 0 | 0
505 | 042 | R-711111121R00 | Izolace proti vlhk.vodor.tekutou hydroizolací tl. 0,3 - 0,60 mm vč. dodání, 1x ve skladbě podlah soc. zařízení, 2x v podlaze sprch. koutu | m2 | 3.65 | 0 | 0 | 0 | 0 | 0.00057 | 0.0020805 | 1 | 0 | [10 empty] | 0 | 0 | 0 | 21 | 0 | 0 |  |  |  | 0 | 0 | 711_ | 71_ | 042_
|  |  | 2,68+(1*1)-(0,10*0,35) |  | 3.65
506 | 042 | R-711112121 | Izolace proti vlhk. svis. tekutou hydoizolací tl. 0,3 - 0,60 mm vč. dodání 1x pod obklady soc. zařízení, 2x pod obklady sprch. koutu | m2 | 3.65 | 0 | 0 | 0 | 0 | 0.00074 | 0.002701 | 1 | 0 | [10 empty] | 0 | 0 | 0 | 21 | 0 | 0 |  |  |  | 0 | 0 | 711_ | 71_ | 042_
|  |  | 18,13+(1+1+0,90+0,35+0,10)*2,30 |  | 3.65
507 | 042 | 711131101R00 | Izolace proti vlhkosti vodorovná pásy na sucho vč. dodání dilatační a oddělovací tkaniny - jen v podlaze sprchového koutu | m2 | 0.97 | 0 | 0 | 0 | 0 | 0.0004 | 0.000388 | 1 | 0 | [10 empty] | 0 | 0 | 0 | 21 | 0 | 0 |  |  |  | 0 | 0 | 711_ | 71_ | 042_
|  |  | 1*1-(0,10*0,35) |  | 0.97
508 | 042 | 711132101R00 | Izolace proti vlhkosti svislá pásy na sucho vč. dodání dilatační a oddělovací tkaniny - jen pod obklady sprchového koutu | m2 | 7.71 | 0 | 0 | 0 | 0 | 0.0004 | 0.003084 | 1 | 0 | [10 empty] | 0 | 0 | 0 | 21 | 0 | 0 |  |  |  | 0 | 0 | 711_ | 71_ | 042_
|  |  | 25,84-18,13 |  | 7.71
509 | 042 | R-711212601 | Těsnicí pás do spoje podlaha - stěna, š. 120 mm , - podlaha a stěny sprchového koutu | m | 3.35 | 0 | 0 | 0 | 0 | 0.00032 | 0.001072 | 1 | 0 | [10 empty] | 0 | 0 | 0 | 21 | 0 | 0 |  |  |  | 0 | 0 | 711_ | 71_ | 042_
|  |  | 1+1+0,9+0,35+0,10 |  | 3.35
510 | 042 | 998711102R00 | Přesun hmot pro izolace proti vodě, výšky do 12 m | t | 0.03 | 0 | 0 | 0 | 0 | 0 | 0 | 5 | 0 | [10 empty] | 0 | 0 | 0 | 21 | 0 | 0 |  |  |  | 0 | 0 | 711_ | 71_ | 042_
|  |  | 0,0257*1 |  | 0.03
| 042 | 721 | Zdravotní instalace |  |  |  | 0 | 0 | 0 |  | 0.00146 |  |  | 0 | PS | 0 | 0 | 0 | 0 | 0 | 0 | 0 | 042 | [6 empty] | 0 | 0 | 0
511 | 042 | 721 R-1 | Stavební připomoce pro ZI, napojení na stáv. potrubí, izolace potrubí, spoj. a kotvící materiál, zkoušky těsnosti,armatury pro npojení zař. předmětů,. | kpl | 1 | 0 | 0 | 0 | 0 | 0.00146 | 0.00146 | 1 | 0 | [10 empty] | 0 | 0 | 0 | 21 | 0 | 0 |  |  |  | 0 | 0 | 721_ | 72_ | 042_
|  |  | 1*1 |  | 1
| 042 | 725 | Zařizovací předměty ZI |  |  |  | 0 | 0 | 0 |  | 0.05313 |  |  | 0 | PS | 0 | 0 | 0 | 0 | 0 | 0 | 0 | 042 | [6 empty] | 0 | 0 | 0
512 | 042 | 725219401R00 | Montáž umyvadel vč. dodání připojovacího materiálu | kus | 1 | 0 | 0 | 0 | 0 | 0.00141 | 0.00141 | 1 | 0 | [10 empty] | 0 | 0 | 0 | 21 | 0 | 0 |  |  |  | 0 | 0 | 725_ | 72_ | 042_
|  |  | 1*1 |  | 1
513 | 042 | 552 R-30500 | keramické umyvadlo (jako např. Lyra Plus) - dodání | kus | 1 | 0 | 0 | 0 | 0 | 0.014 | 0.014 | 0 | 0 | [10 empty] | 0 | 0 | 0 | 21 | 0 | 0 |  |  |  | 0 | 0 | 725_ | 72_ | 042_
|  |  | 1*1 |  | 1
514 | 042 | 725829201R00 | Montáž baterie umyv.a dřezové nástěnné chromové vč. dodání připojovacího materiálu | kus | 1 | 0 | 0 | 0 | 0 | 0.0012 | 0.0012 | 1 | 0 | [10 empty] | 0 | 0 | 0 | 21 | 0 | 0 |  |  |  | 0 | 0 | 725_ | 72_ | 042_
|  |  | 1*1 |  | 1
515 | 042 | 551 R-6160 | sifon : MULTI sifon um. 5/4x40 ner.mříž.+odb. | kus | 1 | 0 | 0 | 0 | 0 | 0.00074 | 0.00074 | 0 | 0 | [10 empty] | 0 | 0 | 0 | 21 | 0 | 0 |  |  |  | 0 | 0 | 725_ | 72_ | 042_
|  |  | 1*1 |  | 1
516 | 042 | 55145054 | baterie umyvadlová nástěnná s otočným raménkem, rozteč 150 mm (jako např. S-Line) - dodání | kus | 1 | 0 | 0 | 0 | 0 | 0.00105 | 0.00105 | 0 | 0 | [10 empty] | 0 | 0 | 0 | 21 | 0 | 0 |  |  |  | 0 | 0 | 725_ | 72_ | 042_
|  |  | 1*1 |  | 1
517 | 042 | R-725014121 | Montáž závěsného WC vč.montáže a dodání připojovacího materiálu | ks | 1 | 0 | 0 | 0 | 0 | 0.004 | 0.004 | 1 | 0 | [10 empty] | 0 | 0 | 0 | 21 | 0 | 0 |  |  |  | 0 | 0 | 725_ | 72_ | 042_
|  |  | 1*1 |  | 1
518 | 042 | 552 R-31500 | WC sedátko | kus | 1 | 0 | 0 | 0 | 0 | 0.001 | 0.001 | 0 | 0 | [10 empty] | 0 | 0 | 0 | 21 | 0 | 0 |  |  |  | 0 | 0 | 725_ | 72_ | 042_
|  |  | 1*1 |  | 1
519 | 042 | 552 R-315 | závěsné keramické WC, zadní odpad, 50 cm (jako např. WC Multi Eur) - dodání | kus | 1 | 0 | 0 | 0 | 0 | 0.0145 | 0.0145 | 0 | 0 | [10 empty] | 0 | 0 | 0 | 21 | 0 | 0 |  |  |  | 0 | 0 | 725_ | 72_ | 042_
|  |  | 1*1 |  | 1
520 | 042 | 725249106R00 | Montáž sprchových koutů - rovných nebo koutových vč dodání kotvícího materiálu | ks | 1 | 0 | 0 | 0 | 0 | 0.00017 | 0.00017 | 1 | 0 | [10 empty] | 0 | 0 | 0 | 21 | 0 | 0 |  |  |  | 0 | 0 | 725_ | 72_ | 042_
|  |  | 1*1 |  | 1
521 | 042 | 725 R- 24910 | neprůhledné sklo do sprchového koutu, chromové úchytky - dodání | m | 0.65 | 0 | 0 | 0 | 0 | 0.009 | 0.00585 | 1 | 0 | [10 empty] | 0 | 0 | 0 | 21 | 0 | 0 |  |  |  | 0 | 0 | 725_ | 72_ | 042_
|  |  | 0,65*1 |  | 0.65
522 | 042 | 725 R-4108 | odtokový žlab 520x64 plast.polypropylen s roštem z nerez oceli - dodání | kus | 1 | 0 | 0 | 0 | 0 | 0.007 | 0.007 | 1 | 0 | [10 empty] | 0 | 0 | 0 | 21 | 0 | 0 |  |  |  | 0 | 0 | 725_ | 72_ | 042_
|  |  | 1*1 |  | 1
523 | 042 | 725 R-84930 | sprchové rameno (jako např. Kika Mio) - dodání | kus | 1 | 0 | 0 | 0 | 0 | 0.00028 | 0.00028 | 1 | 0 | [10 empty] | 0 | 0 | 0 | 21 | 0 | 0 |  |  |  | 0 | 0 | 725_ | 72_ | 042_
|  |  | 1*1 |  | 1
524 | 042 | 725 R-85100 | hlavová sprcha (jako např. Jika Rio) - dodání | kus | 1 | 0 | 0 | 0 | 0 | 0.0011 | 0.0011 | 1 | 0 | [10 empty] | 0 | 0 | 0 | 21 | 0 | 0 |  |  |  | 0 | 0 | 725_ | 72_ | 042_
|  |  | 1*1 |  | 1
525 | 042 | 725849200R00 | Montáž baterií sprchových, | kus | 1 | 0 | 0 | 0 | 0 | 0.00013 | 0.00013 | 1 | 0 | [10 empty] | 0 | 0 | 0 | 21 | 0 | 0 |  |  |  | 0 | 0 | 725_ | 72_ | 042_
|  |  | 1*1 |  | 1
526 | 042 | 725 R-84511 | sprchová páková baterie podomítková (jako např. S-Line) - dodání | kus | 1 | 0 | 0 | 0 | 0 | 0.0007 | 0.0007 | 1 | 0 | [10 empty] | 0 | 0 | 0 | 21 | 0 | 0 |  |  |  | 0 | 0 | 725_ | 72_ | 042_
|  |  | 1*1 |  | 1
527 | 042 | 998725102R00 | Přesun hmot pro zařizovací předměty, výšky do 12 m | t | 0.05 | 0 | 0 | 0 | 0 | 0 | 0 | 5 | 0 | [10 empty] | 0 | 0 | 0 | 21 | 0 | 0 |  |  |  | 0 | 0 | 725_ | 72_ | 042_
|  |  | 0,053*1 |  | 0.05
| 042 | 771 | Podlahy z dlaždic |  |  |  | 0 | 0 | 0 |  | 0.056484 |  |  | 0 | PS | 0 | 0 | 0 | 0 | 0 | 0 | 0 | 042 | [6 empty] | 0 | 0 | 0
528 | 042 | R- 771575177 | Montáž podlah keram.,hladké, tmel, 30 x 30 cm vč. dodání lepidla | m2 | 2.68 | 0 | 0 | 0 | 0 | 0.0035 | 0.00938 | 1 | 0 | [10 empty] | 0 | 0 | 0 | 21 | 0 | 0 |  |  |  | 0 | 0 | 771_ | 77_ | 042_
|  |  | 2,70*1,15-(0,4*0,2+1*0,15+0,10*0,35+0,15*0,95+(0,20*0,20)/2) |  | 2.68
529 | 042 | 771579795RT2 | Příplatek za spárování vodotěsnou hmotou - plošně vč. dodání spár. hmoty | m2 | 2.68 | 0 | 0 | 0 | 0 | 0.0008 | 0.002144 | 1 | 0 | [10 empty] | 0 | 0 | 0 | 21 | 0 | 0 |  |  |  | 0 | 0 | 771_ | 77_ | 042_
|  |  | 2,68*1 |  | 2.68
530 | 042 | 597 R-64203 | dlažba 30 x 30 cm, matná (jako např. Multi Kréta) - dodání | m2 | 2.81 | 0 | 0 | 0 | 0 | 0.016 | 0.04496 | 0 | 0 | [10 empty] | 0 | 0 | 0 | 21 | 0 | 0 |  |  |  | 0 | 0 | 771_ | 77_ | 042_
|  |  | 2,68*1,05 +5% ztratného |  | 2.81
531 | 042 | 998771102R00 | Přesun hmot pro podlahy z dlaždic, výšky do 12 m | t | 0.06 | 0 | 0 | 0 | 0 | 0 | 0 | 5 | 0 | [10 empty] | 0 | 0 | 0 | 21 | 0 | 0 |  |  |  | 0 | 0 | 771_ | 77_ | 042_
|  |  | 0,0565*1 |  | 0.06
| 042 | 781 | Obklady (keramické) |  |  |  | 0 | 0 | 0 |  | 0.38327 |  |  | 0 | PS | 0 | 0 | 0 | 0 | 0 | 0 | 0 | 042 | [6 empty] | 0 | 0 | 0
532 | 042 | R- 781101111R00 | Vyrovnání podkladu maltou ze SMS tl. do 7 mm - pod keramické obklady | m2 | 18.13 | 0 | 0 | 0 | 0 | 0 | 0 | 1 | 0 | [10 empty] | 0 | 0 | 0 | 21 | 0 | 0 |  |  |  | 0 | 0 | 781_ | 78_ | 042_
|  |  | (1,70+0,15+1,15+0,4+1,3+0,35)*2,4+(0,15*0,95)-(0,7*2+0,15*1,5*2)+(1+1+0,90+0,355+0,10)*2,30 |  | 18.13
533 | 042 | 781101210RT2 | Penetrace podkladu pod obklady | m2 | 18.13 | 0 | 0 | 0 | 0 | 0.00011 | 0.0019943 | 1 | 0 | [10 empty] | 0 | 0 | 0 | 21 | 0 | 0 |  |  |  | 0 | 0 | 781_ | 78_ | 042_
|  |  | 18,13*1 |  | 18.13
534 | 042 | R-781475177 | Obklad vnitřní stěn keramický, do tmele 25 x 33 cm | m2 | 18.13 | 0 | 0 | 0 | 0 | 0.0035 | 0.063455 | 1 | 0 | [10 empty] | 0 | 0 | 0 | 21 | 0 | 0 |  |  |  | 0 | 0 | 781_ | 78_ | 042_
|  |  | 18,13*1 |  | 18.13
535 | 042 | 597 R-81374 | obklad keramický 25 x 33 cm, matný (jako např. Rako Remix) - dodání | m2 | 19.04 | 0 | 0 | 0 | 0 | 0.016 | 0.30464 | 0 | 0 | [10 empty] | 0 | 0 | 0 | 21 | 0 | 0 |  |  |  | 0 | 0 | 781_ | 78_ | 042_
|  |  | 18,13*1,05 +5% ztratného |  | 19.04
536 | 042 | 781419706R00 | Příplatek za spárovací vodotěsnou hmotu - plošně | m2 | 18.13 | 0 | 0 | 0 | 0 | 0.00011 | 0.0019943 | 1 | 0 | [10 empty] | 0 | 0 | 0 | 21 | 0 | 0 |  |  |  | 0 | 0 | 781_ | 78_ | 042_
|  |  | 18,13*1 |  | 18.13
537 | 042 | 781491001RT1 | Montáž lišt k obkladům - rohových, koutových a ukončujících | m | 35.5 | 0 | 0 | 0 | 0 | 0 | 0 | 1 | 0 | [10 empty] | 0 | 0 | 0 | 21 | 0 | 0 |  |  |  | 0 | 0 | 781_ | 78_ | 042_
|  |  | 2,4+2,4+2,4+2,4+2,4+2,3+2,3+2,3+2,3 koutové lišty |  | 21.2
|  |  | 2,4+2,3+2,4+2,4 rohové lišty |  | 9.5
|  |  | 2,4+2,4 ukončující lišty |  | 4.8
538 | 042 | R- 781494111 | plastové profily rohové lepené flefibilním lepidlem - dodání | m | 9.98 | 0 | 0 | 0 | 0 | 0.0003 | 0.002994 | 1 | 0 | [10 empty] | 0 | 0 | 0 | 21 | 0 | 0 |  |  |  | 0 | 0 | 781_ | 78_ | 042_
|  |  | 9,5*1,05 |  | 9.98
539 | 042 | R- 781494112 | plastové profily koutové lepené flefibilním lepidlem - dodání | m | 22.26 | 0 | 0 | 0 | 0 | 0.0003 | 0.006678 | 1 | 0 | [10 empty] | 0 | 0 | 0 | 21 | 0 | 0 |  |  |  | 0 | 0 | 781_ | 78_ | 042_
|  |  | 21,2*1,05 |  | 22.26
540 | 042 | R- 781494132 | plastové profily ukončující lepené flefibilním lepidlem - dodání | m | 5.04 | 0 | 0 | 0 | 0 | 0.0003 | 0.001512 | 1 | 0 | [10 empty] | 0 | 0 | 0 | 21 | 0 | 0 |  |  |  | 0 | 0 | 781_ | 78_ | 042_
|  |  | 4,8*1,05 |  | 5.04
541 | 042 | 998781102R00 | Přesun hmot pro obklady keramické, výšky do 12 m | t | 0.38 | 0 | 0 | 0 | 0 | 0 | 0 | 5 | 0 | [10 empty] | 0 | 0 | 0 | 21 | 0 | 0 |  |  |  | 0 | 0 | 781_ | 78_ | 042_
|  |  | 0,383*1 |  | 0.38
| 042 | 784 | Malby |  |  |  | 0 | 0 | 0 |  | 0.0005922 |  |  | 0 | PS | 0 | 0 | 0 | 0 | 0 | 0 | 0 | 042 | [6 empty] | 0 | 0 | 0
542 | 042 | 784191101R00 | Penetrace podkladu před malbou podhledu stropů SDK | m2 | 2.82 | 0 | 0 | 0 | 0 | 7e-05 | 0.0001974 | 1 | 0 | [10 empty] | 0 | 0 | 0 | 21 | 0 | 0 |  |  |  | 0 | 0 | 784_ | 78_ | 042_
|  |  | 2,82*1 |  | 2.82
543 | 042 | 784195112R00 | Dvojnásobné bílé malby ze směsi za mokra (jako např. Primalex Polar) - stropů | m2 | 2.82 | 0 | 0 | 0 | 0 | 0.00014 | 0.0003948 | 1 | 0 | [10 empty] | 0 | 0 | 0 | 21 | 0 | 0 |  |  |  | 0 | 0 | 784_ | 78_ | 042_
|  |  | 2,82*1 |  | 2.82
| 042 | 95 | Různé dokončovací konstrukce a práce na pozemních stavbách |  |  |  | 0 | 0 | 0 |  | 0.018372 |  |  | 0 | HS | 0 | 0 | 0 | 0 | 0 | 0 | 0 | 042 | [6 empty] | 0 | 0 | 0
544 | 042 | 953946111R00 | Osazení ventilačních mřížek vč. kotvících prvků | kus | 1 | 0 | 0 | 0 | 0 | 0 | 0 | 1 | 0 | [10 empty] | 0 | 0 | 0 | 21 | 0 | 0 |  |  |  | 0 | 0 | 95_ | 9_ | 042_
|  |  | 1*1 |  | 1
545 | 042 | 953 R-94212 | větrací mřížka 300 x 300 mm - dodání | kus | 1 | 0 | 0 | 0 | 0 | 0.0004 | 0.0004 | 1 | 0 | [10 empty] | 0 | 0 | 0 | 21 | 0 | 0 |  |  |  | 0 | 0 | 95_ | 9_ | 042_
|  |  | 1*1 |  | 1
546 | 042 | R-936172111 | Osazení koupel.zrcadla | kus | 1 | 0 | 0 | 0 | 0 | 0.00214 | 0.00214 | 1 | 0 | [10 empty] | 0 | 0 | 0 | 21 | 0 | 0 |  |  |  | 0 | 0 | 95_ | 9_ | 042_
|  |  | 1*1 |  | 1
547 | 042 | 936 R-17211 | koupelnová zrcadlová stěna 60 x 80 cm - dodání | kus | 1 | 0 | 0 | 0 | 0 | 0.015 | 0.015 | 1 | 0 | [10 empty] | 0 | 0 | 0 | 21 | 0 | 0 |  |  |  | 0 | 0 | 95_ | 9_ | 042_
|  |  | 1*1 |  | 1
548 | 042 | 952901111R00 | Vyčištění budov o výšce podlaží do 4 m: dlažeb a obkladů před předáním stavby | m2 | 20.81 | 0 | 0 | 0 | 0 | 4e-05 | 0.0008324 | 1 | 0 | [10 empty] | 0 | 0 | 0 | 21 | 0 | 0 |  |  |  | 0 | 0 | 95_ | 9_ | 042_
|  |  | 18,13+2,68 |  | 20.81
| 042 | 96 | Bourání konstrukcí |  |  |  | 0 | 0 | 0 |  | 0.07541 |  |  | 0 | HS | 0 | 0 | 0 | 0 | 0 | 0 | 0 | 042 | [6 empty] | 0 | 0 | 0
549 | 042 | R-210111112 | Demontáž el.zásuvky | kus | 1 | 0 | 0 | 0 | 0 | 0.0004 | 0.0004 | 2 | 0 | [10 empty] | 0 | 0 | 0 | 21 | 0 | 0 |  |  |  | 0 | 0 | 96_ | 9_ | 042_
550 | 042 | R- 210110513 | Demontáž vypínače | kus | 1 | 0 | 0 | 0 | 0 | 0.0004 | 0.0004 | 2 | 0 | [10 empty] | 0 | 0 | 0 | 21 | 0 | 0 |  |  |  | 0 | 0 | 96_ | 9_ | 042_
551 | 042 | R-210140501 | Demontáž světla | kus | 1 | 0 | 0 | 0 | 0 | 0.003 | 0.003 | 2 | 0 | [10 empty] | 0 | 0 | 0 | 21 | 0 | 0 |  |  |  | 0 | 0 | 96_ | 9_ | 042_
552 | 042 | R-210140521 | Demontáž krytu ventilátoru | kus | 1 | 0 | 0 | 0 | 0 | 0.0005 | 0.0005 | 2 | 0 | [10 empty] | 0 | 0 | 0 | 21 | 0 | 0 |  |  |  | 0 | 0 | 96_ | 9_ | 042_
553 | 042 | 965081713RT2 | Bourání dlaždic keramických tl. 1 cm, nad 1 m2 | m2 | 2.9 | 0 | 0 | 0 | 0 | 0.02 | 0.058 | 1 | 0 | [10 empty] | 0 | 0 | 0 | 21 | 0 | 0 |  |  |  | 0 | 0 | 96_ | 9_ | 042_
554 | 042 | R-210140522 | Vybourání odtokového žlabu | m | 0.65 | 0 | 0 | 0 | 0 | 0.0094 | 0.00611 | 2 | 0 | [10 empty] | 0 | 0 | 0 | 21 | 0 | 0 |  |  |  | 0 | 0 | 96_ | 9_ | 042_
555 | 042 | R-31014047 | Demontáž zrcadel - kotvených na zdivu nebo na keram. obkladu | kus | 1 | 0 | 0 | 0 | 0 | 0.007 | 0.007 | 2 | 0 | [10 empty] | 0 | 0 | 0 | 21 | 0 | 0 |  |  |  | 0 | 0 | 96_ | 9_ | 042_
| 042 | 97 | Prorážení otvorů a ostatní bourací práce |  |  |  | 0 | 0 | 0 |  | 1.2113 |  |  | 0 | HS | 0 | 0 | 0 | 0 | 0 | 0 | 0 | 042 | [6 empty] | 0 | 0 | 0
556 | 042 | R-725240878 | Vybourání betonového sprchového prahu (vč.rovných sprchových dveří) | m | 0.65 | 0 | 0 | 0 | 0 | 0.0396 | 0.02574 | 1 | 0 | [10 empty] | 0 | 0 | 0 | 21 | 0 | 0 |  |  |  | 0 | 0 | 97_ | 9_ | 042_
557 | 042 | 725840860R00 | Demontáž ramene sprchy | kus | 1 | 0 | 0 | 0 | 0 | 0.00052 | 0.00052 | 1 | 0 | [10 empty] | 0 | 0 | 0 | 21 | 0 | 0 |  |  |  | 0 | 0 | 97_ | 9_ | 042_
558 | 042 | 725840850R00 | Demontáž baterie sprch.diferenciální G 3/4x1 | kus | 1 | 0 | 0 | 0 | 0 | 0.00225 | 0.00225 | 1 | 0 | [10 empty] | 0 | 0 | 0 | 21 | 0 | 0 |  |  |  | 0 | 0 | 97_ | 9_ | 042_
559 | 042 | 725110811R00 | Demontáž klozetů splachovacích | kus | 1 | 0 | 0 | 0 | 0 | 0.01933 | 0.01933 | 1 | 0 | [10 empty] | 0 | 0 | 0 | 21 | 0 | 0 |  |  |  | 0 | 0 | 97_ | 9_ | 042_
560 | 042 | 725820801R00 | Demontáž baterie nástěnné do G 3/4 - k umyvadlu | kus | 1 | 0 | 0 | 0 | 0 | 0.00156 | 0.00156 | 1 | 0 | [10 empty] | 0 | 0 | 0 | 21 | 0 | 0 |  |  |  | 0 | 0 | 97_ | 9_ | 042_
561 | 042 | 725210821R00 | Demontáž umyvadel | kus | 1 | 0 | 0 | 0 | 0 | 0.01946 | 0.01946 | 1 | 0 | [10 empty] | 0 | 0 | 0 | 21 | 0 | 0 |  |  |  | 0 | 0 | 97_ | 9_ | 042_
562 | 042 | 978059531R00 | Odsekání vnitřních obkladů stěn plochy vč. podkladu | m2 | 16.8 | 0 | 0 | 0 | 0 | 0.068 | 1.1424 | 1 | 0 | [10 empty] | 0 | 0 | 0 | 21 | 0 | 0 |  |  |  | 0 | 0 | 97_ | 9_ | 042_
| 042 | H99 | Ostatní přesuny hmot |  |  |  | 0 | 0 | 0 |  | 0 |  |  | 0 | PR | 0 | 0 | 0 | 0 | 0 | 0 | 0 | 042 | [6 empty] | 0 | 0 | 0
563 | 042 | 999281108R00 | Přesun hmot pro opravy a údržbu do výšky 12 m | t | 0.52 | 0 | 0 | 0 | 0 | 0 | 0 | 5 | 0 | [10 empty] | 0 | 0 | 0 | 21 | 0 | 0 |  |  |  | 0 | 0 | H99_ | 9_ | 042_
|  |  | 0,52*1 |  | 0.52
| 042 | M21 | Elektroinstalace |  |  |  | 0 | 0 | 0 |  | 0 |  |  | 0 | MP | 0 | 0 | 0 | 0 | 0 | 0 | 0 | 042 | [6 empty] | 0 | 0 | 0
564 | 042 |  | Elektroinstalace |  | 1 | 0 | 0 | 0 | 0 | 0 | 0 | 2 | 0 | [10 empty] | 0 | 0 | 0 | 21 | 0 | 0 |  |  |  | 0 | 0 | M21_ | 9_ | 042_
| 042 | S | Přesuny sutí |  |  |  | 0 | 0 | 0 |  | 0 |  |  | 0 | PR | 0 | 0 | 0 | 0 | 0 | 0 | 0 | 042 | [6 empty] | 0 | 0 | 0
565 | 042 | 979011111R00 | Svislá doprava suti a vybour. hmot za 2.NP a 1.PP | t | 1.29 | 0 | 0 | 0 | 0 | 0 | 0 | 5 | 0 | [10 empty] | 0 | 0 | 0 | 21 | 0 | 0 |  |  |  | 0 | 0 | S_ | 9_ | 042_
566 | 042 | 979082111R00 | Vnitrostaveništní doprava suti do 10 m | t | 1.29 | 0 | 0 | 0 | 0 | 0 | 0 | 5 | 0 | [10 empty] | 0 | 0 | 0 | 21 | 0 | 0 |  |  |  | 0 | 0 | S_ | 9_ | 042_
567 | 042 | 979086112R00 | Nakládání nebo překládání suti a vybouraných hmot | t | 1.29 | 0 | 0 | 0 | 0 | 0 | 0 | 5 | 0 | [10 empty] | 0 | 0 | 0 | 21 | 0 | 0 |  |  |  | 0 | 0 | S_ | 9_ | 042_
568 | 042 | 979081111R00 | Odvoz suti a vybour. hmot na skládku do 1 km | t | 1.29 | 0 | 0 | 0 | 0 | 0 | 0 | 5 | 0 | [10 empty] | 0 | 0 | 0 | 21 | 0 | 0 |  |  |  | 0 | 0 | S_ | 9_ | 042_
569 | 042 | 979091121R00 | Vodorovné přemíst. vybouraných hmot za další 1 km x 18 (Pracov - Klenovice cca 19,4 km) | t | 1.29 | 0 | 0 | 0 | 0 | 0 | 0 | 5 | 0 | [10 empty] | 0 | 0 | 0 | 21 | 0 | 0 |  |  |  | 0 | 0 | S_ | 9_ | 042_
570 | 042 | 979990001R00 | Poplatek za skládku stavební suti v Klenovicích | t | 1.29 | 0 | 0 | 0 | 0 | 0 | 0 | 5 | 0 | [10 empty] | 0 | 0 | 0 | 21 | 0 | 0 |  |  |  | 0 | 0 | S_ | 9_ | 042_
| 043 |  | OBJEKT B, PATRO II. Č.POKOJE 213 |  |  |  | 0 | 0 | 0 |  | 2.4276
| 043 | 33 | Sloupy a pilíře, stožáry a rámové stojky |  |  |  | 0 | 0 | 0 |  | 0.061462 |  |  | 0 | HS | 0 | 0 | 0 | 0 | 0 | 0 | 0 | 043 | [6 empty] | 0 | 0 | 0
571 | 043 | 330311811R00 | Beton sloupů a pilířů prostý C 25/30 (CT-C25-F5) - betonová přizdívka v rohu sprch. koutu 200x200x283mm. výšky 1000mm | m3 | 0.02 | 0 | 0 | 0 | 0 | 2.54 | 0.0508 | 1 | 0 | [10 empty] | 0 | 0 | 0 | 21 | 0 | 0 |  |  |  | 0 | 0 | 33_ | 3_ | 043_
|  |  | (0,20*0,20)/2*1 |  | 0.02
572 | 043 | 331351101R00 | Bednění sloupů trojúhelníkového průřezu - zřízení - jen jedna strana | m2 | 0.28 | 0 | 0 | 0 | 0 | 0.03808 | 0.010662 | 1 | 0 | [10 empty] | 0 | 0 | 0 | 21 | 0 | 0 |  |  |  | 0 | 0 | 33_ | 3_ | 043_
|  |  | 0,283*1 |  | 0.28
| 043 | 34 | Stěny a příčky |  |  |  | 0 | 0 | 0 |  | 0.15086 |  |  | 0 | HS | 0 | 0 | 0 | 0 | 0 | 0 | 0 | 043 | [6 empty] | 0 | 0 | 0
574 | 043 | 342255028RT1 | Přizdívky za WC , výšky 1500 mm tl. 15 cm, desky P 2 - 500, 599 x 249 x 150 mm | m2 | 1.43 | 0 | 0 | 0 | 0 | 0.1055 | 0.15086 | 1 | 0 | [10 empty] | 0 | 0 | 0 | 21 | 0 | 0 |  |  |  | 0 | 0 | 34_ | 3_ | 043_
|  |  | 0,95*1,50 |  | 1.43
| 043 | 38 | Sádrokartonové konstrukce |  |  |  | 0 | 0 | 0 |  | 0.052452 |  |  | 0 | HS | 0 | 0 | 0 | 0 | 0 | 0 | 0 | 043 | [6 empty] | 0 | 0 | 0
575 | 043 | 342264051RT3 | Podhled sádrokartonový na zavěšenou ocel. konstr., desky protipožární a impregnované GKFi tl.12,5 mm, - soc. zařízení | m2 | 2.82 | 0 | 0 | 0 | 0 | 0.0186 | 0.052452 | 1 | 0 | [10 empty] | 0 | 0 | 0 | 21 | 0 | 0 |  |  |  | 0 | 0 | 38_ | 3_ | 043_
|  |  | 2,68+(0,15*0,95) |  | 2.82
| 043 | 63 | Podlahy a podlahové konstrukce |  |  |  | 0 | 0 | 0 |  | 0.35388 |  |  | 0 | HS | 0 | 0 | 0 | 0 | 0 | 0 | 0 | 043 | [6 empty] | 0 | 0 | 0
576 | 043 | 631313711R00 | Mazanina betonová tl. 8 - 12 cm C 25/30 ( CT-C25-F5), tl. 100 mm ve spádu ke žlábku, podlaha sprchového koutu | m3 | 0.1 | 0 | 0 | 0 | 0 | 2.525 | 0.2525 | 1 | 0 | [10 empty] | 0 | 0 | 0 | 21 | 0 | 0 |  |  |  | 0 | 0 | 63_ | 6_ | 043_
|  |  | (0,90*1,00+0,10*0,65)*0,10 |  | 0.1
577 | 043 | 631351101R00 | Bednění stěn, rýh a otvorů v podlahách - zřízení,- jedné strany beton. mazaniny | m2 | 0.07 | 0 | 0 | 0 | 0 | 0.0141 | 0.000987 | 1 | 0 | [10 empty] | 0 | 0 | 0 | 21 | 0 | 0 |  |  |  | 0 | 0 | 63_ | 6_ | 043_
|  |  | 0,65*0,10 |  | 0.07
578 | 043 | 631351102R00 | Bednění stěn, rýh a otvorů v podlahách -odstranění | m2 | 0.07 | 0 | 0 | 0 | 0 | 0 | 0 | 1 | 0 | [10 empty] | 0 | 0 | 0 | 21 | 0 | 0 |  |  |  | 0 | 0 | 63_ | 6_ | 043_
|  |  | 0,07*1 |  | 0.07
579 | 043 | 632415120RT2 | Potěr samonivelační ručně prováděný tl. 20 mm např. MFC Level 320 - vyrovnávací, na původní beton | m2 | 2.68 | 0 | 0 | 0 | 0 | 0.03415 | 0.091522 | 1 | 0 | [10 empty] | 0 | 0 | 0 | 21 | 0 | 0 |  |  |  | 0 | 0 | 63_ | 6_ | 043_
|  |  | 2,68*1 |  | 2.68
580 | 043 | R-632418102 | Penetrace podkladu podlahy hloubkovým penetračním nátěrem | m2 | 2.68 | 0 | 0 | 0 | 0 | 0.00331 | 0.0088708 | 1 | 0 | [10 empty] | 0 | 0 | 0 | 21 | 0 | 0 |  |  |  | 0 | 0 | 63_ | 6_ | 043_
|  |  | 2,68*1 |  | 2.68
| 043 | 711 | Izolace proti vodě |  |  |  | 0 | 0 | 0 |  | 0.0093255 |  |  | 0 | PS | 0 | 0 | 0 | 0 | 0 | 0 | 0 | 043 | [6 empty] | 0 | 0 | 0
581 | 043 | R-711111121R00 | Izolace proti vlhk.vodor.tekutou hydroizolací tl. 0,3 - 0,60 mm vč. dodání, 1x ve skladbě podlah soc. zařízení, 2x v podlaze sprch. koutu | m2 | 3.65 | 0 | 0 | 0 | 0 | 0.00057 | 0.0020805 | 1 | 0 | [10 empty] | 0 | 0 | 0 | 21 | 0 | 0 |  |  |  | 0 | 0 | 711_ | 71_ | 043_
|  |  | 2,68+(1*1)-(0,10*0,35) |  | 3.65
582 | 043 | R-711112121 | Izolace proti vlhk. svis. tekutou hydoizolací tl. 0,3 - 0,60 mm vč. dodání 1x pod obklady soc. zařízení, 2x pod obklady sprch. koutu | m2 | 3.65 | 0 | 0 | 0 | 0 | 0.00074 | 0.002701 | 1 | 0 | [10 empty] | 0 | 0 | 0 | 21 | 0 | 0 |  |  |  | 0 | 0 | 711_ | 71_ | 043_
|  |  | 18,13+(1+1+0,90+0,35+0,10)*2,30 |  | 3.65
583 | 043 | 711131101R00 | Izolace proti vlhkosti vodorovná pásy na sucho vč. dodání dilatační a oddělovací tkaniny - jen v podlaze sprchového koutu | m2 | 0.97 | 0 | 0 | 0 | 0 | 0.0004 | 0.000388 | 1 | 0 | [10 empty] | 0 | 0 | 0 | 21 | 0 | 0 |  |  |  | 0 | 0 | 711_ | 71_ | 043_
|  |  | 1*1-(0,10*0,35) |  | 0.97
584 | 043 | 711132101R00 | Izolace proti vlhkosti svislá pásy na sucho vč. dodání dilatační a oddělovací tkaniny - jen pod obklady sprchového koutu | m2 | 7.71 | 0 | 0 | 0 | 0 | 0.0004 | 0.003084 | 1 | 0 | [10 empty] | 0 | 0 | 0 | 21 | 0 | 0 |  |  |  | 0 | 0 | 711_ | 71_ | 043_
|  |  | 25,84-18,13 |  | 7.71
585 | 043 | R-711212601 | Těsnicí pás do spoje podlaha - stěna, š. 120 mm , - podlaha a stěny sprchového koutu | m | 3.35 | 0 | 0 | 0 | 0 | 0.00032 | 0.001072 | 1 | 0 | [10 empty] | 0 | 0 | 0 | 21 | 0 | 0 |  |  |  | 0 | 0 | 711_ | 71_ | 043_
|  |  | 1+1+0,9+0,35+0,10 |  | 3.35
586 | 043 | 998711102R00 | Přesun hmot pro izolace proti vodě, výšky do 12 m | t | 0.03 | 0 | 0 | 0 | 0 | 0 | 0 | 5 | 0 | [10 empty] | 0 | 0 | 0 | 21 | 0 | 0 |  |  |  | 0 | 0 | 711_ | 71_ | 043_
|  |  | 0,0257*1 |  | 0.03
| 043 | 721 | Zdravotní instalace |  |  |  | 0 | 0 | 0 |  | 0.00146 |  |  | 0 | PS | 0 | 0 | 0 | 0 | 0 | 0 | 0 | 043 | [6 empty] | 0 | 0 | 0
587 | 043 | 721 R-1 | Stavební připomoce pro ZI, napojení na stáv. potrubí, izolace potrubí, spoj. a kotvící materiál, zkoušky těsnosti,armatury pro npojení zař. předmětů,. | kpl | 1 | 0 | 0 | 0 | 0 | 0.00146 | 0.00146 | 1 | 0 | [10 empty] | 0 | 0 | 0 | 21 | 0 | 0 |  |  |  | 0 | 0 | 721_ | 72_ | 043_
|  |  | 1*1 |  | 1
| 043 | 725 | Zařizovací předměty ZI |  |  |  | 0 | 0 | 0 |  | 0.05313 |  |  | 0 | PS | 0 | 0 | 0 | 0 | 0 | 0 | 0 | 043 | [6 empty] | 0 | 0 | 0
588 | 043 | 725219401R00 | Montáž umyvadel vč. dodání připojovacího materiálu | kus | 1 | 0 | 0 | 0 | 0 | 0.00141 | 0.00141 | 1 | 0 | [10 empty] | 0 | 0 | 0 | 21 | 0 | 0 |  |  |  | 0 | 0 | 725_ | 72_ | 043_
|  |  | 1*1 |  | 1
589 | 043 | 552 R-30500 | keramické umyvadlo (jako např. Lyra Plus) - dodání | kus | 1 | 0 | 0 | 0 | 0 | 0.014 | 0.014 | 0 | 0 | [10 empty] | 0 | 0 | 0 | 21 | 0 | 0 |  |  |  | 0 | 0 | 725_ | 72_ | 043_
|  |  | 1*1 |  | 1
590 | 043 | 725829201R00 | Montáž baterie umyv.a dřezové nástěnné chromové vč. dodání připojovacího materiálu | kus | 1 | 0 | 0 | 0 | 0 | 0.0012 | 0.0012 | 1 | 0 | [10 empty] | 0 | 0 | 0 | 21 | 0 | 0 |  |  |  | 0 | 0 | 725_ | 72_ | 043_
|  |  | 1*1 |  | 1
591 | 043 | 551 R-6160 | sifon : MULTI sifon um. 5/4x40 ner.mříž.+odb. | kus | 1 | 0 | 0 | 0 | 0 | 0.00074 | 0.00074 | 0 | 0 | [10 empty] | 0 | 0 | 0 | 21 | 0 | 0 |  |  |  | 0 | 0 | 725_ | 72_ | 043_
|  |  | 1*1 |  | 1
592 | 043 | 55145054 | baterie umyvadlová nástěnná s otočným raménkem, rozteč 150 mm (jako např. S-Line) - dodání | kus | 1 | 0 | 0 | 0 | 0 | 0.00105 | 0.00105 | 0 | 0 | [10 empty] | 0 | 0 | 0 | 21 | 0 | 0 |  |  |  | 0 | 0 | 725_ | 72_ | 043_
|  |  | 1*1 |  | 1
593 | 043 | R-725014121 | Montáž závěsného WC vč.montáže a dodání připojovacího materiálu | ks | 1 | 0 | 0 | 0 | 0 | 0.004 | 0.004 | 1 | 0 | [10 empty] | 0 | 0 | 0 | 21 | 0 | 0 |  |  |  | 0 | 0 | 725_ | 72_ | 043_
|  |  | 1*1 |  | 1
594 | 043 | 552 R-315 | závěsné keramické WC, zadní odpad, 50 cm (jako např. WC Multi Eur) - dodání | kus | 1 | 0 | 0 | 0 | 0 | 0.0145 | 0.0145 | 0 | 0 | [10 empty] | 0 | 0 | 0 | 21 | 0 | 0 |  |  |  | 0 | 0 | 725_ | 72_ | 043_
|  |  | 1*1 |  | 1
595 | 043 | 552 R-31500 | WC sedátko | kus | 1 | 0 | 0 | 0 | 0 | 0.001 | 0.001 | 0 | 0 | [10 empty] | 0 | 0 | 0 | 21 | 0 | 0 |  |  |  | 0 | 0 | 725_ | 72_ | 043_
|  |  | 1*1 |  | 1
596 | 043 | 725249106R00 | Montáž sprchových koutů - rovných nebo koutových vč dodání kotvícího materiálu | ks | 1 | 0 | 0 | 0 | 0 | 0.00017 | 0.00017 | 1 | 0 | [10 empty] | 0 | 0 | 0 | 21 | 0 | 0 |  |  |  | 0 | 0 | 725_ | 72_ | 043_
|  |  | 1*1 |  | 1
597 | 043 | 725 R- 24910 | neprůhledné sklo do sprchového koutu, chromové úchytky - dodání | m | 0.65 | 0 | 0 | 0 | 0 | 0.009 | 0.00585 | 1 | 0 | [10 empty] | 0 | 0 | 0 | 21 | 0 | 0 |  |  |  | 0 | 0 | 725_ | 72_ | 043_
|  |  | 0,65*1 |  | 0.65
598 | 043 | 725 R-4108 | odtokový žlab 520x64 plast.polypropylen s roštem z nerez oceli - dodání | kus | 1 | 0 | 0 | 0 | 0 | 0.007 | 0.007 | 1 | 0 | [10 empty] | 0 | 0 | 0 | 21 | 0 | 0 |  |  |  | 0 | 0 | 725_ | 72_ | 043_
|  |  | 1*1 |  | 1
599 | 043 | 725 R-84930 | sprchové rameno (jako např. Kika Mio) - dodání | kus | 1 | 0 | 0 | 0 | 0 | 0.00028 | 0.00028 | 1 | 0 | [10 empty] | 0 | 0 | 0 | 21 | 0 | 0 |  |  |  | 0 | 0 | 725_ | 72_ | 043_
|  |  | 1*1 |  | 1
600 | 043 | 725 R-85100 | hlavová sprcha (jako např. Jika Rio) - dodání | kus | 1 | 0 | 0 | 0 | 0 | 0.0011 | 0.0011 | 1 | 0 | [10 empty] | 0 | 0 | 0 | 21 | 0 | 0 |  |  |  | 0 | 0 | 725_ | 72_ | 043_
|  |  | 1*1 |  | 1
601 | 043 | 725849200R00 | Montáž baterií sprchových, | kus | 1 | 0 | 0 | 0 | 0 | 0.00013 | 0.00013 | 1 | 0 | [10 empty] | 0 | 0 | 0 | 21 | 0 | 0 |  |  |  | 0 | 0 | 725_ | 72_ | 043_
|  |  | 1*1 |  | 1
602 | 043 | 725 R-84511 | sprchová páková baterie podomítková (jako např. S-Line) - dodání | kus | 1 | 0 | 0 | 0 | 0 | 0.0007 | 0.0007 | 1 | 0 | [10 empty] | 0 | 0 | 0 | 21 | 0 | 0 |  |  |  | 0 | 0 | 725_ | 72_ | 043_
|  |  | 1*1 |  | 1
603 | 043 | 998725102R00 | Přesun hmot pro zařizovací předměty, výšky do 12 m | t | 0.001 | 0 | 0 | 0 | 0 | 0 | 0 | 5 | 0 | [10 empty] | 0 | 0 | 0 | 21 | 0 | 0 |  |  |  | 0 | 0 | 725_ | 72_ | 043_
| 043 | 771 | Podlahy z dlaždic |  |  |  | 0 | 0 | 0 |  | 0.056484 |  |  | 0 | PS | 0 | 0 | 0 | 0 | 0 | 0 | 0 | 043 | [6 empty] | 0 | 0 | 0
604 | 043 | R-771575177 | Montáž podlah keram.,hladké, tmel, 30 x 30 cm vč. dodání lepidla | m2 | 2.68 | 0 | 0 | 0 | 0 | 0.0035 | 0.00938 | 1 | 0 | [10 empty] | 0 | 0 | 0 | 21 | 0 | 0 |  |  |  | 0 | 0 | 771_ | 77_ | 043_
|  |  | 2,70*1,15-(0,4*0,2+1*0,15+0,10*0,35+0,15*0,95+(0,20*0,20)/2) |  | 2.68
605 | 043 | 771579795RT2 | Příplatek za spárování vodotěsnou hmotou - plošně vč. dodání spár. hmoty | m2 | 2.68 | 0 | 0 | 0 | 0 | 0.0008 | 0.002144 | 1 | 0 | [10 empty] | 0 | 0 | 0 | 21 | 0 | 0 |  |  |  | 0 | 0 | 771_ | 77_ | 043_
|  |  | 2,68*1 |  | 2.68
606 | 043 | 597 R-64204 | dlažba 30 x 30 cm, matná (jako např. Multi Kréta) - dodání | m2 | 2.81 | 0 | 0 | 0 | 0 | 0.016 | 0.04496 | 0 | 0 | [10 empty] | 0 | 0 | 0 | 21 | 0 | 0 |  |  |  | 0 | 0 | 771_ | 77_ | 043_
|  |  | 2,68*1,05 +5% ztratného |  | 2.81
607 | 043 | 998771102R00 | Přesun hmot pro podlahy z dlaždic, výšky do 12 m | t | 0.06 | 0 | 0 | 0 | 0 | 0 | 0 | 5 | 0 | [10 empty] | 0 | 0 | 0 | 21 | 0 | 0 |  |  |  | 0 | 0 | 771_ | 77_ | 043_
|  |  | 0,0566*1 |  | 0.06
| 043 | 781 | Obklady (keramické) |  |  |  | 0 | 0 | 0 |  | 0.38327 |  |  | 0 | PS | 0 | 0 | 0 | 0 | 0 | 0 | 0 | 043 | [6 empty] | 0 | 0 | 0
608 | 043 | R- 781101111R00 | Vyrovnání podkladu maltou ze SMS tl. do 7 mm - pod keramické obklady | m2 | 18.13 | 0 | 0 | 0 | 0 | 0 | 0 | 1 | 0 | [10 empty] | 0 | 0 | 0 | 21 | 0 | 0 |  |  |  | 0 | 0 | 781_ | 78_ | 043_
|  |  | (1,70+0,15+1,15+0,4+1,3+0,35)*2,4+(0,15*0,95)-(0,7*2+0,15*1,5*2)+(1+1+0,90+0,355+0,10)*2,30 |  | 18.13
609 | 043 | 781101210RT2 | Penetrace podkladu pod obklady | m2 | 18.13 | 0 | 0 | 0 | 0 | 0.00011 | 0.0019943 | 1 | 0 | [10 empty] | 0 | 0 | 0 | 21 | 0 | 0 |  |  |  | 0 | 0 | 781_ | 78_ | 043_
|  |  | 18,13*1 |  | 18.13
610 | 043 | R-781475177 | Obklad vnitřní stěn keramický, do tmele 25 x 33 cm | m2 | 18.13 | 0 | 0 | 0 | 0 | 0.0035 | 0.063455 | 1 | 0 | [10 empty] | 0 | 0 | 0 | 21 | 0 | 0 |  |  |  | 0 | 0 | 781_ | 78_ | 043_
|  |  | 18,13*1 |  | 18.13
611 | 043 | 597 R-81374 | obklad keramický 25 x 33 cm, matný (jako např. Rako Remix) - dodání | m2 | 19.04 | 0 | 0 | 0 | 0 | 0.016 | 0.30464 | 0 | 0 | [10 empty] | 0 | 0 | 0 | 21 | 0 | 0 |  |  |  | 0 | 0 | 781_ | 78_ | 043_
|  |  | 18,13*1,05 +5% ztratného |  | 19.04
612 | 043 | 781419706R00 | Příplatek za spárovací vodotěsnou hmotu - plošně | m2 | 18.13 | 0 | 0 | 0 | 0 | 0.00011 | 0.0019943 | 1 | 0 | [10 empty] | 0 | 0 | 0 | 21 | 0 | 0 |  |  |  | 0 | 0 | 781_ | 78_ | 043_
|  |  | 18,13*1 |  | 18.13
613 | 043 | 781491001RT1 | Montáž lišt k obkladům - rohových, koutových a ukončujících | m | 35.5 | 0 | 0 | 0 | 0 | 0 | 0 | 1 | 0 | [10 empty] | 0 | 0 | 0 | 21 | 0 | 0 |  |  |  | 0 | 0 | 781_ | 78_ | 043_
|  |  | 2,4+2,4+2,4+2,4+2,4+2,3+2,3+2,3+2,3 koutové lišty |  | 21.2
|  |  | 2,4+2,3+2,4+2,4 rohové lišty |  | 9.5
|  |  | 2,4+2,4 ukončující lišty |  | 4.8
614 | 043 | R- 781494112 | plastové profily koutové lepené flefibilním lepidlem - dodání | m | 22.26 | 0 | 0 | 0 | 0 | 0.0003 | 0.006678 | 1 | 0 | [10 empty] | 0 | 0 | 0 | 21 | 0 | 0 |  |  |  | 0 | 0 | 781_ | 78_ | 043_
|  |  | 21,2*1,05 |  | 22.26
615 | 043 | R- 781494132 | plastové profily ukončující lepené flefibilním lepidlem - dodání | m | 5.04 | 0 | 0 | 0 | 0 | 0.0003 | 0.001512 | 1 | 0 | [10 empty] | 0 | 0 | 0 | 21 | 0 | 0 |  |  |  | 0 | 0 | 781_ | 78_ | 043_
|  |  | 4,8*1,05 |  | 5.04
616 | 043 | R- 781494111 | plastové profily rohové lepené flefibilním lepidlem - dodání | m | 9.98 | 0 | 0 | 0 | 0 | 0.0003 | 0.002994 | 1 | 0 | [10 empty] | 0 | 0 | 0 | 21 | 0 | 0 |  |  |  | 0 | 0 | 781_ | 78_ | 043_
|  |  | 9,5*1,05 |  | 9.98
617 | 043 | 998781102R00 | Přesun hmot pro obklady keramické, výšky do 12 m | t | 0.38 | 0 | 0 | 0 | 0 | 0 | 0 | 5 | 0 | [10 empty] | 0 | 0 | 0 | 21 | 0 | 0 |  |  |  | 0 | 0 | 781_ | 78_ | 043_
|  |  | 0,383*1 |  | 0.38
| 043 | 784 | Malby |  |  |  | 0 | 0 | 0 |  | 0.0005922 |  |  | 0 | PS | 0 | 0 | 0 | 0 | 0 | 0 | 0 | 043 | [6 empty] | 0 | 0 | 0
618 | 043 | 784191101R00 | Penetrace podkladu před malbou podhledu stropů SDK | m2 | 2.82 | 0 | 0 | 0 | 0 | 7e-05 | 0.0001974 | 1 | 0 | [10 empty] | 0 | 0 | 0 | 21 | 0 | 0 |  |  |  | 0 | 0 | 784_ | 78_ | 043_
|  |  | 2,82*1 |  | 2.82
619 | 043 | 784195112R00 | Dvojnásobné bílé malby ze směsi za mokra (jako např. Primalex Polar) - stropů | m2 | 2.82 | 0 | 0 | 0 | 0 | 0.00014 | 0.0003948 | 1 | 0 | [10 empty] | 0 | 0 | 0 | 21 | 0 | 0 |  |  |  | 0 | 0 | 784_ | 78_ | 043_
|  |  | 2,82*1 |  | 2.82
| 043 | 95 | Různé dokončovací konstrukce a práce na pozemních stavbách |  |  |  | 0 | 0 | 0 |  | 0.018372 |  |  | 0 | HS | 0 | 0 | 0 | 0 | 0 | 0 | 0 | 043 | [6 empty] | 0 | 0 | 0
620 | 043 | 953946111R00 | Osazení ventilačních mřížek vč. kotvících prvků | kus | 1 | 0 | 0 | 0 | 0 | 0 | 0 | 1 | 0 | [10 empty] | 0 | 0 | 0 | 21 | 0 | 0 |  |  |  | 0 | 0 | 95_ | 9_ | 043_
|  |  | 1*1 |  | 1
621 | 043 | 953 R-94212 | větrací mřížka 300 x 300 mm - dodání | kus | 1 | 0 | 0 | 0 | 0 | 0.0004 | 0.0004 | 1 | 0 | [10 empty] | 0 | 0 | 0 | 21 | 0 | 0 |  |  |  | 0 | 0 | 95_ | 9_ | 043_
|  |  | 1*1 |  | 1
622 | 043 | R-936172111 | Osazení koupel.zrcadla | kus | 1 | 0 | 0 | 0 | 0 | 0.00214 | 0.00214 | 1 | 0 | [10 empty] | 0 | 0 | 0 | 21 | 0 | 0 |  |  |  | 0 | 0 | 95_ | 9_ | 043_
|  |  | 1*1 |  | 1
623 | 043 | 936 R-17211 | koupelnová zrcadlová stěna 60 x 80 cm - dodání | kus | 1 | 0 | 0 | 0 | 0 | 0.015 | 0.015 | 1 | 0 | [10 empty] | 0 | 0 | 0 | 21 | 0 | 0 |  |  |  | 0 | 0 | 95_ | 9_ | 043_
|  |  | 1*1 |  | 1
624 | 043 | 952901111R00 | Vyčištění budov o výšce podlaží do 4 m: dlažeb a obkladů před předáním stavby | m2 | 20.81 | 0 | 0 | 0 | 0 | 4e-05 | 0.0008324 | 1 | 0 | [10 empty] | 0 | 0 | 0 | 21 | 0 | 0 |  |  |  | 0 | 0 | 95_ | 9_ | 043_
|  |  | 18,13+2,68 |  | 20.81
| 043 | 96 | Bourání konstrukcí |  |  |  | 0 | 0 | 0 |  | 0.07501 |  |  | 0 | HS | 0 | 0 | 0 | 0 | 0 | 0 | 0 | 043 | [6 empty] | 0 | 0 | 0
625 | 043 | R-210111112 | Demontáž el.zásuvky | kus | 1 | 0 | 0 | 0 | 0 | 0 | 0 | 2 | 0 | [10 empty] | 0 | 0 | 0 | 21 | 0 | 0 |  |  |  | 0 | 0 | 96_ | 9_ | 043_
626 | 043 | R- 210110513 | Demontáž vypínače | kus | 1 | 0 | 0 | 0 | 0 | 0.0004 | 0.0004 | 2 | 0 | [10 empty] | 0 | 0 | 0 | 21 | 0 | 0 |  |  |  | 0 | 0 | 96_ | 9_ | 043_
627 | 043 | R-210140501 | Demontáž světla | kus | 1 | 0 | 0 | 0 | 0 | 0.003 | 0.003 | 2 | 0 | [10 empty] | 0 | 0 | 0 | 21 | 0 | 0 |  |  |  | 0 | 0 | 96_ | 9_ | 043_
628 | 043 | R-210140521 | Demontáž krytu ventilátoru | kus | 1 | 0 | 0 | 0 | 0 | 0.0005 | 0.0005 | 2 | 0 | [10 empty] | 0 | 0 | 0 | 21 | 0 | 0 |  |  |  | 0 | 0 | 96_ | 9_ | 043_
629 | 043 | 965081713RT2 | Bourání dlaždic keramických tl. 1 cm, nad 1 m2 | m2 | 2.9 | 0 | 0 | 0 | 0 | 0.02 | 0.058 | 1 | 0 | [10 empty] | 0 | 0 | 0 | 21 | 0 | 0 |  |  |  | 0 | 0 | 96_ | 9_ | 043_
630 | 043 | R-210140522 | Vybourání odtokového žlabu | m | 0.65 | 0 | 0 | 0 | 0 | 0.0094 | 0.00611 | 2 | 0 | [10 empty] | 0 | 0 | 0 | 21 | 0 | 0 |  |  |  | 0 | 0 | 96_ | 9_ | 043_
631 | 043 | R-31014047 | Demontáž zrcadel - kotvených na zdivu nebo na keram. obkladu | kus | 1 | 0 | 0 | 0 | 0 | 0.007 | 0.007 | 2 | 0 | [10 empty] | 0 | 0 | 0 | 21 | 0 | 0 |  |  |  | 0 | 0 | 96_ | 9_ | 043_
| 043 | 97 | Prorážení otvorů a ostatní bourací práce |  |  |  | 0 | 0 | 0 |  | 1.2113 |  |  | 0 | HS | 0 | 0 | 0 | 0 | 0 | 0 | 0 | 043 | [6 empty] | 0 | 0 | 0
632 | 043 | R-725240878 | Vybourání betonového sprchového prahu (vč.rovných sprchových dveří) | m | 0.65 | 0 | 0 | 0 | 0 | 0.0396 | 0.02574 | 1 | 0 | [10 empty] | 0 | 0 | 0 | 21 | 0 | 0 |  |  |  | 0 | 0 | 97_ | 9_ | 043_
633 | 043 | 725840860R00 | Demontáž ramene sprchy | kus | 1 | 0 | 0 | 0 | 0 | 0.00052 | 0.00052 | 1 | 0 | [10 empty] | 0 | 0 | 0 | 21 | 0 | 0 |  |  |  | 0 | 0 | 97_ | 9_ | 043_
634 | 043 | 725840850R00 | Demontáž baterie sprch.diferenciální G 3/4x1 | kus | 1 | 0 | 0 | 0 | 0 | 0.00225 | 0.00225 | 1 | 0 | [10 empty] | 0 | 0 | 0 | 21 | 0 | 0 |  |  |  | 0 | 0 | 97_ | 9_ | 043_
635 | 043 | 725110811R00 | Demontáž klozetů splachovacích | kus | 1 | 0 | 0 | 0 | 0 | 0.01933 | 0.01933 | 1 | 0 | [10 empty] | 0 | 0 | 0 | 21 | 0 | 0 |  |  |  | 0 | 0 | 97_ | 9_ | 043_
636 | 043 | 725820801R00 | Demontáž baterie nástěnné do G 3/4 - k umyvadlu | kus | 1 | 0 | 0 | 0 | 0 | 0.00156 | 0.00156 | 1 | 0 | [10 empty] | 0 | 0 | 0 | 21 | 0 | 0 |  |  |  | 0 | 0 | 97_ | 9_ | 043_
637 | 043 | 725210821R00 | Demontáž umyvadel | kus | 1 | 0 | 0 | 0 | 0 | 0.01946 | 0.01946 | 1 | 0 | [10 empty] | 0 | 0 | 0 | 21 | 0 | 0 |  |  |  | 0 | 0 | 97_ | 9_ | 043_
638 | 043 | 978059531R00 | Odsekání vnitřních obkladů stěn plochy vč. podkladu | m2 | 16.8 | 0 | 0 | 0 | 0 | 0.068 | 1.1424 | 1 | 0 | [10 empty] | 0 | 0 | 0 | 21 | 0 | 0 |  |  |  | 0 | 0 | 97_ | 9_ | 043_
| 043 | H99 | Ostatní přesuny hmot |  |  |  | 0 | 0 | 0 |  | 0 |  |  | 0 | PR | 0 | 0 | 0 | 0 | 0 | 0 | 0 | 043 | [6 empty] | 0 | 0 | 0
639 | 043 | 999281108R00 | Přesun hmot pro opravy a údržbu do výšky 12 m | t | 0.55 | 0 | 0 | 0 | 0 | 0 | 0 | 5 | 0 | [10 empty] | 0 | 0 | 0 | 21 | 0 | 0 |  |  |  | 0 | 0 | H99_ | 9_ | 043_
|  |  | 0,552*1 |  | 0.55
| 043 | M21 | Elektroinstalace |  |  |  | 0 | 0 | 0 |  | 0 |  |  | 0 | MP | 0 | 0 | 0 | 0 | 0 | 0 | 0 | 043 | [6 empty] | 0 | 0 | 0
640 | 043 |  | Elektroinstalace |  | 1 | 0 | 0 | 0 | 0 | 0 | 0 | 2 | 0 | [10 empty] | 0 | 0 | 0 | 21 | 0 | 0 |  |  |  | 0 | 0 | M21_ | 9_ | 043_
| 043 | S | Přesuny sutí |  |  |  | 0 | 0 | 0 |  | 0 |  |  | 0 | PR | 0 | 0 | 0 | 0 | 0 | 0 | 0 | 043 | [6 empty] | 0 | 0 | 0
641 | 043 | 979011111R00 | Svislá doprava suti a vybour. hmot za 2.NP a 1.PP | t | 1.29 | 0 | 0 | 0 | 0 | 0 | 0 | 5 | 0 | [10 empty] | 0 | 0 | 0 | 21 | 0 | 0 |  |  |  | 0 | 0 | S_ | 9_ | 043_
642 | 043 | 979082111R00 | Vnitrostaveništní doprava suti do 10 m | t | 1.29 | 0 | 0 | 0 | 0 | 0 | 0 | 5 | 0 | [10 empty] | 0 | 0 | 0 | 21 | 0 | 0 |  |  |  | 0 | 0 | S_ | 9_ | 043_
643 | 043 | 979086112R00 | Nakládání nebo překládání suti a vybouraných hmot | t | 1.29 | 0 | 0 | 0 | 0 | 0 | 0 | 5 | 0 | [10 empty] | 0 | 0 | 0 | 21 | 0 | 0 |  |  |  | 0 | 0 | S_ | 9_ | 043_
644 | 043 | 979081111R00 | Odvoz suti a vybour. hmot na skládku do 1 km | t | 1.29 | 0 | 0 | 0 | 0 | 0 | 0 | 5 | 0 | [10 empty] | 0 | 0 | 0 | 21 | 0 | 0 |  |  |  | 0 | 0 | S_ | 9_ | 043_
645 | 043 | 979091121R00 | Vodorovné přemíst. vybouraných hmot za další 1 km x 18 (Pracov - Klenovice cca 19,4 km) | t | 1.29 | 0 | 0 | 0 | 0 | 0 | 0 | 5 | 0 | [10 empty] | 0 | 0 | 0 | 21 | 0 | 0 |  |  |  | 0 | 0 | S_ | 9_ | 043_
646 | 043 | 979990001R00 | Poplatek za skládku stavební suti v Klenovicích | t | 1.29 | 0 | 0 | 0 | 0 | 0 | 0 | 5 | 0 | [10 empty] | 0 | 0 | 0 | 21 | 0 | 0 |  |  |  | 0 | 0 | S_ | 9_ | 043_
| 044 |  | OBJEKT B, PATRO II. Č.POKOJE 214 |  |  |  | 0 | 0 | 0 |  | 2.428
| 044 | 33 | Sloupy a pilíře, stožáry a rámové stojky |  |  |  | 0 | 0 | 0 |  | 0.061462 |  |  | 0 | HS | 0 | 0 | 0 | 0 | 0 | 0 | 0 | 044 | [6 empty] | 0 | 0 | 0
647 | 044 | 330311811R00 | Beton sloupů a pilířů prostý C 25/30 (CT-C25-F5) - betonová přizdívka v rohu sprch. koutu 200x200x283mm. výšky 1000mm | m3 | 0.02 | 0 | 0 | 0 | 0 | 2.54 | 0.0508 | 1 | 0 | [10 empty] | 0 | 0 | 0 | 21 | 0 | 0 |  |  |  | 0 | 0 | 33_ | 3_ | 044_
|  |  | (0,20*0,20)/2*1 |  | 0.02
648 | 044 | 331351101R00 | Bednění sloupů trojúhelníkového průřezu - zřízení - jen jedna strana | m2 | 0.28 | 0 | 0 | 0 | 0 | 0.03808 | 0.010662 | 1 | 0 | [10 empty] | 0 | 0 | 0 | 21 | 0 | 0 |  |  |  | 0 | 0 | 33_ | 3_ | 044_
|  |  | 0,283*1 |  | 0.28
| 044 | 34 | Stěny a příčky |  |  |  | 0 | 0 | 0 |  | 0.15086 |  |  | 0 | HS | 0 | 0 | 0 | 0 | 0 | 0 | 0 | 044 | [6 empty] | 0 | 0 | 0
650 | 044 | 342255028RT1 | Přizdívky za WC , výšky 1500 mm tl. 15 cm, desky P 2 - 500, 599 x 249 x 150 mm | m2 | 1.43 | 0 | 0 | 0 | 0 | 0.1055 | 0.15086 | 1 | 0 | [10 empty] | 0 | 0 | 0 | 21 | 0 | 0 |  |  |  | 0 | 0 | 34_ | 3_ | 044_
|  |  | 0,95*1,50 |  | 1.43
| 044 | 38 | Sádrokartonové konstrukce |  |  |  | 0 | 0 | 0 |  | 0.052452 |  |  | 0 | HS | 0 | 0 | 0 | 0 | 0 | 0 | 0 | 044 | [6 empty] | 0 | 0 | 0
651 | 044 | 342264051RT3 | Podhled sádrokartonový na zavěšenou ocel. konstr., desky protipožární a impregnované GKFi tl.12,5 mm, - soc. zařízení | m2 | 2.82 | 0 | 0 | 0 | 0 | 0.0186 | 0.052452 | 1 | 0 | [10 empty] | 0 | 0 | 0 | 21 | 0 | 0 |  |  |  | 0 | 0 | 38_ | 3_ | 044_
|  |  | 2,68+(0,15*0,95) |  | 2.82
| 044 | 63 | Podlahy a podlahové konstrukce |  |  |  | 0 | 0 | 0 |  | 0.35388 |  |  | 0 | HS | 0 | 0 | 0 | 0 | 0 | 0 | 0 | 044 | [6 empty] | 0 | 0 | 0
652 | 044 | 631313711R00 | Mazanina betonová tl. 8 - 12 cm C 25/30 ( CT-C25-F5), tl. 100 mm ve spádu ke žlábku, podlaha sprchového koutu | m3 | 0.1 | 0 | 0 | 0 | 0 | 2.525 | 0.2525 | 1 | 0 | [10 empty] | 0 | 0 | 0 | 21 | 0 | 0 |  |  |  | 0 | 0 | 63_ | 6_ | 044_
|  |  | (0,90*1,00+0,10*0,65)*0,10 |  | 0.1
653 | 044 | 631351101R00 | Bednění stěn, rýh a otvorů v podlahách - zřízení,- jedné strany beton. mazaniny | m2 | 0.07 | 0 | 0 | 0 | 0 | 0.0141 | 0.000987 | 1 | 0 | [10 empty] | 0 | 0 | 0 | 21 | 0 | 0 |  |  |  | 0 | 0 | 63_ | 6_ | 044_
|  |  | 0,65*0,10 |  | 0.07
654 | 044 | 631351102R00 | Bednění stěn, rýh a otvorů v podlahách -odstranění | m2 | 0.07 | 0 | 0 | 0 | 0 | 0 | 0 | 1 | 0 | [10 empty] | 0 | 0 | 0 | 21 | 0 | 0 |  |  |  | 0 | 0 | 63_ | 6_ | 044_
|  |  | 0,07*1 |  | 0.07
655 | 044 | 632415120RT2 | Potěr samonivelační ručně prováděný tl. 20 mm např. MFC Level 320 - vyrovnávací, na původní beton | m2 | 2.68 | 0 | 0 | 0 | 0 | 0.03415 | 0.091522 | 1 | 0 | [10 empty] | 0 | 0 | 0 | 21 | 0 | 0 |  |  |  | 0 | 0 | 63_ | 6_ | 044_
|  |  | 2,68*1 |  | 2.68
656 | 044 | R-632418102 | Penetrace podkladu podlahy hloubkovým penetračním nátěrem | m2 | 2.68 | 0 | 0 | 0 | 0 | 0.00331 | 0.0088708 | 1 | 0 | [10 empty] | 0 | 0 | 0 | 21 | 0 | 0 |  |  |  | 0 | 0 | 63_ | 6_ | 044_
|  |  | 2,68*1 |  | 2.68
| 044 | 711 | Izolace proti vodě |  |  |  | 0 | 0 | 0 |  | 0.0093255 |  |  | 0 | PS | 0 | 0 | 0 | 0 | 0 | 0 | 0 | 044 | [6 empty] | 0 | 0 | 0
657 | 044 | R-711111121R00 | Izolace proti vlhk.vodor.tekutou hydroizolací tl. 0,3 - 0,60 mm vč. dodání, 1x ve skladbě podlah soc. zařízení, 2x v podlaze sprch. koutu | m2 | 3.65 | 0 | 0 | 0 | 0 | 0.00057 | 0.0020805 | 1 | 0 | [10 empty] | 0 | 0 | 0 | 21 | 0 | 0 |  |  |  | 0 | 0 | 711_ | 71_ | 044_
|  |  | 2,68+(1*1)-(0,10*0,35) |  | 3.65
658 | 044 | R-711112121 | Izolace proti vlhk. svis. tekutou hydoizolací tl. 0,3 - 0,60 mm vč. dodání 1x pod obklady soc. zařízení, 2x pod obklady sprch. koutu | m2 | 3.65 | 0 | 0 | 0 | 0 | 0.00074 | 0.002701 | 1 | 0 | [10 empty] | 0 | 0 | 0 | 21 | 0 | 0 |  |  |  | 0 | 0 | 711_ | 71_ | 044_
|  |  | 18,13+(1+1+0,90+0,35+0,10)*2,30 |  | 3.65
659 | 044 | 711131101R00 | Izolace proti vlhkosti vodorovná pásy na sucho vč. dodání dilatační a oddělovací tkaniny - jen v podlaze sprchového koutu | m2 | 0.97 | 0 | 0 | 0 | 0 | 0.0004 | 0.000388 | 1 | 0 | [10 empty] | 0 | 0 | 0 | 21 | 0 | 0 |  |  |  | 0 | 0 | 711_ | 71_ | 044_
|  |  | 1*1-(0,10*0,35) |  | 0.97
660 | 044 | 711132101R00 | Izolace proti vlhkosti svislá pásy na sucho vč. dodání dilatační a oddělovací tkaniny - jen pod obklady sprchového koutu | m2 | 7.71 | 0 | 0 | 0 | 0 | 0.0004 | 0.003084 | 1 | 0 | [10 empty] | 0 | 0 | 0 | 21 | 0 | 0 |  |  |  | 0 | 0 | 711_ | 71_ | 044_
|  |  | 25,84-18,13 |  | 7.71
661 | 044 | R-711212601 | Těsnicí pás do spoje podlaha - stěna, š. 120 mm , - podlaha a stěny sprchového koutu | m | 3.35 | 0 | 0 | 0 | 0 | 0.00032 | 0.001072 | 1 | 0 | [10 empty] | 0 | 0 | 0 | 21 | 0 | 0 |  |  |  | 0 | 0 | 711_ | 71_ | 044_
|  |  | 1+1+0,9+0,35+0,10 |  | 3.35
662 | 044 | 998711102R00 | Přesun hmot pro izolace proti vodě, výšky do 12 m | t | 0.03 | 0 | 0 | 0 | 0 | 0 | 0 | 5 | 0 | [10 empty] | 0 | 0 | 0 | 21 | 0 | 0 |  |  |  | 0 | 0 | 711_ | 71_ | 044_
|  |  | 0,0257*1 |  | 0.03
| 044 | 721 | Zdravotní instalace |  |  |  | 0 | 0 | 0 |  | 0.00146 |  |  | 0 | PS | 0 | 0 | 0 | 0 | 0 | 0 | 0 | 044 | [6 empty] | 0 | 0 | 0
663 | 044 | 721 R-1 | Stavební připomoce pro ZI, napojení na stáv. potrubí, izolace potrubí, spoj. a kotvící materiál, zkoušky těsnosti,armatury pro npojení zař. předmětů,. | kpl | 1 | 0 | 0 | 0 | 0 | 0.00146 | 0.00146 | 1 | 0 | [10 empty] | 0 | 0 | 0 | 21 | 0 | 0 |  |  |  | 0 | 0 | 721_ | 72_ | 044_
|  |  | 1*1 |  | 1
| 044 | 725 | Zařizovací předměty ZI |  |  |  | 0 | 0 | 0 |  | 0.05313 |  |  | 0 | PS | 0 | 0 | 0 | 0 | 0 | 0 | 0 | 044 | [6 empty] | 0 | 0 | 0
664 | 044 | 725219401R00 | Montáž umyvadel vč. dodání připojovacího materiálu | kus | 1 | 0 | 0 | 0 | 0 | 0.00141 | 0.00141 | 1 | 0 | [10 empty] | 0 | 0 | 0 | 21 | 0 | 0 |  |  |  | 0 | 0 | 725_ | 72_ | 044_
|  |  | 1*1 |  | 1
665 | 044 | 552 R-30500 | keramické umyvadlo (jako např. Lyra Plus) - dodání | kus | 1 | 0 | 0 | 0 | 0 | 0.014 | 0.014 | 0 | 0 | [10 empty] | 0 | 0 | 0 | 21 | 0 | 0 |  |  |  | 0 | 0 | 725_ | 72_ | 044_
|  |  | 1*1 |  | 1
666 | 044 | 725829201R00 | Montáž baterie umyv.a dřezové nástěnné chromové vč. dodání připojovacího materiálu | kus | 1 | 0 | 0 | 0 | 0 | 0.0012 | 0.0012 | 1 | 0 | [10 empty] | 0 | 0 | 0 | 21 | 0 | 0 |  |  |  | 0 | 0 | 725_ | 72_ | 044_
|  |  | 1*1 |  | 1
667 | 044 | 551 R-6160 | sifon : MULTI sifon um. 5/4x40 ner.mříž.+odb. | kus | 1 | 0 | 0 | 0 | 0 | 0.00074 | 0.00074 | 0 | 0 | [10 empty] | 0 | 0 | 0 | 21 | 0 | 0 |  |  |  | 0 | 0 | 725_ | 72_ | 044_
|  |  | 1*1 |  | 1
668 | 044 | 55145054 | baterie umyvadlová nástěnná s otočným raménkem, rozteč 150 mm (jako např. S-Line) - dodání | kus | 1 | 0 | 0 | 0 | 0 | 0.00105 | 0.00105 | 0 | 0 | [10 empty] | 0 | 0 | 0 | 21 | 0 | 0 |  |  |  | 0 | 0 | 725_ | 72_ | 044_
|  |  | 1*1 |  | 1
669 | 044 | R-725014121 | Montáž závěsného WC vč.montáže a dodání připojovacího materiálu | ks | 1 | 0 | 0 | 0 | 0 | 0.004 | 0.004 | 1 | 0 | [10 empty] | 0 | 0 | 0 | 21 | 0 | 0 |  |  |  | 0 | 0 | 725_ | 72_ | 044_
|  |  | 1*1 |  | 1
670 | 044 | 552 R-31500 | WC sedátko | kus | 1 | 0 | 0 | 0 | 0 | 0.001 | 0.001 | 0 | 0 | [10 empty] | 0 | 0 | 0 | 21 | 0 | 0 |  |  |  | 0 | 0 | 725_ | 72_ | 044_
|  |  | 1*1 |  | 1
671 | 044 | 552 R-315 | závěsné keramické WC, zadní odpad, 50 cm (jako např. WC Multi Eur) - dodání | kus | 1 | 0 | 0 | 0 | 0 | 0.0145 | 0.0145 | 0 | 0 | [10 empty] | 0 | 0 | 0 | 21 | 0 | 0 |  |  |  | 0 | 0 | 725_ | 72_ | 044_
|  |  | 1*1 |  | 1
672 | 044 | 725249106R00 | Montáž sprchových koutů - rovných nebo koutových vč dodání kotvícího materiálu | ks | 1 | 0 | 0 | 0 | 0 | 0.00017 | 0.00017 | 1 | 0 | [10 empty] | 0 | 0 | 0 | 21 | 0 | 0 |  |  |  | 0 | 0 | 725_ | 72_ | 044_
|  |  | 1*1 |  | 1
673 | 044 | 725 R- 24910 | neprůhledné sklo do sprchového koutu, chromové úchytky - dodání | m | 0.65 | 0 | 0 | 0 | 0 | 0.009 | 0.00585 | 1 | 0 | [10 empty] | 0 | 0 | 0 | 21 | 0 | 0 |  |  |  | 0 | 0 | 725_ | 72_ | 044_
|  |  | 0,65*1 |  | 0.65
674 | 044 | 725 R-4108 | odtokový žlab 520x64 plast.polypropylen s roštem z nerez oceli - dodání | kus | 1 | 0 | 0 | 0 | 0 | 0.007 | 0.007 | 1 | 0 | [10 empty] | 0 | 0 | 0 | 21 | 0 | 0 |  |  |  | 0 | 0 | 725_ | 72_ | 044_
|  |  | 1*1 |  | 1
675 | 044 | 725 R-85100 | hlavová sprcha (jako např. Jika Rio) - dodání | kus | 1 | 0 | 0 | 0 | 0 | 0.0011 | 0.0011 | 1 | 0 | [10 empty] | 0 | 0 | 0 | 21 | 0 | 0 |  |  |  | 0 | 0 | 725_ | 72_ | 044_
|  |  | 1*1 |  | 1
676 | 044 | 725 R-84930 | sprchové rameno (jako např. Kika Mio) - dodání | kus | 1 | 0 | 0 | 0 | 0 | 0.00028 | 0.00028 | 1 | 0 | [10 empty] | 0 | 0 | 0 | 21 | 0 | 0 |  |  |  | 0 | 0 | 725_ | 72_ | 044_
|  |  | 1*1 |  | 1
677 | 044 | 725849200R00 | Montáž baterií sprchových, | kus | 1 | 0 | 0 | 0 | 0 | 0.00013 | 0.00013 | 1 | 0 | [10 empty] | 0 | 0 | 0 | 21 | 0 | 0 |  |  |  | 0 | 0 | 725_ | 72_ | 044_
|  |  | 1*1 |  | 1
678 | 044 | 725 R-84511 | sprchová páková baterie podomítková (jako např. S-Line) - dodání | kus | 1 | 0 | 0 | 0 | 0 | 0.0007 | 0.0007 | 1 | 0 | [10 empty] | 0 | 0 | 0 | 21 | 0 | 0 |  |  |  | 0 | 0 | 725_ | 72_ | 044_
|  |  | 1*1 |  | 1
679 | 044 | 998725102R00 | Přesun hmot pro zařizovací předměty, výšky do 12 m | t | 0.05 | 0 | 0 | 0 | 0 | 0 | 0 | 5 | 0 | [10 empty] | 0 | 0 | 0 | 21 | 0 | 0 |  |  |  | 0 | 0 | 725_ | 72_ | 044_
|  |  | 0,051*1 |  | 0.05
| 044 | 771 | Podlahy z dlaždic |  |  |  | 0 | 0 | 0 |  | 0.056484 |  |  | 0 | PS | 0 | 0 | 0 | 0 | 0 | 0 | 0 | 044 | [6 empty] | 0 | 0 | 0
680 | 044 | R- 771575177 | Montáž podlah keram.,hladké, tmel, 30 x 30 cm vč. dodání lepidla | m2 | 2.68 | 0 | 0 | 0 | 0 | 0.0035 | 0.00938 | 1 | 0 | [10 empty] | 0 | 0 | 0 | 21 | 0 | 0 |  |  |  | 0 | 0 | 771_ | 77_ | 044_
|  |  | 2,70*1,15-(0,4*0,2+1*0,15+0,10*0,35+0,15*0,95+(0,20*0,20)/2) |  | 2.68
681 | 044 | 771579795RT2 | Příplatek za spárování vodotěsnou hmotou - plošně vč. dodání spár. hmoty | m2 | 2.68 | 0 | 0 | 0 | 0 | 0.0008 | 0.002144 | 1 | 0 | [10 empty] | 0 | 0 | 0 | 21 | 0 | 0 |  |  |  | 0 | 0 | 771_ | 77_ | 044_
|  |  | 2,68*1 |  | 2.68
682 | 044 | 597 R-64203 | dlažba 30 x 30 cm, matná (jako např. Multi Kréta) - dodání | m2 | 2.81 | 0 | 0 | 0 | 0 | 0.016 | 0.04496 | 0 | 0 | [10 empty] | 0 | 0 | 0 | 21 | 0 | 0 |  |  |  | 0 | 0 | 771_ | 77_ | 044_
|  |  | 2,68*1,05 +5% ztratného |  | 2.81
683 | 044 | 998771102R00 | Přesun hmot pro podlahy z dlaždic, výšky do 12 m | t | 0.06 | 0 | 0 | 0 | 0 | 0 | 0 | 5 | 0 | [10 empty] | 0 | 0 | 0 | 21 | 0 | 0 |  |  |  | 0 | 0 | 771_ | 77_ | 044_
|  |  | 0,056*1 |  | 0.06
| 044 | 781 | Obklady (keramické) |  |  |  | 0 | 0 | 0 |  | 0.38327 |  |  | 0 | PS | 0 | 0 | 0 | 0 | 0 | 0 | 0 | 044 | [6 empty] | 0 | 0 | 0
684 | 044 | R- 781101111R00 | Vyrovnání podkladu maltou ze SMS tl. do 7 mm - pod keramické obklady | m2 | 18.13 | 0 | 0 | 0 | 0 | 0 | 0 | 1 | 0 | [10 empty] | 0 | 0 | 0 | 21 | 0 | 0 |  |  |  | 0 | 0 | 781_ | 78_ | 044_
|  |  | (1,70+0,15+1,15+0,4+1,3+0,35)*2,4+(0,15*0,95)-(0,7*2+0,15*1,5*2)+(1+1+0,90+0,355+0,10)*2,30 |  | 18.13
685 | 044 | 781101210RT2 | Penetrace podkladu pod obklady | m2 | 18.13 | 0 | 0 | 0 | 0 | 0.00011 | 0.0019943 | 1 | 0 | [10 empty] | 0 | 0 | 0 | 21 | 0 | 0 |  |  |  | 0 | 0 | 781_ | 78_ | 044_
|  |  | 18,13*1 |  | 18.13
686 | 044 | R-781475177 | Obklad vnitřní stěn keramický, do tmele 25 x 33 cm | m2 | 18.13 | 0 | 0 | 0 | 0 | 0.0035 | 0.063455 | 1 | 0 | [10 empty] | 0 | 0 | 0 | 21 | 0 | 0 |  |  |  | 0 | 0 | 781_ | 78_ | 044_
|  |  | 18,13*1 |  | 18.13
687 | 044 | 597 R-81374 | obklad keramický 25 x 33 cm, matný (jako např. Rako Remix) - dodání | m2 | 19.04 | 0 | 0 | 0 | 0 | 0.016 | 0.30464 | 0 | 0 | [10 empty] | 0 | 0 | 0 | 21 | 0 | 0 |  |  |  | 0 | 0 | 781_ | 78_ | 044_
|  |  | 18,13*1,05 +5% ztratného |  | 19.04
688 | 044 | 781419706R00 | Příplatek za spárovací vodotěsnou hmotu - plošně | m2 | 18.13 | 0 | 0 | 0 | 0 | 0.00011 | 0.0019943 | 1 | 0 | [10 empty] | 0 | 0 | 0 | 21 | 0 | 0 |  |  |  | 0 | 0 | 781_ | 78_ | 044_
|  |  | 18,13*1 |  | 18.13
689 | 044 | 781491001RT1 | Montáž lišt k obkladům - rohových, koutových a ukončujících | m | 35.5 | 0 | 0 | 0 | 0 | 0 | 0 | 1 | 0 | [10 empty] | 0 | 0 | 0 | 21 | 0 | 0 |  |  |  | 0 | 0 | 781_ | 78_ | 044_
|  |  | 2,4+2,4+2,4+2,4+2,4+2,3+2,3+2,3+2,3 koutové lišty |  | 21.2
|  |  | 2,4+2,3+2,4+2,4 rohové lišty |  | 9.5
|  |  | 2,4+2,4 ukončující lišty |  | 4.8
690 | 044 | R- 781494111 | plastové profily rohové lepené flefibilním lepidlem - dodání | m | 9.98 | 0 | 0 | 0 | 0 | 0.0003 | 0.002994 | 1 | 0 | [10 empty] | 0 | 0 | 0 | 21 | 0 | 0 |  |  |  | 0 | 0 | 781_ | 78_ | 044_
|  |  | 9,5*1,05 |  | 9.98
691 | 044 | R- 781494112 | plastové profily koutové lepené flefibilním lepidlem - dodání | m | 22.26 | 0 | 0 | 0 | 0 | 0.0003 | 0.006678 | 1 | 0 | [10 empty] | 0 | 0 | 0 | 21 | 0 | 0 |  |  |  | 0 | 0 | 781_ | 78_ | 044_
|  |  | 21,2*1,05 |  | 22.26
692 | 044 | R- 781494132 | plastové profily ukončující lepené flefibilním lepidlem - dodání | m | 5.04 | 0 | 0 | 0 | 0 | 0.0003 | 0.001512 | 1 | 0 | [10 empty] | 0 | 0 | 0 | 21 | 0 | 0 |  |  |  | 0 | 0 | 781_ | 78_ | 044_
|  |  | 4,8*1,05 |  | 5.04
693 | 044 | 998781102R00 | Přesun hmot pro obklady keramické, výšky do 12 m | t | 0.38 | 0 | 0 | 0 | 0 | 0 | 0 | 5 | 0 | [10 empty] | 0 | 0 | 0 | 21 | 0 | 0 |  |  |  | 0 | 0 | 781_ | 78_ | 044_
|  |  | 0,3833*1 |  | 0.38
| 044 | 784 | Malby |  |  |  | 0 | 0 | 0 |  | 0.0005922 |  |  | 0 | PS | 0 | 0 | 0 | 0 | 0 | 0 | 0 | 044 | [6 empty] | 0 | 0 | 0
694 | 044 | 784191101R00 | Penetrace podkladu před malbou podhledu stropů SDK | m2 | 2.82 | 0 | 0 | 0 | 0 | 7e-05 | 0.0001974 | 1 | 0 | [10 empty] | 0 | 0 | 0 | 21 | 0 | 0 |  |  |  | 0 | 0 | 784_ | 78_ | 044_
|  |  | 2,82*1 |  | 2.82
695 | 044 | 784195112R00 | Dvojnásobné bílé malby ze směsi za mokra (jako např. Primalex Polar) - stropů | m2 | 2.82 | 0 | 0 | 0 | 0 | 0.00014 | 0.0003948 | 1 | 0 | [10 empty] | 0 | 0 | 0 | 21 | 0 | 0 |  |  |  | 0 | 0 | 784_ | 78_ | 044_
|  |  | 2,82*1 |  | 2.82
| 044 | 95 | Různé dokončovací konstrukce a práce na pozemních stavbách |  |  |  | 0 | 0 | 0 |  | 0.018372 |  |  | 0 | HS | 0 | 0 | 0 | 0 | 0 | 0 | 0 | 044 | [6 empty] | 0 | 0 | 0
696 | 044 | 953946111R00 | Osazení ventilačních mřížek vč. kotvících prvků | kus | 1 | 0 | 0 | 0 | 0 | 0 | 0 | 1 | 0 | [10 empty] | 0 | 0 | 0 | 21 | 0 | 0 |  |  |  | 0 | 0 | 95_ | 9_ | 044_
|  |  | 1*1 |  | 1
697 | 044 | 953 R-94212 | větrací mřížka 300 x 300 mm - dodání | kus | 1 | 0 | 0 | 0 | 0 | 0.0004 | 0.0004 | 1 | 0 | [10 empty] | 0 | 0 | 0 | 21 | 0 | 0 |  |  |  | 0 | 0 | 95_ | 9_ | 044_
|  |  | 1*1 |  | 1
698 | 044 | R-936172111 | Osazení koupel.zrcadla | kus | 1 | 0 | 0 | 0 | 0 | 0.00214 | 0.00214 | 1 | 0 | [10 empty] | 0 | 0 | 0 | 21 | 0 | 0 |  |  |  | 0 | 0 | 95_ | 9_ | 044_
|  |  | 1*1 |  | 1
699 | 044 | 936 R-17211 | koupelnová zrcadlová stěna 60 x 80 cm - dodání | kus | 1 | 0 | 0 | 0 | 0 | 0.015 | 0.015 | 1 | 0 | [10 empty] | 0 | 0 | 0 | 21 | 0 | 0 |  |  |  | 0 | 0 | 95_ | 9_ | 044_
|  |  | 1*1 |  | 1
700 | 044 | 952901111R00 | Vyčištění budov o výšce podlaží do 4 m: dlažeb a obkladů před předáním stavby | m2 | 20.81 | 0 | 0 | 0 | 0 | 4e-05 | 0.0008324 | 1 | 0 | [10 empty] | 0 | 0 | 0 | 21 | 0 | 0 |  |  |  | 0 | 0 | 95_ | 9_ | 044_
|  |  | 18,13+2,68 |  | 20.81
| 044 | 96 | Bourání konstrukcí |  |  |  | 0 | 0 | 0 |  | 0.07541 |  |  | 0 | HS | 0 | 0 | 0 | 0 | 0 | 0 | 0 | 044 | [6 empty] | 0 | 0 | 0
701 | 044 | R-210111112 | Demontáž el.zásuvky | kus | 1 | 0 | 0 | 0 | 0 | 0.0004 | 0.0004 | 2 | 0 | [10 empty] | 0 | 0 | 0 | 21 | 0 | 0 |  |  |  | 0 | 0 | 96_ | 9_ | 044_
702 | 044 | R- 210110513 | Demontáž vypínače | kus | 1 | 0 | 0 | 0 | 0 | 0.0004 | 0.0004 | 2 | 0 | [10 empty] | 0 | 0 | 0 | 21 | 0 | 0 |  |  |  | 0 | 0 | 96_ | 9_ | 044_
703 | 044 | R-210140501 | Demontáž světla | kus | 1 | 0 | 0 | 0 | 0 | 0.003 | 0.003 | 2 | 0 | [10 empty] | 0 | 0 | 0 | 21 | 0 | 0 |  |  |  | 0 | 0 | 96_ | 9_ | 044_
704 | 044 | 965081713RT2 | Bourání dlaždic keramických tl. 1 cm, nad 1 m2 | m2 | 2.9 | 0 | 0 | 0 | 0 | 0.02 | 0.058 | 1 | 0 | [10 empty] | 0 | 0 | 0 | 21 | 0 | 0 |  |  |  | 0 | 0 | 96_ | 9_ | 044_
705 | 044 | R-210140522 | Vybourání odtokového žlabu | m | 0.65 | 0 | 0 | 0 | 0 | 0.0094 | 0.00611 | 2 | 0 | [10 empty] | 0 | 0 | 0 | 21 | 0 | 0 |  |  |  | 0 | 0 | 96_ | 9_ | 044_
706 | 044 | R-31014047 | Demontáž zrcadel - kotvených na zdivu nebo na keram. obkladu | kus | 1 | 0 | 0 | 0 | 0 | 0.007 | 0.007 | 2 | 0 | [10 empty] | 0 | 0 | 0 | 21 | 0 | 0 |  |  |  | 0 | 0 | 96_ | 9_ | 044_
707 | 044 | R-210140521 | Demontáž krytu ventilátoru | kus | 1 | 0 | 0 | 0 | 0 | 0.0005 | 0.0005 | 2 | 0 | [10 empty] | 0 | 0 | 0 | 21 | 0 | 0 |  |  |  | 0 | 0 | 96_ | 9_ | 044_
| 044 | 97 | Prorážení otvorů a ostatní bourací práce |  |  |  | 0 | 0 | 0 |  | 1.2113 |  |  | 0 | HS | 0 | 0 | 0 | 0 | 0 | 0 | 0 | 044 | [6 empty] | 0 | 0 | 0
708 | 044 | R-725240878 | Vybourání betonového sprchového prahu (vč.rovných sprchových dveří) | m | 0.65 | 0 | 0 | 0 | 0 | 0.0396 | 0.02574 | 1 | 0 | [10 empty] | 0 | 0 | 0 | 21 | 0 | 0 |  |  |  | 0 | 0 | 97_ | 9_ | 044_
709 | 044 | 725840860R00 | Demontáž ramene sprchy | kus | 1 | 0 | 0 | 0 | 0 | 0.00052 | 0.00052 | 1 | 0 | [10 empty] | 0 | 0 | 0 | 21 | 0 | 0 |  |  |  | 0 | 0 | 97_ | 9_ | 044_
710 | 044 | 725840850R00 | Demontáž baterie sprch.diferenciální G 3/4x1 | kus | 1 | 0 | 0 | 0 | 0 | 0.00225 | 0.00225 | 1 | 0 | [10 empty] | 0 | 0 | 0 | 21 | 0 | 0 |  |  |  | 0 | 0 | 97_ | 9_ | 044_
711 | 044 | 725110811R00 | Demontáž klozetů splachovacích | kus | 1 | 0 | 0 | 0 | 0 | 0.01933 | 0.01933 | 1 | 0 | [10 empty] | 0 | 0 | 0 | 21 | 0 | 0 |  |  |  | 0 | 0 | 97_ | 9_ | 044_
712 | 044 | 725820801R00 | Demontáž baterie nástěnné do G 3/4 - k umyvadlu | kus | 1 | 0 | 0 | 0 | 0 | 0.00156 | 0.00156 | 1 | 0 | [10 empty] | 0 | 0 | 0 | 21 | 0 | 0 |  |  |  | 0 | 0 | 97_ | 9_ | 044_
713 | 044 | 725210821R00 | Demontáž umyvadel | kus | 1 | 0 | 0 | 0 | 0 | 0.01946 | 0.01946 | 1 | 0 | [10 empty] | 0 | 0 | 0 | 21 | 0 | 0 |  |  |  | 0 | 0 | 97_ | 9_ | 044_
714 | 044 | 978059531R00 | Odsekání vnitřních obkladů stěn plochy vč. podkladu | m2 | 16.8 | 0 | 0 | 0 | 0 | 0.068 | 1.1424 | 1 | 0 | [10 empty] | 0 | 0 | 0 | 21 | 0 | 0 |  |  |  | 0 | 0 | 97_ | 9_ | 044_
| 044 | H99 | Ostatní přesuny hmot |  |  |  | 0 | 0 | 0 |  | 0 |  |  | 0 | PR | 0 | 0 | 0 | 0 | 0 | 0 | 0 | 044 | [6 empty] | 0 | 0 | 0
715 | 044 | 999281108R00 | Přesun hmot pro opravy a údržbu do výšky 12 m | t | 0.55 | 0 | 0 | 0 | 0 | 0 | 0 | 5 | 0 | [10 empty] | 0 | 0 | 0 | 21 | 0 | 0 |  |  |  | 0 | 0 | H99_ | 9_ | 044_
|  |  | 0,552*1 |  | 0.55
| 044 | M21 | Elektroinstalace |  |  |  | 0 | 0 | 0 |  | 0 |  |  | 0 | MP | 0 | 0 | 0 | 0 | 0 | 0 | 0 | 044 | [6 empty] | 0 | 0 | 0
716 | 044 |  | Elektroinstalace |  | 1 | 0 | 0 | 0 | 0 | 0 | 0 | 2 | 0 | [10 empty] | 0 | 0 | 0 | 21 | 0 | 0 |  |  |  | 0 | 0 | M21_ | 9_ | 044_
| 044 | S | Přesuny sutí |  |  |  | 0 | 0 | 0 |  | 0 |  |  | 0 | PR | 0 | 0 | 0 | 0 | 0 | 0 | 0 | 044 | [6 empty] | 0 | 0 | 0
717 | 044 | 979011111R00 | Svislá doprava suti a vybour. hmot za 2.NP a 1.PP | t | 1.29 | 0 | 0 | 0 | 0 | 0 | 0 | 5 | 0 | [10 empty] | 0 | 0 | 0 | 21 | 0 | 0 |  |  |  | 0 | 0 | S_ | 9_ | 044_
718 | 044 | 979082111R00 | Vnitrostaveništní doprava suti do 10 m | t | 1.29 | 0 | 0 | 0 | 0 | 0 | 0 | 5 | 0 | [10 empty] | 0 | 0 | 0 | 21 | 0 | 0 |  |  |  | 0 | 0 | S_ | 9_ | 044_
719 | 044 | 979086112R00 | Nakládání nebo překládání suti a vybouraných hmot | t | 1.29 | 0 | 0 | 0 | 0 | 0 | 0 | 5 | 0 | [10 empty] | 0 | 0 | 0 | 21 | 0 | 0 |  |  |  | 0 | 0 | S_ | 9_ | 044_
720 | 044 | 979081111R00 | Odvoz suti a vybour. hmot na skládku do 1 km | t | 1.29 | 0 | 0 | 0 | 0 | 0 | 0 | 5 | 0 | [10 empty] | 0 | 0 | 0 | 21 | 0 | 0 |  |  |  | 0 | 0 | S_ | 9_ | 044_
721 | 044 | 979091121R00 | Vodorovné přemíst. vybouraných hmot za další 1 km x 18 (Pracov - Klenovice cca 19,4 km) | t | 1.29 | 0 | 0 | 0 | 0 | 0 | 0 | 5 | 0 | [10 empty] | 0 | 0 | 0 | 21 | 0 | 0 |  |  |  | 0 | 0 | S_ | 9_ | 044_
722 | 044 | 979990001R00 | Poplatek za skládku stavební suti v Klenovicích | t | 1.29 | 0 | 0 | 0 | 0 | 0 | 0 | 5 | 0 | [10 empty] | 0 | 0 | 0 | 21 | 0 | 0 |  |  |  | 0 | 0 | S_ | 9_ | 044_
| 045 |  | OBJEKT B, PATRO II. Č.POKOJE 215 |  |  |  | 0 | 0 | 0 |  | 2.428
| 045 | 33 | Sloupy a pilíře, stožáry a rámové stojky |  |  |  | 0 | 0 | 0 |  | 0.061462 |  |  | 0 | HS | 0 | 0 | 0 | 0 | 0 | 0 | 0 | 045 | [6 empty] | 0 | 0 | 0
723 | 045 | 330311811R00 | Beton sloupů a pilířů prostý C 25/30 (CT-C25-F5) - betonová přizdívka v rohu sprch. koutu 200x200x283mm. výšky 1000mm | m3 | 0.02 | 0 | 0 | 0 | 0 | 2.54 | 0.0508 | 1 | 0 | [10 empty] | 0 | 0 | 0 | 21 | 0 | 0 |  |  |  | 0 | 0 | 33_ | 3_ | 045_
|  |  | (0,20*0,20)/2*1 |  | 0.02
724 | 045 | 331351101R00 | Bednění sloupů trojúhelníkového průřezu - zřízení - jen jedna strana | m2 | 0.28 | 0 | 0 | 0 | 0 | 0.03808 | 0.010662 | 1 | 0 | [10 empty] | 0 | 0 | 0 | 21 | 0 | 0 |  |  |  | 0 | 0 | 33_ | 3_ | 045_
|  |  | 0,283*1 |  | 0.28
| 045 | 34 | Stěny a příčky |  |  |  | 0 | 0 | 0 |  | 0.15086 |  |  | 0 | HS | 0 | 0 | 0 | 0 | 0 | 0 | 0 | 045 | [6 empty] | 0 | 0 | 0
726 | 045 | 342255028RT1 | Přizdívky za WC , výšky 1500 mm tl. 15 cm, desky P 2 - 500, 599 x 249 x 150 mm | m2 | 1.43 | 0 | 0 | 0 | 0 | 0.1055 | 0.15086 | 1 | 0 | [10 empty] | 0 | 0 | 0 | 21 | 0 | 0 |  |  |  | 0 | 0 | 34_ | 3_ | 045_
|  |  | 0,95*1,50 |  | 1.43
| 045 | 38 | Sádrokartonové konstrukce |  |  |  | 0 | 0 | 0 |  | 0.052452 |  |  | 0 | HS | 0 | 0 | 0 | 0 | 0 | 0 | 0 | 045 | [6 empty] | 0 | 0 | 0
727 | 045 | 342264051RT3 | Podhled sádrokartonový na zavěšenou ocel. konstr., desky protipožární a impregnované GKFi tl.12,5 mm, - soc. zařízení | m2 | 2.82 | 0 | 0 | 0 | 0 | 0.0186 | 0.052452 | 1 | 0 | [10 empty] | 0 | 0 | 0 | 21 | 0 | 0 |  |  |  | 0 | 0 | 38_ | 3_ | 045_
|  |  | 2,68+(0,15*0,95) |  | 2.82
| 045 | 63 | Podlahy a podlahové konstrukce |  |  |  | 0 | 0 | 0 |  | 0.35388 |  |  | 0 | HS | 0 | 0 | 0 | 0 | 0 | 0 | 0 | 045 | [6 empty] | 0 | 0 | 0
728 | 045 | 631313711R00 | Mazanina betonová tl. 8 - 12 cm C 25/30 ( CT-C25-F5), tl. 100 mm ve spádu ke žlábku, podlaha sprchového koutu | m3 | 0.1 | 0 | 0 | 0 | 0 | 2.525 | 0.2525 | 1 | 0 | [10 empty] | 0 | 0 | 0 | 21 | 0 | 0 |  |  |  | 0 | 0 | 63_ | 6_ | 045_
|  |  | (0,90*1,00+0,10*0,65)*0,10 |  | 0.1
729 | 045 | 631351101R00 | Bednění stěn, rýh a otvorů v podlahách - zřízení,- jedné strany beton. mazaniny | m2 | 0.07 | 0 | 0 | 0 | 0 | 0.0141 | 0.000987 | 1 | 0 | [10 empty] | 0 | 0 | 0 | 21 | 0 | 0 |  |  |  | 0 | 0 | 63_ | 6_ | 045_
|  |  | 0,65*0,10 |  | 0.07
730 | 045 | 631351102R00 | Bednění stěn, rýh a otvorů v podlahách -odstranění | m2 | 0.07 | 0 | 0 | 0 | 0 | 0 | 0 | 1 | 0 | [10 empty] | 0 | 0 | 0 | 21 | 0 | 0 |  |  |  | 0 | 0 | 63_ | 6_ | 045_
|  |  | 0,07*1 |  | 0.07
731 | 045 | 632415120RT2 | Potěr samonivelační ručně prováděný tl. 20 mm např. MFC Level 320 - vyrovnávací, na původní beton | m2 | 2.68 | 0 | 0 | 0 | 0 | 0.03415 | 0.091522 | 1 | 0 | [10 empty] | 0 | 0 | 0 | 21 | 0 | 0 |  |  |  | 0 | 0 | 63_ | 6_ | 045_
|  |  | 2,68*1 |  | 2.68
732 | 045 | R-632418102 | Penetrace podkladu podlahy hloubkovým penetračním nátěrem | m2 | 2.68 | 0 | 0 | 0 | 0 | 0.00331 | 0.0088708 | 1 | 0 | [10 empty] | 0 | 0 | 0 | 21 | 0 | 0 |  |  |  | 0 | 0 | 63_ | 6_ | 045_
|  |  | 2,68*1 |  | 2.68
| 045 | 711 | Izolace proti vodě |  |  |  | 0 | 0 | 0 |  | 0.0093255 |  |  | 0 | PS | 0 | 0 | 0 | 0 | 0 | 0 | 0 | 045 | [6 empty] | 0 | 0 | 0
733 | 045 | R-711111121R00 | Izolace proti vlhk.vodor.tekutou hydroizolací tl. 0,3 - 0,60 mm vč. dodání, 1x ve skladbě podlah soc. zařízení, 2x v podlaze sprch. koutu | m2 | 3.65 | 0 | 0 | 0 | 0 | 0.00057 | 0.0020805 | 1 | 0 | [10 empty] | 0 | 0 | 0 | 21 | 0 | 0 |  |  |  | 0 | 0 | 711_ | 71_ | 045_
|  |  | 2,68+(1*1)-(0,10*0,35) |  | 3.65
734 | 045 | R-711112121 | Izolace proti vlhk. svis. tekutou hydoizolací tl. 0,3 - 0,60 mm vč. dodání 1x pod obklady soc. zařízení, 2x pod obklady sprch. koutu | m2 | 3.65 | 0 | 0 | 0 | 0 | 0.00074 | 0.002701 | 1 | 0 | [10 empty] | 0 | 0 | 0 | 21 | 0 | 0 |  |  |  | 0 | 0 | 711_ | 71_ | 045_
|  |  | 18,13+(1+1+0,90+0,35+0,10)*2,30 |  | 3.65
735 | 045 | 711131101R00 | Izolace proti vlhkosti vodorovná pásy na sucho vč. dodání dilatační a oddělovací tkaniny - jen v podlaze sprchového koutu | m2 | 0.97 | 0 | 0 | 0 | 0 | 0.0004 | 0.000388 | 1 | 0 | [10 empty] | 0 | 0 | 0 | 21 | 0 | 0 |  |  |  | 0 | 0 | 711_ | 71_ | 045_
|  |  | 1*1-(0,10*0,35) |  | 0.97
736 | 045 | 711132101R00 | Izolace proti vlhkosti svislá pásy na sucho vč. dodání dilatační a oddělovací tkaniny - jen pod obklady sprchového koutu | m2 | 7.71 | 0 | 0 | 0 | 0 | 0.0004 | 0.003084 | 1 | 0 | [10 empty] | 0 | 0 | 0 | 21 | 0 | 0 |  |  |  | 0 | 0 | 711_ | 71_ | 045_
|  |  | 25,84-18,13 |  | 7.71
737 | 045 | R-711212601 | Těsnicí pás do spoje podlaha - stěna, š. 120 mm , - podlaha a stěny sprchového koutu | m | 3.35 | 0 | 0 | 0 | 0 | 0.00032 | 0.001072 | 1 | 0 | [10 empty] | 0 | 0 | 0 | 21 | 0 | 0 |  |  |  | 0 | 0 | 711_ | 71_ | 045_
|  |  | 1+1+0,9+0,35+0,10 |  | 3.35
738 | 045 | 998711102R00 | Přesun hmot pro izolace proti vodě, výšky do 12 m | t | 0.03 | 0 | 0 | 0 | 0 | 0 | 0 | 5 | 0 | [10 empty] | 0 | 0 | 0 | 21 | 0 | 0 |  |  |  | 0 | 0 | 711_ | 71_ | 045_
|  |  | 0,0257*1 |  | 0.03
| 045 | 721 | Zdravotní instalace |  |  |  | 0 | 0 | 0 |  | 0.00146 |  |  | 0 | PS | 0 | 0 | 0 | 0 | 0 | 0 | 0 | 045 | [6 empty] | 0 | 0 | 0
739 | 045 | 721 R-1 | Stavební připomoce pro ZI, napojení na stáv. potrubí, izolace potrubí, spoj. a kotvící materiál, zkoušky těsnosti,armatury pro npojení zař. předmětů,. | kpl | 1 | 0 | 0 | 0 | 0 | 0.00146 | 0.00146 | 1 | 0 | [10 empty] | 0 | 0 | 0 | 21 | 0 | 0 |  |  |  | 0 | 0 | 721_ | 72_ | 045_
|  |  | 1*1 |  | 1
| 045 | 725 | Zařizovací předměty ZI |  |  |  | 0 | 0 | 0 |  | 0.05313 |  |  | 0 | PS | 0 | 0 | 0 | 0 | 0 | 0 | 0 | 045 | [6 empty] | 0 | 0 | 0
740 | 045 | 725219401R00 | Montáž umyvadel vč. dodání připojovacího materiálu | kus | 1 | 0 | 0 | 0 | 0 | 0.00141 | 0.00141 | 1 | 0 | [10 empty] | 0 | 0 | 0 | 21 | 0 | 0 |  |  |  | 0 | 0 | 725_ | 72_ | 045_
|  |  | 1*1 |  | 1
741 | 045 | 552 R-30500 | keramické umyvadlo (jako např. Lyra Plus) - dodání | kus | 1 | 0 | 0 | 0 | 0 | 0.014 | 0.014 | 0 | 0 | [10 empty] | 0 | 0 | 0 | 21 | 0 | 0 |  |  |  | 0 | 0 | 725_ | 72_ | 045_
|  |  | 1*1 |  | 1
742 | 045 | 725829201R00 | Montáž baterie umyv.a dřezové nástěnné chromové vč. dodání připojovacího materiálu | kus | 1 | 0 | 0 | 0 | 0 | 0.0012 | 0.0012 | 1 | 0 | [10 empty] | 0 | 0 | 0 | 21 | 0 | 0 |  |  |  | 0 | 0 | 725_ | 72_ | 045_
|  |  | 1*1 |  | 1
743 | 045 | 55145054 | baterie umyvadlová nástěnná s otočným raménkem, rozteč 150 mm (jako např. S-Line) - dodání | kus | 1 | 0 | 0 | 0 | 0 | 0.00105 | 0.00105 | 0 | 0 | [10 empty] | 0 | 0 | 0 | 21 | 0 | 0 |  |  |  | 0 | 0 | 725_ | 72_ | 045_
|  |  | 1*1 |  | 1
744 | 045 | 551 R-6160 | sifon : MULTI sifon um. 5/4x40 ner.mříž.+odb. | kus | 1 | 0 | 0 | 0 | 0 | 0.00074 | 0.00074 | 0 | 0 | [10 empty] | 0 | 0 | 0 | 21 | 0 | 0 |  |  |  | 0 | 0 | 725_ | 72_ | 045_
|  |  | 1*1 |  | 1
745 | 045 | R-725014121 | Montáž závěsného WC vč.montáže a dodání připojovacího materiálu | ks | 1 | 0 | 0 | 0 | 0 | 0.004 | 0.004 | 1 | 0 | [10 empty] | 0 | 0 | 0 | 21 | 0 | 0 |  |  |  | 0 | 0 | 725_ | 72_ | 045_
|  |  | 1*1 |  | 1
746 | 045 | 552 R-315 | závěsné keramické WC, zadní odpad, 50 cm (jako např. WC Multi Eur) - dodání | kus | 1 | 0 | 0 | 0 | 0 | 0.0145 | 0.0145 | 0 | 0 | [10 empty] | 0 | 0 | 0 | 21 | 0 | 0 |  |  |  | 0 | 0 | 725_ | 72_ | 045_
|  |  | 1*1 |  | 1
747 | 045 | 552 R-31500 | WC sedátko | kus | 1 | 0 | 0 | 0 | 0 | 0.001 | 0.001 | 0 | 0 | [10 empty] | 0 | 0 | 0 | 21 | 0 | 0 |  |  |  | 0 | 0 | 725_ | 72_ | 045_
|  |  | 1*1 |  | 1
748 | 045 | 725249106R00 | Montáž sprchových koutů - rovných nebo koutových vč dodání kotvícího materiálu | ks | 1 | 0 | 0 | 0 | 0 | 0.00017 | 0.00017 | 1 | 0 | [10 empty] | 0 | 0 | 0 | 21 | 0 | 0 |  |  |  | 0 | 0 | 725_ | 72_ | 045_
|  |  | 1*1 |  | 1
749 | 045 | 725 R- 24910 | neprůhledné sklo do sprchového koutu, chromové úchytky - dodání | m | 0.65 | 0 | 0 | 0 | 0 | 0.009 | 0.00585 | 1 | 0 | [10 empty] | 0 | 0 | 0 | 21 | 0 | 0 |  |  |  | 0 | 0 | 725_ | 72_ | 045_
|  |  | 0,65*1 |  | 0.65
750 | 045 | 725 R-4108 | odtokový žlab 520x64 plast.polypropylen s roštem z nerez oceli - dodání | kus | 1 | 0 | 0 | 0 | 0 | 0.007 | 0.007 | 1 | 0 | [10 empty] | 0 | 0 | 0 | 21 | 0 | 0 |  |  |  | 0 | 0 | 725_ | 72_ | 045_
|  |  | 1*1 |  | 1
751 | 045 | 725 R-85100 | hlavová sprcha (jako např. Jika Rio) - dodání | kus | 1 | 0 | 0 | 0 | 0 | 0.0011 | 0.0011 | 1 | 0 | [10 empty] | 0 | 0 | 0 | 21 | 0 | 0 |  |  |  | 0 | 0 | 725_ | 72_ | 045_
|  |  | 1*1 |  | 1
752 | 045 | 725 R-84930 | sprchové rameno (jako např. Kika Mio) - dodání | kus | 1 | 0 | 0 | 0 | 0 | 0.00028 | 0.00028 | 1 | 0 | [10 empty] | 0 | 0 | 0 | 21 | 0 | 0 |  |  |  | 0 | 0 | 725_ | 72_ | 045_
|  |  | 1*1 |  | 1
753 | 045 | 725849200R00 | Montáž baterií sprchových, | kus | 1 | 0 | 0 | 0 | 0 | 0.00013 | 0.00013 | 1 | 0 | [10 empty] | 0 | 0 | 0 | 21 | 0 | 0 |  |  |  | 0 | 0 | 725_ | 72_ | 045_
|  |  | 1*1 |  | 1
754 | 045 | 725 R-84511 | sprchová páková baterie podomítková (jako např. S-Line) - dodání | kus | 1 | 0 | 0 | 0 | 0 | 0.0007 | 0.0007 | 1 | 0 | [10 empty] | 0 | 0 | 0 | 21 | 0 | 0 |  |  |  | 0 | 0 | 725_ | 72_ | 045_
|  |  | 1*1 |  | 1
755 | 045 | 998725102R00 | Přesun hmot pro zařizovací předměty, výšky do 12 m | t | 0.05 | 0 | 0 | 0 | 0 | 0 | 0 | 5 | 0 | [10 empty] | 0 | 0 | 0 | 21 | 0 | 0 |  |  |  | 0 | 0 | 725_ | 72_ | 045_
|  |  | 0,051*1 |  | 0.05
| 045 | 771 | Podlahy z dlaždic |  |  |  | 0 | 0 | 0 |  | 0.056484 |  |  | 0 | PS | 0 | 0 | 0 | 0 | 0 | 0 | 0 | 045 | [6 empty] | 0 | 0 | 0
756 | 045 | R-771575177 | Montáž podlah keram.,hladké, tmel, 30 x 30 cm vč. dodání lepidla | m2 | 2.68 | 0 | 0 | 0 | 0 | 0.0035 | 0.00938 | 1 | 0 | [10 empty] | 0 | 0 | 0 | 21 | 0 | 0 |  |  |  | 0 | 0 | 771_ | 77_ | 045_
|  |  | 2,70*1,15-(0,4*0,2+1*0,15+0,10*0,35+0,15*0,95+(0,20*0,20)/2) |  | 2.68
757 | 045 | 771579795RT2 | Příplatek za spárování vodotěsnou hmotou - plošně vč. dodání spár. hmoty | m2 | 2.68 | 0 | 0 | 0 | 0 | 0.0008 | 0.002144 | 1 | 0 | [10 empty] | 0 | 0 | 0 | 21 | 0 | 0 |  |  |  | 0 | 0 | 771_ | 77_ | 045_
|  |  | 2,68*1 |  | 2.68
758 | 045 | 597 R-64203 | dlažba 30 x 30 cm, matná (jako např. Multi Kréta) - dodání | m2 | 2.81 | 0 | 0 | 0 | 0 | 0.016 | 0.04496 | 0 | 0 | [10 empty] | 0 | 0 | 0 | 21 | 0 | 0 |  |  |  | 0 | 0 | 771_ | 77_ | 045_
|  |  | 2,68*1,05 +5% ztratného |  | 2.81
759 | 045 | 998771102R00 | Přesun hmot pro podlahy z dlaždic, výšky do 12 m | t | 0.06 | 0 | 0 | 0 | 0 | 0 | 0 | 5 | 0 | [10 empty] | 0 | 0 | 0 | 21 | 0 | 0 |  |  |  | 0 | 0 | 771_ | 77_ | 045_
|  |  | 0,0565*1 |  | 0.06
| 045 | 781 | Obklady (keramické) |  |  |  | 0 | 0 | 0 |  | 0.38327 |  |  | 0 | PS | 0 | 0 | 0 | 0 | 0 | 0 | 0 | 045 | [6 empty] | 0 | 0 | 0
760 | 045 | R- 781101111R00 | Vyrovnání podkladu maltou ze SMS tl. do 7 mm - pod keramické obklady | m2 | 18.13 | 0 | 0 | 0 | 0 | 0 | 0 | 1 | 0 | [10 empty] | 0 | 0 | 0 | 21 | 0 | 0 |  |  |  | 0 | 0 | 781_ | 78_ | 045_
|  |  | (1,70+0,15+1,15+0,4+1,3+0,35)*2,4+(0,15*0,95)-(0,7*2+0,15*1,5*2)+(1+1+0,90+0,355+0,10)*2,30 |  | 18.13
761 | 045 | 781101210RT2 | Penetrace podkladu pod obklady | m2 | 18.13 | 0 | 0 | 0 | 0 | 0.00011 | 0.0019943 | 1 | 0 | [10 empty] | 0 | 0 | 0 | 21 | 0 | 0 |  |  |  | 0 | 0 | 781_ | 78_ | 045_
|  |  | 18,13*1 |  | 18.13
762 | 045 | R-781475177 | Obklad vnitřní stěn keramický, do tmele 25 x 33 cm | m2 | 18.13 | 0 | 0 | 0 | 0 | 0.0035 | 0.063455 | 1 | 0 | [10 empty] | 0 | 0 | 0 | 21 | 0 | 0 |  |  |  | 0 | 0 | 781_ | 78_ | 045_
|  |  | 18,13*1 |  | 18.13
763 | 045 | 597 R-81374 | obklad keramický 25 x 33 cm, matný (jako např. Rako Remix) - dodání | m2 | 19.04 | 0 | 0 | 0 | 0 | 0.016 | 0.30464 | 0 | 0 | [10 empty] | 0 | 0 | 0 | 21 | 0 | 0 |  |  |  | 0 | 0 | 781_ | 78_ | 045_
|  |  | 18,13*1,05 +5% ztratného |  | 19.04
764 | 045 | 781419706R00 | Příplatek za spárovací vodotěsnou hmotu - plošně | m2 | 18.13 | 0 | 0 | 0 | 0 | 0.00011 | 0.0019943 | 1 | 0 | [10 empty] | 0 | 0 | 0 | 21 | 0 | 0 |  |  |  | 0 | 0 | 781_ | 78_ | 045_
|  |  | 18,13*1 |  | 18.13
765 | 045 | 781491001RT1 | Montáž lišt k obkladům - rohových, koutových a ukončujících | m | 35.5 | 0 | 0 | 0 | 0 | 0 | 0 | 1 | 0 | [10 empty] | 0 | 0 | 0 | 21 | 0 | 0 |  |  |  | 0 | 0 | 781_ | 78_ | 045_
|  |  | 2,4+2,4+2,4+2,4+2,4+2,3+2,3+2,3+2,3 koutové lišty |  | 21.2
|  |  | 2,4+2,3+2,4+2,4 rohové lišty |  | 9.5
|  |  | 2,4+2,4 ukončující lišty |  | 4.8
766 | 045 | R- 781494111 | plastové profily rohové lepené flefibilním lepidlem - dodání | m | 9.98 | 0 | 0 | 0 | 0 | 0.0003 | 0.002994 | 1 | 0 | [10 empty] | 0 | 0 | 0 | 21 | 0 | 0 |  |  |  | 0 | 0 | 781_ | 78_ | 045_
|  |  | 9,5*1,05 |  | 9.98
767 | 045 | R- 781494112 | plastové profily koutové lepené flefibilním lepidlem - dodání | m | 22.26 | 0 | 0 | 0 | 0 | 0.0003 | 0.006678 | 1 | 0 | [10 empty] | 0 | 0 | 0 | 21 | 0 | 0 |  |  |  | 0 | 0 | 781_ | 78_ | 045_
|  |  | 21,2*1,05 |  | 22.26
768 | 045 | R- 781494132 | plastové profily ukončující lepené flefibilním lepidlem - dodání | m | 5.04 | 0 | 0 | 0 | 0 | 0.0003 | 0.001512 | 1 | 0 | [10 empty] | 0 | 0 | 0 | 21 | 0 | 0 |  |  |  | 0 | 0 | 781_ | 78_ | 045_
|  |  | 4,8*1,05 |  | 5.04
769 | 045 | 998781102R00 | Přesun hmot pro obklady keramické, výšky do 12 m | t | 0.38 | 0 | 0 | 0 | 0 | 0 | 0 | 5 | 0 | [10 empty] | 0 | 0 | 0 | 21 | 0 | 0 |  |  |  | 0 | 0 | 781_ | 78_ | 045_
|  |  | 0,383*1 |  | 0.38
| 045 | 784 | Malby |  |  |  | 0 | 0 | 0 |  | 0.0005922 |  |  | 0 | PS | 0 | 0 | 0 | 0 | 0 | 0 | 0 | 045 | [6 empty] | 0 | 0 | 0
770 | 045 | 784191101R00 | Penetrace podkladu před malbou podhledu stropů SDK | m2 | 2.82 | 0 | 0 | 0 | 0 | 7e-05 | 0.0001974 | 1 | 0 | [10 empty] | 0 | 0 | 0 | 21 | 0 | 0 |  |  |  | 0 | 0 | 784_ | 78_ | 045_
|  |  | 2,82*1 |  | 2.82
771 | 045 | 784195112R00 | Dvojnásobné bílé malby ze směsi za mokra (jako např. Primalex Polar) - stropů | m2 | 2.82 | 0 | 0 | 0 | 0 | 0.00014 | 0.0003948 | 1 | 0 | [10 empty] | 0 | 0 | 0 | 21 | 0 | 0 |  |  |  | 0 | 0 | 784_ | 78_ | 045_
|  |  | 2,82*1 |  | 2.82
| 045 | 95 | Různé dokončovací konstrukce a práce na pozemních stavbách |  |  |  | 0 | 0 | 0 |  | 0.018372 |  |  | 0 | HS | 0 | 0 | 0 | 0 | 0 | 0 | 0 | 045 | [6 empty] | 0 | 0 | 0
772 | 045 | 953946111R00 | Osazení ventilačních mřížek vč. kotvících prvků | kus | 1 | 0 | 0 | 0 | 0 | 0 | 0 | 1 | 0 | [10 empty] | 0 | 0 | 0 | 21 | 0 | 0 |  |  |  | 0 | 0 | 95_ | 9_ | 045_
|  |  | 1*1 |  | 1
773 | 045 | 953 R-94212 | větrací mřížka 300 x 300 mm - dodání | kus | 1 | 0 | 0 | 0 | 0 | 0.0004 | 0.0004 | 1 | 0 | [10 empty] | 0 | 0 | 0 | 21 | 0 | 0 |  |  |  | 0 | 0 | 95_ | 9_ | 045_
|  |  | 1*1 |  | 1
774 | 045 | R-936172111 | Osazení koupel.zrcadla | kus | 1 | 0 | 0 | 0 | 0 | 0.00214 | 0.00214 | 1 | 0 | [10 empty] | 0 | 0 | 0 | 21 | 0 | 0 |  |  |  | 0 | 0 | 95_ | 9_ | 045_
|  |  | 1*1 |  | 1
775 | 045 | 936 R-17211 | koupelnová zrcadlová stěna 60 x 80 cm - dodání | kus | 1 | 0 | 0 | 0 | 0 | 0.015 | 0.015 | 1 | 0 | [10 empty] | 0 | 0 | 0 | 21 | 0 | 0 |  |  |  | 0 | 0 | 95_ | 9_ | 045_
|  |  | 1*1 |  | 1
776 | 045 | 952901111R00 | Vyčištění budov o výšce podlaží do 4 m: dlažeb a obkladů před předáním stavby | m2 | 20.81 | 0 | 0 | 0 | 0 | 4e-05 | 0.0008324 | 1 | 0 | [10 empty] | 0 | 0 | 0 | 21 | 0 | 0 |  |  |  | 0 | 0 | 95_ | 9_ | 045_
|  |  | 18,13+2,68 |  | 20.81
| 045 | 96 | Bourání konstrukcí |  |  |  | 0 | 0 | 0 |  | 0.07541 |  |  | 0 | HS | 0 | 0 | 0 | 0 | 0 | 0 | 0 | 045 | [6 empty] | 0 | 0 | 0
777 | 045 | R-210111112 | Demontáž el.zásuvky | kus | 1 | 0 | 0 | 0 | 0 | 0.0004 | 0.0004 | 2 | 0 | [10 empty] | 0 | 0 | 0 | 21 | 0 | 0 |  |  |  | 0 | 0 | 96_ | 9_ | 045_
778 | 045 | R- 210110513 | Demontáž vypínače | kus | 1 | 0 | 0 | 0 | 0 | 0.0004 | 0.0004 | 2 | 0 | [10 empty] | 0 | 0 | 0 | 21 | 0 | 0 |  |  |  | 0 | 0 | 96_ | 9_ | 045_
779 | 045 | R-210140501 | Demontáž světla | kus | 1 | 0 | 0 | 0 | 0 | 0.003 | 0.003 | 2 | 0 | [10 empty] | 0 | 0 | 0 | 21 | 0 | 0 |  |  |  | 0 | 0 | 96_ | 9_ | 045_
780 | 045 | R-210140521 | Demontáž krytu ventilátoru | kus | 1 | 0 | 0 | 0 | 0 | 0.0005 | 0.0005 | 2 | 0 | [10 empty] | 0 | 0 | 0 | 21 | 0 | 0 |  |  |  | 0 | 0 | 96_ | 9_ | 045_
781 | 045 | 965081713RT2 | Bourání dlaždic keramických tl. 1 cm, nad 1 m2 | m2 | 2.9 | 0 | 0 | 0 | 0 | 0.02 | 0.058 | 1 | 0 | [10 empty] | 0 | 0 | 0 | 21 | 0 | 0 |  |  |  | 0 | 0 | 96_ | 9_ | 045_
782 | 045 | R-210140522 | Vybourání odtokového žlabu | m | 0.65 | 0 | 0 | 0 | 0 | 0.0094 | 0.00611 | 2 | 0 | [10 empty] | 0 | 0 | 0 | 21 | 0 | 0 |  |  |  | 0 | 0 | 96_ | 9_ | 045_
783 | 045 | R-31014047 | Demontáž zrcadel - kotvených na zdivu nebo na keram. obkladu | kus | 1 | 0 | 0 | 0 | 0 | 0.007 | 0.007 | 2 | 0 | [10 empty] | 0 | 0 | 0 | 21 | 0 | 0 |  |  |  | 0 | 0 | 96_ | 9_ | 045_
| 045 | 97 | Prorážení otvorů a ostatní bourací práce |  |  |  | 0 | 0 | 0 |  | 1.2113 |  |  | 0 | HS | 0 | 0 | 0 | 0 | 0 | 0 | 0 | 045 | [6 empty] | 0 | 0 | 0
784 | 045 | R-725240878 | Vybourání betonového sprchového prahu (vč.rovných sprchových dveří) | m | 0.65 | 0 | 0 | 0 | 0 | 0.0396 | 0.02574 | 1 | 0 | [10 empty] | 0 | 0 | 0 | 21 | 0 | 0 |  |  |  | 0 | 0 | 97_ | 9_ | 045_
785 | 045 | 725840860R00 | Demontáž ramene sprchy | kus | 1 | 0 | 0 | 0 | 0 | 0.00052 | 0.00052 | 1 | 0 | [10 empty] | 0 | 0 | 0 | 21 | 0 | 0 |  |  |  | 0 | 0 | 97_ | 9_ | 045_
786 | 045 | 725840850R00 | Demontáž baterie sprch.diferenciální G 3/4x1 | kus | 1 | 0 | 0 | 0 | 0 | 0.00225 | 0.00225 | 1 | 0 | [10 empty] | 0 | 0 | 0 | 21 | 0 | 0 |  |  |  | 0 | 0 | 97_ | 9_ | 045_
787 | 045 | 725110811R00 | Demontáž klozetů splachovacích | kus | 1 | 0 | 0 | 0 | 0 | 0.01933 | 0.01933 | 1 | 0 | [10 empty] | 0 | 0 | 0 | 21 | 0 | 0 |  |  |  | 0 | 0 | 97_ | 9_ | 045_
788 | 045 | 725820801R00 | Demontáž baterie nástěnné do G 3/4 - k umyvadlu | kus | 1 | 0 | 0 | 0 | 0 | 0.00156 | 0.00156 | 1 | 0 | [10 empty] | 0 | 0 | 0 | 21 | 0 | 0 |  |  |  | 0 | 0 | 97_ | 9_ | 045_
789 | 045 | 725210821R00 | Demontáž umyvadel | kus | 1 | 0 | 0 | 0 | 0 | 0.01946 | 0.01946 | 1 | 0 | [10 empty] | 0 | 0 | 0 | 21 | 0 | 0 |  |  |  | 0 | 0 | 97_ | 9_ | 045_
790 | 045 | 978059531R00 | Odsekání vnitřních obkladů stěn plochy vč. podkladu | m2 | 16.8 | 0 | 0 | 0 | 0 | 0.068 | 1.1424 | 1 | 0 | [10 empty] | 0 | 0 | 0 | 21 | 0 | 0 |  |  |  | 0 | 0 | 97_ | 9_ | 045_
| 045 | H99 | Ostatní přesuny hmot |  |  |  | 0 | 0 | 0 |  | 0 |  |  | 0 | PR | 0 | 0 | 0 | 0 | 0 | 0 | 0 | 045 | [6 empty] | 0 | 0 | 0
791 | 045 | 999281108R00 | Přesun hmot pro opravy a údržbu do výšky 12 m | t | 0.55 | 0 | 0 | 0 | 0 | 0 | 0 | 5 | 0 | [10 empty] | 0 | 0 | 0 | 21 | 0 | 0 |  |  |  | 0 | 0 | H99_ | 9_ | 045_
|  |  | 0,55*1 |  | 0.55
| 045 | M21 | Elektroinstalace |  |  |  | 0 | 0 | 0 |  | 0 |  |  | 0 | MP | 0 | 0 | 0 | 0 | 0 | 0 | 0 | 045 | [6 empty] | 0 | 0 | 0
792 | 045 |  | Elektroinstalace |  | 1 | 0 | 0 | 0 | 0 | 0 | 0 | 2 | 0 | [10 empty] | 0 | 0 | 0 | 21 | 0 | 0 |  |  |  | 0 | 0 | M21_ | 9_ | 045_
| 045 | S | Přesuny sutí |  |  |  | 0 | 0 | 0 |  | 0 |  |  | 0 | PR | 0 | 0 | 0 | 0 | 0 | 0 | 0 | 045 | [6 empty] | 0 | 0 | 0
793 | 045 | 979011111R00 | Svislá doprava suti a vybour. hmot za 2.NP a 1.PP | t | 1.29 | 0 | 0 | 0 | 0 | 0 | 0 | 5 | 0 | [10 empty] | 0 | 0 | 0 | 21 | 0 | 0 |  |  |  | 0 | 0 | S_ | 9_ | 045_
794 | 045 | 979082111R00 | Vnitrostaveništní doprava suti do 10 m | t | 1.29 | 0 | 0 | 0 | 0 | 0 | 0 | 5 | 0 | [10 empty] | 0 | 0 | 0 | 21 | 0 | 0 |  |  |  | 0 | 0 | S_ | 9_ | 045_
795 | 045 | 979086112R00 | Nakládání nebo překládání suti a vybouraných hmot | t | 1.29 | 0 | 0 | 0 | 0 | 0 | 0 | 5 | 0 | [10 empty] | 0 | 0 | 0 | 21 | 0 | 0 |  |  |  | 0 | 0 | S_ | 9_ | 045_
796 | 045 | 979081111R00 | Odvoz suti a vybour. hmot na skládku do 1 km | t | 1.29 | 0 | 0 | 0 | 0 | 0 | 0 | 5 | 0 | [10 empty] | 0 | 0 | 0 | 21 | 0 | 0 |  |  |  | 0 | 0 | S_ | 9_ | 045_
797 | 045 | 979091121R00 | Vodorovné přemíst. vybouraných hmot za další 1 km x 18 (Pracov - Klenovice cca 19,4 km) | t | 1.29 | 0 | 0 | 0 | 0 | 0 | 0 | 5 | 0 | [10 empty] | 0 | 0 | 0 | 21 | 0 | 0 |  |  |  | 0 | 0 | S_ | 9_ | 045_
798 | 045 | 979990001R00 | Poplatek za skládku stavební suti v Klenovicích | t | 1.29 | 0 | 0 | 0 | 0 | 0 | 0 | 5 | 0 | [10 empty] | 0 | 0 | 0 | 21 | 0 | 0 |  |  |  | 0 | 0 | S_ | 9_ | 045_
| 046 |  | OBJEKT B. PATRO II. Č.POKOJE 216 |  |  |  | 0 | 0 | 0 |  | 2.4276
| 046 | 33 | Sloupy a pilíře, stožáry a rámové stojky |  |  |  | 0 | 0 | 0 |  | 0.061462 |  |  | 0 | HS | 0 | 0 | 0 | 0 | 0 | 0 | 0 | 046 | [6 empty] | 0 | 0 | 0
799 | 046 | 330311811R00 | Beton sloupů a pilířů prostý C 25/30 (CT-C25-F5) - betonová přizdívka v rohu sprch. koutu 200x200x283mm. výšky 1000mm | m3 | 0.02 | 0 | 0 | 0 | 0 | 2.54 | 0.0508 | 1 | 0 | [10 empty] | 0 | 0 | 0 | 21 | 0 | 0 |  |  |  | 0 | 0 | 33_ | 3_ | 046_
|  |  | (0,20*0,20)/2*1 |  | 0.02
800 | 046 | 331351101R00 | Bednění sloupů trojúhelníkového průřezu - zřízení - jen jedna strana | m2 | 0.28 | 0 | 0 | 0 | 0 | 0.03808 | 0.010662 | 1 | 0 | [10 empty] | 0 | 0 | 0 | 21 | 0 | 0 |  |  |  | 0 | 0 | 33_ | 3_ | 046_
|  |  | 0,283*1 |  | 0.28
| 046 | 34 | Stěny a příčky |  |  |  | 0 | 0 | 0 |  | 0.15086 |  |  | 0 | HS | 0 | 0 | 0 | 0 | 0 | 0 | 0 | 046 | [6 empty] | 0 | 0 | 0
802 | 046 | 342255028RT1 | Přizdívky za WC , výšky 1500 mm tl. 15 cm, desky P 2 - 500, 599 x 249 x 150 mm | m2 | 1.43 | 0 | 0 | 0 | 0 | 0.1055 | 0.15086 | 1 | 0 | [10 empty] | 0 | 0 | 0 | 21 | 0 | 0 |  |  |  | 0 | 0 | 34_ | 3_ | 046_
|  |  | 0,95*1,50 |  | 1.43
| 046 | 38 | Sádrokartonové konstrukce |  |  |  | 0 | 0 | 0 |  | 0.052452 |  |  | 0 | HS | 0 | 0 | 0 | 0 | 0 | 0 | 0 | 046 | [6 empty] | 0 | 0 | 0
803 | 046 | 342264051RT3 | Podhled sádrokartonový na zavěšenou ocel. konstr., desky protipožární a impregnované GKFi tl.12,5 mm, - soc. zařízení | m2 | 2.82 | 0 | 0 | 0 | 0 | 0.0186 | 0.052452 | 1 | 0 | [10 empty] | 0 | 0 | 0 | 21 | 0 | 0 |  |  |  | 0 | 0 | 38_ | 3_ | 046_
|  |  | 2,68+(0,15*0,95) |  | 2.82
| 046 | 63 | Podlahy a podlahové konstrukce |  |  |  | 0 | 0 | 0 |  | 0.35388 |  |  | 0 | HS | 0 | 0 | 0 | 0 | 0 | 0 | 0 | 046 | [6 empty] | 0 | 0 | 0
804 | 046 | 631313711R00 | Mazanina betonová tl. 8 - 12 cm C 25/30 ( CT-C25-F5), tl. 100 mm ve spádu ke žlábku, podlaha sprchového koutu | m3 | 0.1 | 0 | 0 | 0 | 0 | 2.525 | 0.2525 | 1 | 0 | [10 empty] | 0 | 0 | 0 | 21 | 0 | 0 |  |  |  | 0 | 0 | 63_ | 6_ | 046_
|  |  | (0,90*1,00+0,10*0,65)*0,10 |  | 0.1
805 | 046 | 631351101R00 | Bednění stěn, rýh a otvorů v podlahách - zřízení,- jedné strany beton. mazaniny | m2 | 0.07 | 0 | 0 | 0 | 0 | 0.0141 | 0.000987 | 1 | 0 | [10 empty] | 0 | 0 | 0 | 21 | 0 | 0 |  |  |  | 0 | 0 | 63_ | 6_ | 046_
|  |  | 0,65*0,10 |  | 0.07
806 | 046 | 631351102R00 | Bednění stěn, rýh a otvorů v podlahách -odstranění | m2 | 0.07 | 0 | 0 | 0 | 0 | 0 | 0 | 1 | 0 | [10 empty] | 0 | 0 | 0 | 21 | 0 | 0 |  |  |  | 0 | 0 | 63_ | 6_ | 046_
|  |  | 0,07*1 |  | 0.07
807 | 046 | 632415120RT2 | Potěr samonivelační ručně prováděný tl. 20 mm např. MFC Level 320 - vyrovnávací, na původní beton | m2 | 2.68 | 0 | 0 | 0 | 0 | 0.03415 | 0.091522 | 1 | 0 | [10 empty] | 0 | 0 | 0 | 21 | 0 | 0 |  |  |  | 0 | 0 | 63_ | 6_ | 046_
|  |  | 2,68*1 |  | 2.68
808 | 046 | R-632418102 | Penetrace podkladu podlahy hloubkovým penetračním nátěrem | m2 | 2.68 | 0 | 0 | 0 | 0 | 0.00331 | 0.0088708 | 1 | 0 | [10 empty] | 0 | 0 | 0 | 21 | 0 | 0 |  |  |  | 0 | 0 | 63_ | 6_ | 046_
|  |  | 2,68*1 |  | 2.68
| 046 | 711 | Izolace proti vodě |  |  |  | 0 | 0 | 0 |  | 0.0093255 |  |  | 0 | PS | 0 | 0 | 0 | 0 | 0 | 0 | 0 | 046 | [6 empty] | 0 | 0 | 0
809 | 046 | R-711111121R00 | Izolace proti vlhk.vodor.tekutou hydroizolací tl. 0,3 - 0,60 mm vč. dodání, 1x ve skladbě podlah soc. zařízení, 2x v podlaze sprch. koutu | m2 | 3.65 | 0 | 0 | 0 | 0 | 0.00057 | 0.0020805 | 1 | 0 | [10 empty] | 0 | 0 | 0 | 21 | 0 | 0 |  |  |  | 0 | 0 | 711_ | 71_ | 046_
|  |  | 2,68+(1*1)-(0,10*0,35) |  | 3.65
810 | 046 | R-711112121 | Izolace proti vlhk. svis. tekutou hydoizolací tl. 0,3 - 0,60 mm vč. dodání 1x pod obklady soc. zařízení, 2x pod obklady sprch. koutu | m2 | 3.65 | 0 | 0 | 0 | 0 | 0.00074 | 0.002701 | 1 | 0 | [10 empty] | 0 | 0 | 0 | 21 | 0 | 0 |  |  |  | 0 | 0 | 711_ | 71_ | 046_
|  |  | 18,13+(1+1+0,90+0,35+0,10)*2,30 |  | 3.65
811 | 046 | 711131101R00 | Izolace proti vlhkosti vodorovná pásy na sucho vč. dodání dilatační a oddělovací tkaniny - jen v podlaze sprchového koutu | m2 | 0.97 | 0 | 0 | 0 | 0 | 0.0004 | 0.000388 | 1 | 0 | [10 empty] | 0 | 0 | 0 | 21 | 0 | 0 |  |  |  | 0 | 0 | 711_ | 71_ | 046_
|  |  | 1*1-(0,10*0,35) |  | 0.97
812 | 046 | 711132101R00 | Izolace proti vlhkosti svislá pásy na sucho vč. dodání dilatační a oddělovací tkaniny - jen pod obklady sprchového koutu | m2 | 7.71 | 0 | 0 | 0 | 0 | 0.0004 | 0.003084 | 1 | 0 | [10 empty] | 0 | 0 | 0 | 21 | 0 | 0 |  |  |  | 0 | 0 | 711_ | 71_ | 046_
|  |  | 25,84-18,13 |  | 7.71
813 | 046 | R-711212601 | Těsnicí pás do spoje podlaha - stěna, š. 120 mm , - podlaha a stěny sprchového koutu | m | 3.35 | 0 | 0 | 0 | 0 | 0.00032 | 0.001072 | 1 | 0 | [10 empty] | 0 | 0 | 0 | 21 | 0 | 0 |  |  |  | 0 | 0 | 711_ | 71_ | 046_
|  |  | 1+1+0,9+0,35+0,10 |  | 3.35
814 | 046 | 998711102R00 | Přesun hmot pro izolace proti vodě, výšky do 12 m | t | 0.03 | 0 | 0 | 0 | 0 | 0 | 0 | 5 | 0 | [10 empty] | 0 | 0 | 0 | 21 | 0 | 0 |  |  |  | 0 | 0 | 711_ | 71_ | 046_
|  |  | 0,0257*1 |  | 0.03
| 046 | 721 | Zdravotní instalace |  |  |  | 0 | 0 | 0 |  | 0.00146 |  |  | 0 | PS | 0 | 0 | 0 | 0 | 0 | 0 | 0 | 046 | [6 empty] | 0 | 0 | 0
815 | 046 | 721 R-1 | Stavební připomoce pro ZI, napojení na stáv. potrubí, izolace potrubí, spoj. a kotvící materiál, zkoušky těsnosti,armatury pro npojení zař. předmětů,. | kpl | 1 | 0 | 0 | 0 | 0 | 0.00146 | 0.00146 | 1 | 0 | [10 empty] | 0 | 0 | 0 | 21 | 0 | 0 |  |  |  | 0 | 0 | 721_ | 72_ | 046_
|  |  | 1*1 |  | 1
| 046 | 725 | Zařizovací předměty ZI |  |  |  | 0 | 0 | 0 |  | 0.05313 |  |  | 0 | PS | 0 | 0 | 0 | 0 | 0 | 0 | 0 | 046 | [6 empty] | 0 | 0 | 0
816 | 046 | 725219401R00 | Montáž umyvadel vč. dodání připojovacího materiálu | kus | 1 | 0 | 0 | 0 | 0 | 0.00141 | 0.00141 | 1 | 0 | [10 empty] | 0 | 0 | 0 | 21 | 0 | 0 |  |  |  | 0 | 0 | 725_ | 72_ | 046_
|  |  | 1*1 |  | 1
817 | 046 | 552 R-30500 | keramické umyvadlo (jako např. Lyra Plus) - dodání | kus | 1 | 0 | 0 | 0 | 0 | 0.014 | 0.014 | 0 | 0 | [10 empty] | 0 | 0 | 0 | 21 | 0 | 0 |  |  |  | 0 | 0 | 725_ | 72_ | 046_
|  |  | 1*1 |  | 1
818 | 046 | 725829201R00 | Montáž baterie umyv.a dřezové nástěnné chromové vč. dodání připojovacího materiálu | kus | 1 | 0 | 0 | 0 | 0 | 0.0012 | 0.0012 | 1 | 0 | [10 empty] | 0 | 0 | 0 | 21 | 0 | 0 |  |  |  | 0 | 0 | 725_ | 72_ | 046_
|  |  | 1*1 |  | 1
819 | 046 | 55145054 | baterie umyvadlová nástěnná s otočným raménkem, rozteč 150 mm (jako např. S-Line) - dodání | kus | 1 | 0 | 0 | 0 | 0 | 0.00105 | 0.00105 | 0 | 0 | [10 empty] | 0 | 0 | 0 | 21 | 0 | 0 |  |  |  | 0 | 0 | 725_ | 72_ | 046_
1
820 | 046 | 551 R-6160 | sifon : MULTI sifon um. 5/4x40 ner.mříž.+odb. | kus | 1 | 0 | 0 | 0 | 0 | 0.00074 | 0.00074 | 0 | 0 | [10 empty] | 0 | 0 | 0 | 21 | 0 | 0 |  |  |  | 0 | 0 | 725_ | 72_ | 046_
|  |  | 1*1 |  | 1
821 | 046 | R-725014121 | Montáž závěsného WC vč.montáže a dodání připojovacího materiálu | ks | 1 | 0 | 0 | 0 | 0 | 0.004 | 0.004 | 1 | 0 | [10 empty] | 0 | 0 | 0 | 21 | 0 | 0 |  |  |  | 0 | 0 | 725_ | 72_ | 046_
|  |  | 1*1 |  | 1
822 | 046 | 552 R-31500 | WC sedátko | kus | 1 | 0 | 0 | 0 | 0 | 0.001 | 0.001 | 0 | 0 | [10 empty] | 0 | 0 | 0 | 21 | 0 | 0 |  |  |  | 0 | 0 | 725_ | 72_ | 046_
|  |  | 1*1 |  | 1
823 | 046 | 552 R-315 | závěsné keramické WC, zadní odpad, 50 cm (jako např. WC Multi Eur) - dodání | kus | 1 | 0 | 0 | 0 | 0 | 0.0145 | 0.0145 | 0 | 0 | [10 empty] | 0 | 0 | 0 | 21 | 0 | 0 |  |  |  | 0 | 0 | 725_ | 72_ | 046_
|  |  | 1*1 |  | 1
824 | 046 | 725249106R00 | Montáž sprchových koutů - rovných nebo koutových vč dodání kotvícího materiálu | ks | 1 | 0 | 0 | 0 | 0 | 0.00017 | 0.00017 | 1 | 0 | [10 empty] | 0 | 0 | 0 | 21 | 0 | 0 |  |  |  | 0 | 0 | 725_ | 72_ | 046_
|  |  | 1*1 |  | 1
825 | 046 | 725 R- 24910 | neprůhledné sklo do sprchového koutu, chromové úchytky - dodání | m | 0.65 | 0 | 0 | 0 | 0 | 0.009 | 0.00585 | 1 | 0 | [10 empty] | 0 | 0 | 0 | 21 | 0 | 0 |  |  |  | 0 | 0 | 725_ | 72_ | 046_
|  |  | 0,65*1 |  | 0.65
826 | 046 | 725 R-4108 | odtokový žlab 520x64 plast.polypropylen s roštem z nerez oceli - dodání | kus | 1 | 0 | 0 | 0 | 0 | 0.007 | 0.007 | 1 | 0 | [10 empty] | 0 | 0 | 0 | 21 | 0 | 0 |  |  |  | 0 | 0 | 725_ | 72_ | 046_
|  |  | 1*1 |  | 1
827 | 046 | 725 R-85100 | hlavová sprcha (jako např. Jika Rio) - dodání | kus | 1 | 0 | 0 | 0 | 0 | 0.0011 | 0.0011 | 1 | 0 | [10 empty] | 0 | 0 | 0 | 21 | 0 | 0 |  |  |  | 0 | 0 | 725_ | 72_ | 046_
|  |  | 1*1 |  | 1
828 | 046 | 725 R-84930 | sprchové rameno (jako např. Kika Mio) - dodání | kus | 1 | 0 | 0 | 0 | 0 | 0.00028 | 0.00028 | 1 | 0 | [10 empty] | 0 | 0 | 0 | 21 | 0 | 0 |  |  |  | 0 | 0 | 725_ | 72_ | 046_
|  |  | 1*1 |  | 1
829 | 046 | 725849200R00 | Montáž baterií sprchových, | kus | 1 | 0 | 0 | 0 | 0 | 0.00013 | 0.00013 | 1 | 0 | [10 empty] | 0 | 0 | 0 | 21 | 0 | 0 |  |  |  | 0 | 0 | 725_ | 72_ | 046_
|  |  | 1*1 |  | 1
830 | 046 | 725 R-84511 | sprchová páková baterie podomítková (jako např. S-Line) - dodání | kus | 1 | 0 | 0 | 0 | 0 | 0.0007 | 0.0007 | 1 | 0 | [10 empty] | 0 | 0 | 0 | 21 | 0 | 0 |  |  |  | 0 | 0 | 725_ | 72_ | 046_
|  |  | 1*1 |  | 1
831 | 046 | 998725102R00 | Přesun hmot pro zařizovací předměty, výšky do 12 m | t | 0.001 | 0 | 0 | 0 | 0 | 0 | 0 | 5 | 0 | [10 empty] | 0 | 0 | 0 | 21 | 0 | 0 |  |  |  | 0 | 0 | 725_ | 72_ | 046_
| 046 | 771 | Podlahy z dlaždic |  |  |  | 0 | 0 | 0 |  | 0.056484 |  |  | 0 | PS | 0 | 0 | 0 | 0 | 0 | 0 | 0 | 046 | [6 empty] | 0 | 0 | 0
833 | 046 | R- 771575177 | Montáž podlah keram.,hladké, tmel, 30 x 30 cm vč. dodání lepidla | m2 | 2.68 | 0 | 0 | 0 | 0 | 0.0035 | 0.00938 | 1 | 0 | [10 empty] | 0 | 0 | 0 | 21 | 0 | 0 |  |  |  | 0 | 0 | 771_ | 77_ | 046_
|  |  | 2,70*1,15-(0,4*0,2+1*0,15+0,10*0,35+0,15*0,95+(0,20*0,20)/2) |  | 2.68
834 | 046 | 771579795RT2 | Příplatek za spárování vodotěsnou hmotou - plošně vč. dodání spár. hmoty | m2 | 2.68 | 0 | 0 | 0 | 0 | 0.0008 | 0.002144 | 1 | 0 | [10 empty] | 0 | 0 | 0 | 21 | 0 | 0 |  |  |  | 0 | 0 | 771_ | 77_ | 046_
|  |  | 2,68*1 |  | 2.68
835 | 046 | 597 R-64203 | dlažba 30 x 30 cm, matná (jako např. Multi Kréta) - dodání | m2 | 2.81 | 0 | 0 | 0 | 0 | 0.016 | 0.04496 | 0 | 0 | [10 empty] | 0 | 0 | 0 | 21 | 0 | 0 |  |  |  | 0 | 0 | 771_ | 77_ | 046_
|  |  | 2,68*1,05 +5% ztratného |  | 2.81
836 | 046 | 998771102R00 | Přesun hmot pro podlahy z dlaždic, výšky do 12 m | t | 0.06 | 0 | 0 | 0 | 0 | 0 | 0 | 5 | 0 | [10 empty] | 0 | 0 | 0 | 21 | 0 | 0 |  |  |  | 0 | 0 | 771_ | 77_ | 046_
|  |  | 0,0565*1 |  | 0.06
| 046 | 781 | Obklady (keramické) |  |  |  | 0 | 0 | 0 |  | 0.38327 |  |  | 0 | PS | 0 | 0 | 0 | 0 | 0 | 0 | 0 | 046 | [6 empty] | 0 | 0 | 0
837 | 046 | R- 781101111R00 | Vyrovnání podkladu maltou ze SMS tl. do 7 mm - pod keramické obklady | m2 | 18.13 | 0 | 0 | 0 | 0 | 0 | 0 | 1 | 0 | [10 empty] | 0 | 0 | 0 | 21 | 0 | 0 |  |  |  | 0 | 0 | 781_ | 78_ | 046_
|  |  | (1,70+0,15+1,15+0,4+1,3+0,35)*2,4+(0,15*0,95)-(0,7*2+0,15*1,5*2)+(1+1+0,90+0,355+0,10)*2,30 |  | 18.13
838 | 046 | 781101210RT2 | Penetrace podkladu pod obklady | m2 | 18.13 | 0 | 0 | 0 | 0 | 0.00011 | 0.0019943 | 1 | 0 | [10 empty] | 0 | 0 | 0 | 21 | 0 | 0 |  |  |  | 0 | 0 | 781_ | 78_ | 046_
|  |  | 18,13*1 |  | 18.13
839 | 046 | R-781475177 | Obklad vnitřní stěn keramický, do tmele 25 x 33 cm | m2 | 18.13 | 0 | 0 | 0 | 0 | 0.0035 | 0.063455 | 1 | 0 | [10 empty] | 0 | 0 | 0 | 21 | 0 | 0 |  |  |  | 0 | 0 | 781_ | 78_ | 046_
|  |  | 18,13*1 |  | 18.13
840 | 046 | 597 R-81374 | obklad keramický 25 x 33 cm, matný (jako např. Rako Remix) - dodání | m2 | 19.04 | 0 | 0 | 0 | 0 | 0.016 | 0.30464 | 0 | 0 | [10 empty] | 0 | 0 | 0 | 21 | 0 | 0 |  |  |  | 0 | 0 | 781_ | 78_ | 046_
|  |  | 18,13*1,05 +5% ztratného |  | 19.04
841 | 046 | 781419706R00 | Příplatek za spárovací vodotěsnou hmotu - plošně | m2 | 18.13 | 0 | 0 | 0 | 0 | 0.00011 | 0.0019943 | 1 | 0 | [10 empty] | 0 | 0 | 0 | 21 | 0 | 0 |  |  |  | 0 | 0 | 781_ | 78_ | 046_
|  |  | 18,13*1 |  | 18.13
842 | 046 | 781491001RT1 | Montáž lišt k obkladům - rohových, koutových a ukončujících | m | 35.5 | 0 | 0 | 0 | 0 | 0 | 0 | 1 | 0 | [10 empty] | 0 | 0 | 0 | 21 | 0 | 0 |  |  |  | 0 | 0 | 781_ | 78_ | 046_
|  |  | 2,4+2,4+2,4+2,4+2,4+2,3+2,3+2,3+2,3 koutové lišty |  | 21.2
|  |  | 2,4+2,3+2,4+2,4 rohové lišty |  | 9.5
|  |  | 2,4+2,4 ukončující lišty |  | 4.8
843 | 046 | R- 781494111 | plastové profily rohové lepené flefibilním lepidlem - dodání | m | 9.98 | 0 | 0 | 0 | 0 | 0.0003 | 0.002994 | 1 | 0 | [10 empty] | 0 | 0 | 0 | 21 | 0 | 0 |  |  |  | 0 | 0 | 781_ | 78_ | 046_
|  |  | 9,5*1,05 |  | 9.98
844 | 046 | R- 781494112 | plastové profily koutové lepené flefibilním lepidlem - dodání | m | 22.26 | 0 | 0 | 0 | 0 | 0.0003 | 0.006678 | 1 | 0 | [10 empty] | 0 | 0 | 0 | 21 | 0 | 0 |  |  |  | 0 | 0 | 781_ | 78_ | 046_
|  |  | 21,2*1,05 |  | 22.26
845 | 046 | R- 781494132 | plastové profily ukončující lepené flefibilním lepidlem - dodání | m | 5.04 | 0 | 0 | 0 | 0 | 0.0003 | 0.001512 | 1 | 0 | [10 empty] | 0 | 0 | 0 | 21 | 0 | 0 |  |  |  | 0 | 0 | 781_ | 78_ | 046_
|  |  | 4,8*1,05 |  | 5.04
846 | 046 | 998781102R00 | Přesun hmot pro obklady keramické, výšky do 12 m | t | 0.38 | 0 | 0 | 0 | 0 | 0 | 0 | 5 | 0 | [10 empty] | 0 | 0 | 0 | 21 | 0 | 0 |  |  |  | 0 | 0 | 781_ | 78_ | 046_
|  |  | 0,383*1 |  | 0.38
| 046 | 784 | Malby |  |  |  | 0 | 0 | 0 |  | 0.0005922 |  |  | 0 | PS | 0 | 0 | 0 | 0 | 0 | 0 | 0 | 046 | [6 empty] | 0 | 0 | 0
847 | 046 | 784191101R00 | Penetrace podkladu před malbou podhledu stropů SDK | m2 | 2.82 | 0 | 0 | 0 | 0 | 7e-05 | 0.0001974 | 1 | 0 | [10 empty] | 0 | 0 | 0 | 21 | 0 | 0 |  |  |  | 0 | 0 | 784_ | 78_ | 046_
|  |  | 2,82*1 |  | 2.82
848 | 046 | 784195112R00 | Dvojnásobné bílé malby ze směsi za mokra (jako např. Primalex Polar) - stropů | m2 | 2.82 | 0 | 0 | 0 | 0 | 0.00014 | 0.0003948 | 1 | 0 | [10 empty] | 0 | 0 | 0 | 21 | 0 | 0 |  |  |  | 0 | 0 | 784_ | 78_ | 046_
|  |  | 2,82*1 |  | 2.82
| 046 | 95 | Různé dokončovací konstrukce a práce na pozemních stavbách |  |  |  | 0 | 0 | 0 |  | 0.018372 |  |  | 0 | HS | 0 | 0 | 0 | 0 | 0 | 0 | 0 | 046 | [6 empty] | 0 | 0 | 0
849 | 046 | 953946111R00 | Osazení ventilačních mřížek vč. kotvících prvků | kus | 1 | 0 | 0 | 0 | 0 | 0 | 0 | 1 | 0 | [10 empty] | 0 | 0 | 0 | 21 | 0 | 0 |  |  |  | 0 | 0 | 95_ | 9_ | 046_
|  |  | 1*1 |  | 1
850 | 046 | 953 R-94212 | větrací mřížka 300 x 300 mm - dodání | kus | 1 | 0 | 0 | 0 | 0 | 0.0004 | 0.0004 | 1 | 0 | [10 empty] | 0 | 0 | 0 | 21 | 0 | 0 |  |  |  | 0 | 0 | 95_ | 9_ | 046_
|  |  | 1*1 |  | 1
851 | 046 | R-936172111 | Osazení koupel.zrcadla | kus | 1 | 0 | 0 | 0 | 0 | 0.00214 | 0.00214 | 1 | 0 | [10 empty] | 0 | 0 | 0 | 21 | 0 | 0 |  |  |  | 0 | 0 | 95_ | 9_ | 046_
|  |  | 1*1 |  | 1
852 | 046 | 936 R-17211 | koupelnová zrcadlová stěna 60 x 80 cm - dodání | kus | 1 | 0 | 0 | 0 | 0 | 0.015 | 0.015 | 1 | 0 | [10 empty] | 0 | 0 | 0 | 21 | 0 | 0 |  |  |  | 0 | 0 | 95_ | 9_ | 046_
|  |  | 1*1 |  | 1
853 | 046 | 952901111R00 | Vyčištění budov o výšce podlaží do 4 m: dlažeb a obkladů před předáním stavby | m2 | 20.81 | 0 | 0 | 0 | 0 | 4e-05 | 0.0008324 | 1 | 0 | [10 empty] | 0 | 0 | 0 | 21 | 0 | 0 |  |  |  | 0 | 0 | 95_ | 9_ | 046_
|  |  | 18,13+2,68 |  | 20.81
| 046 | 96 | Bourání konstrukcí |  |  |  | 0 | 0 | 0 |  | 0.07501 |  |  | 0 | HS | 0 | 0 | 0 | 0 | 0 | 0 | 0 | 046 | [6 empty] | 0 | 0 | 0
854 | 046 | R-210111112 | Demontáž el.zásuvky | kus | 1 | 0 | 0 | 0 | 0 | 0 | 0 | 2 | 0 | [10 empty] | 0 | 0 | 0 | 21 | 0 | 0 |  |  |  | 0 | 0 | 96_ | 9_ | 046_
855 | 046 | R- 210110513 | Demontáž vypínače | kus | 1 | 0 | 0 | 0 | 0 | 0.0004 | 0.0004 | 2 | 0 | [10 empty] | 0 | 0 | 0 | 21 | 0 | 0 |  |  |  | 0 | 0 | 96_ | 9_ | 046_
856 | 046 | R-210140501 | Demontáž světla | kus | 1 | 0 | 0 | 0 | 0 | 0.003 | 0.003 | 2 | 0 | [10 empty] | 0 | 0 | 0 | 21 | 0 | 0 |  |  |  | 0 | 0 | 96_ | 9_ | 046_
857 | 046 | R-210140521 | Demontáž krytu ventilátoru | kus | 1 | 0 | 0 | 0 | 0 | 0.0005 | 0.0005 | 2 | 0 | [10 empty] | 0 | 0 | 0 | 21 | 0 | 0 |  |  |  | 0 | 0 | 96_ | 9_ | 046_
858 | 046 | 965081713RT2 | Bourání dlaždic keramických tl. 1 cm, nad 1 m2 | m2 | 2.9 | 0 | 0 | 0 | 0 | 0.02 | 0.058 | 1 | 0 | [10 empty] | 0 | 0 | 0 | 21 | 0 | 0 |  |  |  | 0 | 0 | 96_ | 9_ | 046_
859 | 046 | R-210140522 | Vybourání odtokového žlabu | m | 0.65 | 0 | 0 | 0 | 0 | 0.0094 | 0.00611 | 2 | 0 | [10 empty] | 0 | 0 | 0 | 21 | 0 | 0 |  |  |  | 0 | 0 | 96_ | 9_ | 046_
860 | 046 | R-31014047 | Demontáž zrcadel - kotvených na zdivu nebo na keram. obkladu | kus | 1 | 0 | 0 | 0 | 0 | 0.007 | 0.007 | 2 | 0 | [10 empty] | 0 | 0 | 0 | 21 | 0 | 0 |  |  |  | 0 | 0 | 96_ | 9_ | 046_
| 046 | 97 | Prorážení otvorů a ostatní bourací práce |  |  |  | 0 | 0 | 0 |  | 1.2113 |  |  | 0 | HS | 0 | 0 | 0 | 0 | 0 | 0 | 0 | 046 | [6 empty] | 0 | 0 | 0
861 | 046 | R-725240878 | Vybourání betonového sprchového prahu (vč.rovných sprchových dveří) | m | 0.65 | 0 | 0 | 0 | 0 | 0.0396 | 0.02574 | 1 | 0 | [10 empty] | 0 | 0 | 0 | 21 | 0 | 0 |  |  |  | 0 | 0 | 97_ | 9_ | 046_
862 | 046 | 725840860R00 | Demontáž ramene sprchy | kus | 1 | 0 | 0 | 0 | 0 | 0.00052 | 0.00052 | 1 | 0 | [10 empty] | 0 | 0 | 0 | 21 | 0 | 0 |  |  |  | 0 | 0 | 97_ | 9_ | 046_
863 | 046 | 725840850R00 | Demontáž baterie sprch.diferenciální G 3/4x1 | kus | 1 | 0 | 0 | 0 | 0 | 0.00225 | 0.00225 | 1 | 0 | [10 empty] | 0 | 0 | 0 | 21 | 0 | 0 |  |  |  | 0 | 0 | 97_ | 9_ | 046_
864 | 046 | 725110811R00 | Demontáž klozetů splachovacích | kus | 1 | 0 | 0 | 0 | 0 | 0.01933 | 0.01933 | 1 | 0 | [10 empty] | 0 | 0 | 0 | 21 | 0 | 0 |  |  |  | 0 | 0 | 97_ | 9_ | 046_
865 | 046 | 725820801R00 | Demontáž baterie nástěnné do G 3/4 - k umyvadlu | kus | 1 | 0 | 0 | 0 | 0 | 0.00156 | 0.00156 | 1 | 0 | [10 empty] | 0 | 0 | 0 | 21 | 0 | 0 |  |  |  | 0 | 0 | 97_ | 9_ | 046_
866 | 046 | 725210821R00 | Demontáž umyvadel | kus | 1 | 0 | 0 | 0 | 0 | 0.01946 | 0.01946 | 1 | 0 | [10 empty] | 0 | 0 | 0 | 21 | 0 | 0 |  |  |  | 0 | 0 | 97_ | 9_ | 046_
867 | 046 | 978059531R00 | Odsekání vnitřních obkladů stěn plochy vč. podkladu | m2 | 16.8 | 0 | 0 | 0 | 0 | 0.068 | 1.1424 | 1 | 0 | [10 empty] | 0 | 0 | 0 | 21 | 0 | 0 |  |  |  | 0 | 0 | 97_ | 9_ | 046_
| 046 | H99 | Ostatní přesuny hmot |  |  |  | 0 | 0 | 0 |  | 0 |  |  | 0 | PR | 0 | 0 | 0 | 0 | 0 | 0 | 0 | 046 | [6 empty] | 0 | 0 | 0
868 | 046 | 999281108R00 | Přesun hmot pro opravy a údržbu do výšky 12 m | t | 0.52 | 0 | 0 | 0 | 0 | 0 | 0 | 5 | 0 | [10 empty] | 0 | 0 | 0 | 21 | 0 | 0 |  |  |  | 0 | 0 | H99_ | 9_ | 046_
|  |  | 0,52*1 |  | 0.52 |  | 0 | 0 | 0 | [18 empty] | 0 | 0 |  |  |  | 0 | 0
| 046 | M21 | Elektroinstalace |  |  |  | 0 | 0 | 0 |  | 0 |  |  | 0 | MP | 0 | 0 | 0 | 0 | 0 | 0 | 0 | 046 | [6 empty] | 0 | 0 | 0
869 | 046 |  | Elektroinstalace |  | 1 | 0 | 0 | 0 | 0 | 0 | 0 | 2 | 0 | [10 empty] | 0 | 0 | 0 | 21 | 0 | 0 |  |  |  | 0 | 0 | M21_ | 9_ | 046_
| 046 | S | Přesuny sutí |  |  |  | 0 | 0 | 0 |  | 0 |  |  | 0 | PR | 0 | 0 | 0 | 0 | 0 | 0 | 0 | 046 | [6 empty] | 0 | 0 | 0
870 | 046 | 979011111R00 | Svislá doprava suti a vybour. hmot za 2.NP a 1.PP | t | 1.29 | 0 | 0 | 0 | 0 | 0 | 0 | 5 | 0 | [10 empty] | 0 | 0 | 0 | 21 | 0 | 0 |  |  |  | 0 | 0 | S_ | 9_ | 046_
871 | 046 | 979082111R00 | Vnitrostaveništní doprava suti do 10 m | t | 1.29 | 0 | 0 | 0 | 0 | 0 | 0 | 5 | 0 | [10 empty] | 0 | 0 | 0 | 21 | 0 | 0 |  |  |  | 0 | 0 | S_ | 9_ | 046_
872 | 046 | 979086112R00 | Nakládání nebo překládání suti a vybouraných hmot | t | 1.29 | 0 | 0 | 0 | 0 | 0 | 0 | 5 | 0 | [10 empty] | 0 | 0 | 0 | 21 | 0 | 0 |  |  |  | 0 | 0 | S_ | 9_ | 046_
873 | 046 | 979081111R00 | Odvoz suti a vybour. hmot na skládku do 1 km | t | 1.29 | 0 | 0 | 0 | 0 | 0 | 0 | 5 | 0 | [10 empty] | 0 | 0 | 0 | 21 | 0 | 0 |  |  |  | 0 | 0 | S_ | 9_ | 046_
874 | 046 | 979091121R00 | Vodorovné přemíst. vybouraných hmot za další 1 km x 18 (Pracov - Klenovice cca 19,4 km) | t | 1.29 | 0 | 0 | 0 | 0 | 0 | 0 | 5 | 0 | [10 empty] | 0 | 0 | 0 | 21 | 0 | 0 |  |  |  | 0 | 0 | S_ | 9_ | 046_
875 | 046 | 979990001R00 | Poplatek za skládku stavební suti v Klenovicích | t | 1.29 | 0 | 0 | 0 | 0 | 0 | 0 | 5 | 0 | [10 empty] | 0 | 0 | 0 | 21 | 0 | 0 |  |  |  | 0 | 0 | S_ | 9_ | 046_
| 047 |  | OBJEKT B, PATRO II. Č. POKOJE 217 |  |  |  | 0 | 0 | 0 |  | 3.3982
| 047 | 34 | Stěny a příčky |  |  |  | 0 | 0 | 0 |  | 0.15086 |  |  | 0 | HS | 0 | 0 | 0 | 0 | 0 | 0 | 0 | 047 | [6 empty] | 0 | 0 | 0
876 | 047 | 342255028RT1 | Přizdívky za WC , výšky 1500 mm tl. 15 cm, desky P 2 - 500, 599 x 249 x 150 mm | m2 | 1.43 | 0 | 0 | 0 | 0 | 0.1055 | 0.15086 | 1 | 0 | [10 empty] | 0 | 0 | 0 | 21 | 0 | 0 |  |  |  | 0 | 0 | 34_ | 3_ | 047_
|  |  | 0,95*1,50 |  | 1.43
| 047 | 38 | Sádrokartonové konstrukce |  |  |  | 0 | 0 | 0 |  | 0.10918 |  |  | 0 | HS | 0 | 0 | 0 | 0 | 0 | 0 | 0 | 047 | [6 empty] | 0 | 0 | 0
877 | 047 | 342264051RT3 | Podhled sádrokartonový na zavěšenou ocel. konstr., desky protipožární a impregnované GKFi tl.12,5 mm, - soc. zařízení | m2 | 5.87 | 0 | 0 | 0 | 0 | 0.0186 | 0.10918 | 1 | 0 | [10 empty] | 0 | 0 | 0 | 21 | 0 | 0 |  |  |  | 0 | 0 | 38_ | 3_ | 047_
|  |  | 5,73+(0,15*0,95) |  | 5.87
| 047 | 63 | Podlahy a podlahové konstrukce |  |  |  | 0 | 0 | 0 |  | 0.51962 |  |  | 0 | HS | 0 | 0 | 0 | 0 | 0 | 0 | 0 | 047 | [6 empty] | 0 | 0 | 0
878 | 047 | 631313711R00 | Mazanina betonová tl. 8 - 12 cm C 25/30 ( CT-C25-F5), tl. 100 mm ve spádu ke žlábku, podlaha sprchového koutu | m3 | 0.12 | 0 | 0 | 0 | 0 | 2.525 | 0.303 | 1 | 0 | [10 empty] | 0 | 0 | 0 | 21 | 0 | 0 |  |  |  | 0 | 0 | 63_ | 6_ | 047_
|  |  | (0,90*1,35-(0,25*0,15+0,15*0,10))*0,10 |  | 0.12
879 | 047 | 631351101R00 | Bednění stěn, rýh a otvorů v podlahách - zřízení,- jedné strany beton. mazaniny | m2 | 0.14 | 0 | 0 | 0 | 0 | 0.0141 | 0.001974 | 1 | 0 | [10 empty] | 0 | 0 | 0 | 21 | 0 | 0 |  |  |  | 0 | 0 | 63_ | 6_ | 047_
|  |  | 1,35*0,1 |  | 0.14
880 | 047 | 631351102R00 | Bednění stěn, rýh a otvorů v podlahách -odstranění | m2 | 0.14 | 0 | 0 | 0 | 0 | 0 | 0 | 1 | 0 | [10 empty] | 0 | 0 | 0 | 21 | 0 | 0 |  |  |  | 0 | 0 | 63_ | 6_ | 047_
|  |  | 0,14*1 |  | 0.14
881 | 047 | 632415120RT2 | Potěr samonivelační ručně prováděný tl. 20 mm např. MFC Level 320 - vyrovnávací, na původní beton | m2 | 5.73 | 0 | 0 | 0 | 0 | 0.03415 | 0.19568 | 1 | 0 | [10 empty] | 0 | 0 | 0 | 21 | 0 | 0 |  |  |  | 0 | 0 | 63_ | 6_ | 047_
|  |  | 5,73*1 |  | 5.73
882 | 047 | R-632418102 | Penetrace podkladu podlahy hloubkovým penetračním nátěrem | m2 | 5.73 | 0 | 0 | 0 | 0 | 0.00331 | 0.018966 | 1 | 0 | [10 empty] | 0 | 0 | 0 | 21 | 0 | 0 |  |  |  | 0 | 0 | 63_ | 6_ | 047_
|  |  | 5,73*1 |  | 5.73
| 047 | 711 | Izolace proti vodě |  |  |  | 0 | 0 | 0 |  | 0.013501 |  |  | 0 | PS | 0 | 0 | 0 | 0 | 0 | 0 | 0 | 047 | [6 empty] | 0 | 0 | 0
883 | 047 | R-711111121R00 | Izolace proti vlhk.vodor.tekutou hydroizolací tl. 0,3 - 0,60 mm vč. dodání, 1x ve skladbě podlah soc. zařízení, 2x v podlaze sprch. koutu | m2 | 6.95 | 0 | 0 | 0 | 0 | 0.00057 | 0.0039615 | 1 | 0 | [10 empty] | 0 | 0 | 0 | 21 | 0 | 0 |  |  |  | 0 | 0 | 711_ | 71_ | 047_
|  |  | 5,73+(0,90*1,35) |  | 6.95
884 | 047 | R-711112121 | Izolace proti vlhk. svis. tekutou hydoizolací tl. 0,3 - 0,60 mm vč. dodání 1x pod obklady soc. zařízení, 2x pod obklady sprch. koutu | m2 | 6.95 | 0 | 0 | 0 | 0 | 0.00074 | 0.005143 | 1 | 0 | [10 empty] | 0 | 0 | 0 | 21 | 0 | 0 |  |  |  | 0 | 0 | 711_ | 71_ | 047_
|  |  | 32,59+(0,90+1,35+0,90)*2,30 |  | 6.95
885 | 047 | 711131101R00 | Izolace proti vlhkosti vodorovná pásy na sucho vč. dodání dilatační a oddělovací tkaniny - jen v podlaze sprchového koutu | m2 | 1.22 | 0 | 0 | 0 | 0 | 0.0004 | 0.000488 | 1 | 0 | [10 empty] | 0 | 0 | 0 | 21 | 0 | 0 |  |  |  | 0 | 0 | 711_ | 71_ | 047_
|  |  | 0,9*1,35 |  | 1.22
886 | 047 | 711132101R00 | Izolace proti vlhkosti svislá pásy na sucho vč. dodání dilatační a oddělovací tkaniny - jen pod obklady sprchového koutu | m2 | 7.25 | 0 | 0 | 0 | 0 | 0.0004 | 0.0029 | 1 | 0 | [10 empty] | 0 | 0 | 0 | 21 | 0 | 0 |  |  |  | 0 | 0 | 711_ | 71_ | 047_
|  |  | 39,84-32,59 |  | 7.25
887 | 047 | R-711212601 | Těsnicí pás do spoje podlaha - stěna, š. 120 mm , - podlaha a stěny sprchového koutu | m | 3.15 | 0 | 0 | 0 | 0 | 0.00032 | 0.001008 | 1 | 0 | [10 empty] | 0 | 0 | 0 | 21 | 0 | 0 |  |  |  | 0 | 0 | 711_ | 71_ | 047_
|  |  | 0,90+1,35+0,90 |  | 3.15
888 | 047 | 998711102R00 | Přesun hmot pro izolace proti vodě, výšky do 12 m | t | 0.04 | 0 | 0 | 0 | 0 | 0 | 0 | 5 | 0 | [10 empty] | 0 | 0 | 0 | 21 | 0 | 0 |  |  |  | 0 | 0 | 711_ | 71_ | 047_
|  |  | 0,0378*1 |  | 0.04
| 047 | 721 | Zdravotní instalace |  |  |  | 0 | 0 | 0 |  | 0.00146 |  |  | 0 | PS | 0 | 0 | 0 | 0 | 0 | 0 | 0 | 047 | [6 empty] | 0 | 0 | 0
889 | 047 | 721 R-1 | Stavební připomoce pro ZI, napojení na stáv. potrubí, izolace potrubí, spoj. a kotvící materiál, zkoušky těsnosti,armatury pro npojení zař. předmětů,. | kpl | 1 | 0 | 0 | 0 | 0 | 0.00146 | 0.00146 | 1 | 0 | [10 empty] | 0 | 0 | 0 | 21 | 0 | 0 |  |  |  | 0 | 0 | 721_ | 72_ | 047_
|  |  | 1*1 |  | 1
| 047 | 725 | Zařizovací předměty ZI |  |  |  | 0 | 0 | 0 |  | 0.07183 |  |  | 0 | PS | 0 | 0 | 0 | 0 | 0 | 0 | 0 | 047 | [6 empty] | 0 | 0 | 0
890 | 047 | 725219401R00 | Montáž umyvadel vč. dodání připojovacího materiálu | kus | 2 | 0 | 0 | 0 | 0 | 0.00141 | 0.00282 | 1 | 0 | [10 empty] | 0 | 0 | 0 | 21 | 0 | 0 |  |  |  | 0 | 0 | 725_ | 72_ | 047_
|  |  | 2*1 |  | 2
891 | 047 | 552 R-30503 | keramické umyvadlo (jako např. Lyra Plus) - dodání | kus | 2 | 0 | 0 | 0 | 0 | 0.011 | 0.022 | 0 | 0 | [10 empty] | 0 | 0 | 0 | 21 | 0 | 0 |  |  |  | 0 | 0 | 725_ | 72_ | 047_
|  |  | 1*1 |  | 1
893 | 047 | 725829201R00 | Montáž baterie umyv.a dřezové nástěnné chromové vč. dodání připojovacího materiálu | kus | 2 | 0 | 0 | 0 | 0 | 0.0012 | 0.0024 | 1 | 0 | [10 empty] | 0 | 0 | 0 | 21 | 0 | 0 |  |  |  | 0 | 0 | 725_ | 72_ | 047_
|  |  | 2*1 |  | 2
894 | 047 | 55145054 | baterie umyvadlová nástěnná s otočným raménkem, rozteč 150 mm (jako např. S-Line) - dodání | kus | 2 | 0 | 0 | 0 | 0 | 0.00105 | 0.0021 | 0 | 0 | [10 empty] | 0 | 0 | 0 | 21 | 0 | 0 |  |  |  | 0 | 0 | 725_ | 72_ | 047_
|  |  | 2*1 |  | 2
895 | 047 | 551 R-6160 | sifon : MULTI sifon um. 5/4x40 ner.mříž.+odb. | kus | 2 | 0 | 0 | 0 | 0 | 0.00074 | 0.00148 | 0 | 0 | [10 empty] | 0 | 0 | 0 | 21 | 0 | 0 |  |  |  | 0 | 0 | 725_ | 72_ | 047_
|  |  | 2*1 |  | 2
896 | 047 | R-725014121 | Montáž závěsného WC vč.montáže a dodání připojovacího materiálu | ks | 1 | 0 | 0 | 0 | 0 | 0.004 | 0.004 | 1 | 0 | [10 empty] | 0 | 0 | 0 | 21 | 0 | 0 |  |  |  | 0 | 0 | 725_ | 72_ | 047_
|  |  | 1*1 |  | 1
897 | 047 | 552 R-315 | závěsné keramické WC, zadní odpad, 50 cm (jako např. WC Multi Eur) - dodání | kus | 1 | 0 | 0 | 0 | 0 | 0.0145 | 0.0145 | 0 | 0 | [10 empty] | 0 | 0 | 0 | 21 | 0 | 0 |  |  |  | 0 | 0 | 725_ | 72_ | 047_
|  |  | 1*1 |  | 1
898 | 047 | 552 R-31500 | WC sedátko | kus | 1 | 0 | 0 | 0 | 0 | 0.001 | 0.001 | 0 | 0 | [10 empty] | 0 | 0 | 0 | 21 | 0 | 0 |  |  |  | 0 | 0 | 725_ | 72_ | 047_
|  |  | 1*1 |  | 1
899 | 047 | 725249106R00 | Montáž sprchových koutů - rovných nebo koutových vč dodání kotvícího materiálu | ks | 1 | 0 | 0 | 0 | 0 | 0.00017 | 0.00017 | 1 | 0 | [10 empty] | 0 | 0 | 0 | 21 | 0 | 0 |  |  |  | 0 | 0 | 725_ | 72_ | 047_
|  |  | 1*1 |  | 1
900 | 047 | 725 R- 24910 | neprůhledné sklo do sprchového koutu, chromové úchytky - dodání | m | 1.35 | 0 | 0 | 0 | 0 | 0.009 | 0.01215 | 1 | 0 | [10 empty] | 0 | 0 | 0 | 21 | 0 | 0 |  |  |  | 0 | 0 | 725_ | 72_ | 047_
|  |  | 1,35*1 |  | 1.35
901 | 047 | 725 R-4108 | odtokový žlab 520x64 plast.polypropylen s roštem z nerez oceli - dodání | kus | 1 | 0 | 0 | 0 | 0 | 0.007 | 0.007 | 1 | 0 | [10 empty] | 0 | 0 | 0 | 21 | 0 | 0 |  |  |  | 0 | 0 | 725_ | 72_ | 047_
|  |  | 1*1 |  | 1
902 | 047 | 725 R-85100 | hlavová sprcha (jako např. Jika Rio) - dodání | kus | 1 | 0 | 0 | 0 | 0 | 0.0011 | 0.0011 | 1 | 0 | [10 empty] | 0 | 0 | 0 | 21 | 0 | 0 |  |  |  | 0 | 0 | 725_ | 72_ | 047_
|  |  | 1*1 |  | 1
903 | 047 | 725 R-84930 | sprchové rameno (jako např. Kika Mio) - dodání | kus | 1 | 0 | 0 | 0 | 0 | 0.00028 | 0.00028 | 1 | 0 | [10 empty] | 0 | 0 | 0 | 21 | 0 | 0 |  |  |  | 0 | 0 | 725_ | 72_ | 047_
|  |  | 1*1 |  | 1
904 | 047 | 725849200R00 | Montáž baterií sprchových, | kus | 1 | 0 | 0 | 0 | 0 | 0.00013 | 0.00013 | 1 | 0 | [10 empty] | 0 | 0 | 0 | 21 | 0 | 0 |  |  |  | 0 | 0 | 725_ | 72_ | 047_
|  |  | 1*1 |  | 1
905 | 047 | 725 R-84511 | sprchová páková baterie podomítková (jako např. S-Line) - dodání | kus | 1 | 0 | 0 | 0 | 0 | 0.0007 | 0.0007 | 1 | 0 | [10 empty] | 0 | 0 | 0 | 21 | 0 | 0 |  |  |  | 0 | 0 | 725_ | 72_ | 047_
|  |  | 1*1 |  | 1
906 | 047 | 998725102R00 | Přesun hmot pro zařizovací předměty, výšky do 12 m | t | 0.001 | 0 | 0 | 0 | 0 | 0 | 0 | 5 | 0 | [10 empty] | 0 | 0 | 0 | 21 | 0 | 0 |  |  |  | 0 | 0 | 725_ | 72_ | 047_
| 047 | 771 | Podlahy z dlaždic |  |  |  | 0 | 0 | 0 |  | 0.12096 |  |  | 0 | PS | 0 | 0 | 0 | 0 | 0 | 0 | 0 | 047 | [6 empty] | 0 | 0 | 0
908 | 047 | R-771575177 | Montáž podlah keram.,hladké, tmel, 30 x 30 cm vč. dodání lepidla | m2 | 5.73 | 0 | 0 | 0 | 0 | 0.0035 | 0.020055 | 1 | 0 | [10 empty] | 0 | 0 | 0 | 21 | 0 | 0 |  |  |  | 0 | 0 | 771_ | 77_ | 047_
|  |  | 1,6*0,95-(0,15*0,95) |  | 1.38
|  |  | 3,05*1,95-(0,65*0,6+1,1*0,6+0,25*0,15+0,15*0,1+1*0,50) |  | 4.35
909 | 047 | 771579795RT2 | Příplatek za spárování vodotěsnou hmotou - plošně vč. dodání spár. hmoty | m2 | 5.73 | 0 | 0 | 0 | 0 | 0.0008 | 0.004584 | 1 | 0 | [10 empty] | 0 | 0 | 0 | 21 | 0 | 0 |  |  |  | 0 | 0 | 771_ | 77_ | 047_
|  |  | 5,73*1 |  | 5.73
910 | 047 | 597 R-64203 | dlažba 30 x 30 cm, matná (jako např. Multi Kréta) - dodání | m2 | 6.02 | 0 | 0 | 0 | 0 | 0.016 | 0.09632 | 0 | 0 | [10 empty] | 0 | 0 | 0 | 21 | 0 | 0 |  |  |  | 0 | 0 | 771_ | 77_ | 047_
|  |  | 5,73*1,05 +5% ztratného |  | 6.02
911 | 047 | 998771102R00 | Přesun hmot pro podlahy z dlaždic, výšky do 12 m | t | 0.12 | 0 | 0 | 0 | 0 | 0 | 0 | 5 | 0 | [10 empty] | 0 | 0 | 0 | 21 | 0 | 0 |  |  |  | 0 | 0 | 771_ | 77_ | 047_
|  |  | 0,121*1 |  | 0.12
| 047 | 781 | Obklady (keramické) |  |  |  | 0 | 0 | 0 |  | 0.68521 |  |  | 0 | PS | 0 | 0 | 0 | 0 | 0 | 0 | 0 | 047 | [6 empty] | 0 | 0 | 0
912 | 047 | R- 781101111R00 | Vyrovnání podkladu maltou ze SMS tl. do 7 mm - pod keramické obklady | m2 | 32.59 | 0 | 0 | 0 | 0 | 0 | 0 | 1 | 0 | [10 empty] | 0 | 0 | 0 | 21 | 0 | 0 |  |  |  | 0 | 0 | 781_ | 78_ | 047_
|  |  | (1,60+0,95+1,60+0,95)*2,40+0,15*0,95-(0,7*2) |  | 10.98
|  |  | (2,15+0,50+0,85+1,10)*2,40-(0,70*2)+(0,6+1,05+0,6)*2,1+(0,65+0,15+0,25+1,1+0,15+0,10+0,75)*2,3 |  | 21.61
913 | 047 | 781101210RT2 | Penetrace podkladu pod obklady | m2 | 32.59 | 0 | 0 | 0 | 0 | 0.00011 | 0.0035849 | 1 | 0 | [10 empty] | 0 | 0 | 0 | 21 | 0 | 0 |  |  |  | 0 | 0 | 781_ | 78_ | 047_
|  |  | 32,59*1 |  | 32.59
914 | 047 | R-781475177 | Obklad vnitřní stěn keramický, do tmele 25 x 33 cm | m2 | 32.59 | 0 | 0 | 0 | 0 | 0.0035 | 0.11407 | 1 | 0 | [10 empty] | 0 | 0 | 0 | 21 | 0 | 0 |  |  |  | 0 | 0 | 781_ | 78_ | 047_
|  |  | 32,59*1 |  | 32.59
915 | 047 | 597 R-81374 | obklad keramický 25 x 33 cm, matný (jako např. Rako Remix) - dodání | m2 | 34.22 | 0 | 0 | 0 | 0 | 0.016 | 0.54752 | 0 | 0 | [10 empty] | 0 | 0 | 0 | 21 | 0 | 0 |  |  |  | 0 | 0 | 781_ | 78_ | 047_
|  |  | 32,59*1,05 +5% ztratného |  | 34.22
916 | 047 | 781419706R00 | Příplatek za spárovací vodotěsnou hmotu - plošně | m2 | 32.59 | 0 | 0 | 0 | 0 | 0.00011 | 0.0035849 | 1 | 0 | [10 empty] | 0 | 0 | 0 | 21 | 0 | 0 |  |  |  | 0 | 0 | 781_ | 78_ | 047_
|  |  | 32,59*1 |  | 32.59
917 | 047 | 781491001RT1 | Montáž lišt k obkladům - rohových, koutových a ukončujících | m | 52.25 | 0 | 0 | 0 | 0 | 0 | 0 | 1 | 0 | [10 empty] | 0 | 0 | 0 | 21 | 0 | 0 |  |  |  | 0 | 0 | 781_ | 78_ | 047_
|  |  | 2,4*4+2,3+2,3+2,4+2,4+2,4+2,1+2,1+2,3+2,3 koutové lišty |  | 30.2
|  |  | 0,95+2,30+2,4+2,4+2,1+2,3 rohové lišty |  | 12.45
|  |  | 2,4+2,4+2,4+2,4 ukončující lišty |  | 9.6
918 | 047 | R- 781494111 | plastové profily rohové lepené flefibilním lepidlem - dodání | m | 13.07 | 0 | 0 | 0 | 0 | 0.0003 | 0.003921 | 1 | 0 | [10 empty] | 0 | 0 | 0 | 21 | 0 | 0 |  |  |  | 0 | 0 | 781_ | 78_ | 047_
|  |  | 12,45*1,05 +5% ztratného |  | 13.07
919 | 047 | R- 781494132 | plastové profily ukončující lepené flefibilním lepidlem - dodání | m | 10.08 | 0 | 0 | 0 | 0 | 0.0003 | 0.003024 | 1 | 0 | [10 empty] | 0 | 0 | 0 | 21 | 0 | 0 |  |  |  | 0 | 0 | 781_ | 78_ | 047_
|  |  | 9,6*1,05 |  | 10.08
920 | 047 | R- 781494112 | plastové profily koutové lepené flefibilním lepidlem - dodání | m | 31.71 | 0 | 0 | 0 | 0 | 0.0003 | 0.009513 | 1 | 0 | [10 empty] | 0 | 0 | 0 | 21 | 0 | 0 |  |  |  | 0 | 0 | 781_ | 78_ | 047_
|  |  | 30,2*1,05 |  | 31.71
921 | 047 | 998781102R00 | Přesun hmot pro obklady keramické, výšky do 12 m | t | 0.69 | 0 | 0 | 0 | 0 | 0 | 0 | 5 | 0 | [10 empty] | 0 | 0 | 0 | 21 | 0 | 0 |  |  |  | 0 | 0 | 781_ | 78_ | 047_
|  |  | 0,6852*1 |  | 0.69
| 047 | 784 | Malby |  |  |  | 0 | 0 | 0 |  | 0.0012327 |  |  | 0 | PS | 0 | 0 | 0 | 0 | 0 | 0 | 0 | 047 | [6 empty] | 0 | 0 | 0
922 | 047 | 784191101R00 | Penetrace podkladu před malbou podhledu stropů SDK | m2 | 5.87 | 0 | 0 | 0 | 0 | 7e-05 | 0.0004109 | 1 | 0 | [10 empty] | 0 | 0 | 0 | 21 | 0 | 0 |  |  |  | 0 | 0 | 784_ | 78_ | 047_
|  |  | 5,87*1 |  | 5.87
923 | 047 | 784195112R00 | Dvojnásobné bílé malby ze směsi za mokra (jako např. Primalex Polar) - stropů | m2 | 5.87 | 0 | 0 | 0 | 0 | 0.00014 | 0.0008218 | 1 | 0 | [10 empty] | 0 | 0 | 0 | 21 | 0 | 0 |  |  |  | 0 | 0 | 784_ | 78_ | 047_
|  |  | 5,87*1 |  | 5.87
| 047 | 95 | Různé dokončovací konstrukce a práce na pozemních stavbách |  |  |  | 0 | 0 | 0 |  | 0.036213 |  |  | 0 | HS | 0 | 0 | 0 | 0 | 0 | 0 | 0 | 047 | [6 empty] | 0 | 0 | 0
924 | 047 | 953946111R00 | Osazení ventilačních mřížek vč. kotvících prvků | kus | 1 | 0 | 0 | 0 | 0 | 0 | 0 | 1 | 0 | [10 empty] | 0 | 0 | 0 | 21 | 0 | 0 |  |  |  | 0 | 0 | 95_ | 9_ | 047_
|  |  | 1*1 |  | 1
925 | 047 | 953 R-94212 | větrací mřížka 300 x 300 mm - dodání | kus | 1 | 0 | 0 | 0 | 0 | 0.0004 | 0.0004 | 1 | 0 | [10 empty] | 0 | 0 | 0 | 21 | 0 | 0 |  |  |  | 0 | 0 | 95_ | 9_ | 047_
|  |  | 1*1 |  | 1
926 | 047 | R-936172111 | Osazení koupel.zrcadla | kus | 2 | 0 | 0 | 0 | 0 | 0.00214 | 0.00428 | 1 | 0 | [10 empty] | 0 | 0 | 0 | 21 | 0 | 0 |  |  |  | 0 | 0 | 95_ | 9_ | 047_
|  |  | 2*1 |  | 2
927 | 047 | 936 R-17211 | koupelnová zrcadlová stěna 60 x 80 cm - dodání | kus | 2 | 0 | 0 | 0 | 0 | 0.015 | 0.03 | 1 | 0 | [10 empty] | 0 | 0 | 0 | 21 | 0 | 0 |  |  |  | 0 | 0 | 95_ | 9_ | 047_
|  |  | 2*1 |  | 2
928 | 047 | 952901111R00 | Vyčištění budov o výšce podlaží do 4 m: dlažeb a obkladů před předáním stavby | m2 | 38.32 | 0 | 0 | 0 | 0 | 4e-05 | 0.0015328 | 1 | 0 | [10 empty] | 0 | 0 | 0 | 21 | 0 | 0 |  |  |  | 0 | 0 | 95_ | 9_ | 047_
|  |  | 32,59+5,73 |  | 38.32
| 047 | 96 | Bourání konstrukcí |  |  |  | 0 | 0 | 0 |  | 0.14929 |  |  | 0 | HS | 0 | 0 | 0 | 0 | 0 | 0 | 0 | 047 | [6 empty] | 0 | 0 | 0
929 | 047 | R-210111112 | Demontáž el.zásuvky | kus | 2 | 0 | 0 | 0 | 0 | 0.0004 | 0.0008 | 2 | 0 | [10 empty] | 0 | 0 | 0 | 21 | 0 | 0 |  |  |  | 0 | 0 | 96_ | 9_ | 047_
930 | 047 | R- 210110513 | Demontáž vypínače | kus | 2 | 0 | 0 | 0 | 0 | 0.0004 | 0.0008 | 2 | 0 | [10 empty] | 0 | 0 | 0 | 21 | 0 | 0 |  |  |  | 0 | 0 | 96_ | 9_ | 047_
931 | 047 | R-210140501 | Demontáž světla | kus | 2 | 0 | 0 | 0 | 0 | 0.003 | 0.006 | 2 | 0 | [10 empty] | 0 | 0 | 0 | 21 | 0 | 0 |  |  |  | 0 | 0 | 96_ | 9_ | 047_
932 | 047 | R-210140521 | Demontáž krytu ventilátoru | kus | 2 | 0 | 0 | 0 | 0 | 0.0005 | 0.001 | 2 | 0 | [10 empty] | 0 | 0 | 0 | 21 | 0 | 0 |  |  |  | 0 | 0 | 96_ | 9_ | 047_
933 | 047 | 965081713RT2 | Bourání dlaždic keramických tl. 1 cm, nad 1 m2 | m2 | 5.7 | 0 | 0 | 0 | 0 | 0.02 | 0.114 | 1 | 0 | [10 empty] | 0 | 0 | 0 | 21 | 0 | 0 |  |  |  | 0 | 0 | 96_ | 9_ | 047_
934 | 047 | R-210140522 | Vybourání odtokového žlabu | m | 1.35 | 0 | 0 | 0 | 0 | 0.0094 | 0.01269 | 2 | 0 | [10 empty] | 0 | 0 | 0 | 21 | 0 | 0 |  |  |  | 0 | 0 | 96_ | 9_ | 047_
935 | 047 | R-31014047 | Demontáž zrcadel - kotvených na zdivu nebo na keram. obkladu | kus | 2 | 0 | 0 | 0 | 0 | 0.007 | 0.014 | 2 | 0 | [10 empty] | 0 | 0 | 0 | 21 | 0 | 0 |  |  |  | 0 | 0 | 96_ | 9_ | 047_
| 047 | 97 | Prorážení otvorů a ostatní bourací práce |  |  |  | 0 | 0 | 0 |  | 1.5388 |  |  | 0 | HS | 0 | 0 | 0 | 0 | 0 | 0 | 0 | 047 | [6 empty] | 0 | 0 | 0
936 | 047 | R-725240878 | Vybourání betonového sprchového prahu (vč.rovných sprchových dveří) | m | 1.35 | 0 | 0 | 0 | 0 | 0.0396 | 0.05346 | 1 | 0 | [10 empty] | 0 | 0 | 0 | 21 | 0 | 0 |  |  |  | 0 | 0 | 97_ | 9_ | 047_
937 | 047 | 725840860R00 | Demontáž ramene sprchy | kus | 1 | 0 | 0 | 0 | 0 | 0.00052 | 0.00052 | 1 | 0 | [10 empty] | 0 | 0 | 0 | 21 | 0 | 0 |  |  |  | 0 | 0 | 97_ | 9_ | 047_
938 | 047 | 725840850R00 | Demontáž baterie sprch.diferenciální G 3/4x1 | kus | 1 | 0 | 0 | 0 | 0 | 0.00225 | 0.00225 | 1 | 0 | [10 empty] | 0 | 0 | 0 | 21 | 0 | 0 |  |  |  | 0 | 0 | 97_ | 9_ | 047_
939 | 047 | 725110811R00 | Demontáž klozetů splachovacích | kus | 1 | 0 | 0 | 0 | 0 | 0.01933 | 0.01933 | 1 | 0 | [10 empty] | 0 | 0 | 0 | 21 | 0 | 0 |  |  |  | 0 | 0 | 97_ | 9_ | 047_
940 | 047 | 725820801R00 | Demontáž baterie nástěnné do G 3/4 - k umyvadlu | kus | 2 | 0 | 0 | 0 | 0 | 0.00156 | 0.00312 | 1 | 0 | [10 empty] | 0 | 0 | 0 | 21 | 0 | 0 |  |  |  | 0 | 0 | 97_ | 9_ | 047_
941 | 047 | 725210821R00 | Demontáž umyvadel | kus | 2 | 0 | 0 | 0 | 0 | 0.01946 | 0.03892 | 1 | 0 | [10 empty] | 0 | 0 | 0 | 21 | 0 | 0 |  |  |  | 0 | 0 | 97_ | 9_ | 047_
942 | 047 | 978059531R00 | Odsekání vnitřních obkladů stěn plochy vč. podkladu | m2 | 20.9 | 0 | 0 | 0 | 0 | 0.068 | 1.4212 | 1 | 0 | [10 empty] | 0 | 0 | 0 | 21 | 0 | 0 |  |  |  | 0 | 0 | 97_ | 9_ | 047_
| 047 | H99 | Ostatní přesuny hmot |  |  |  | 0 | 0 | 0 |  | 0 |  |  | 0 | PR | 0 | 0 | 0 | 0 | 0 | 0 | 0 | 047 | [6 empty] | 0 | 0 | 0
943 | 047 | 999281108R00 | Přesun hmot pro opravy a údržbu do výšky 12 m | t | 0.53 | 0 | 0 | 0 | 0 | 0 | 0 | 5 | 0 | [10 empty] | 0 | 0 | 0 | 21 | 0 | 0 |  |  |  | 0 | 0 | H99_ | 9_ | 047_
|  |  | 0,53*1 |  | 0.53
| 047 | M21 | Elektroinstalace |  |  |  | 0 | 0 | 0 |  | 0 |  |  | 0 | MP | 0 | 0 | 0 | 0 | 0 | 0 | 0 | 047 | [6 empty] | 0 | 0 | 0
944 | 047 |  | Elektroinstalace |  | 1 | 0 | 0 | 0 | 0 | 0 | 0 | 2 | 0 | [10 empty] | 0 | 0 | 0 | 21 | 0 | 0 |  |  |  | 0 | 0 | M21_ | 9_ | 047_
| 047 | S | Přesuny sutí |  |  |  | 0 | 0 | 0 |  | 0 |  |  | 0 | PR | 0 | 0 | 0 | 0 | 0 | 0 | 0 | 047 | [6 empty] | 0 | 0 | 0
945 | 047 | 979011111R00 | Svislá doprava suti a vybour. hmot za 2.NP a 1.PP | t | 1.69 | 0 | 0 | 0 | 0 | 0 | 0 | 5 | 0 | [10 empty] | 0 | 0 | 0 | 21 | 0 | 0 |  |  |  | 0 | 0 | S_ | 9_ | 047_
946 | 047 | 979082111R00 | Vnitrostaveništní doprava suti do 10 m | t | 1.69 | 0 | 0 | 0 | 0 | 0 | 0 | 5 | 0 | [10 empty] | 0 | 0 | 0 | 21 | 0 | 0 |  |  |  | 0 | 0 | S_ | 9_ | 047_
947 | 047 | 979086112R00 | Nakládání nebo překládání suti a vybouraných hmot | t | 1.69 | 0 | 0 | 0 | 0 | 0 | 0 | 5 | 0 | [10 empty] | 0 | 0 | 0 | 21 | 0 | 0 |  |  |  | 0 | 0 | S_ | 9_ | 047_
948 | 047 | 979081111R00 | Odvoz suti a vybour. hmot na skládku do 1 km | t | 1.69 | 0 | 0 | 0 | 0 | 0 | 0 | 5 | 0 | [10 empty] | 0 | 0 | 0 | 21 | 0 | 0 |  |  |  | 0 | 0 | S_ | 9_ | 047_
949 | 047 | 979091121R00 | Vodorovné přemíst. vybouraných hmot za další 1 km x 18 (Pracov - Klenovice cca 19,4 km) | t | 1.69 | 0 | 0 | 0 | 0 | 0 | 0 | 5 | 0 | [10 empty] | 0 | 0 | 0 | 21 | 0 | 0 |  |  |  | 0 | 0 | S_ | 9_ | 047_
950 | 047 | 979990001R00 | Poplatek za skládku stavební suti v Klenovicích | t | 1.69 | 0 | 0 | 0 | 0 | 0 | 0 | 5 | 0 | [10 empty] | 0 | 0 | 0 | 21 | 0 | 0 |  |  |  | 0 | 0 | S_ | 9_ | 047_
| 049 |  | OBJEKT B, PATRO III. Č.POKOJE 301 |  |  |  | 0 | 0 | 0 |  | 3.3929
| 049 | 33 | Sloupy a pilíře, stožáry a rámové stojky |  |  |  | 0 | 0 | 0 |  | 0.061462 |  |  | 0 | HS | 0 | 0 | 0 | 0 | 0 | 0 | 0 | 049 | [6 empty] | 0 | 0 | 0
951 | 049 | 330311811R00 | Beton sloupů a pilířů prostý C 25/30 (CT-C25-F5) - betonová přizdívka v rohu sprch. koutu 200x200x283mm. výšky 1000mm | m3 | 0.02 | 0 | 0 | 0 | 0 | 2.54 | 0.0508 | 1 | 0 | [10 empty] | 0 | 0 | 0 | 21 | 0 | 0 |  |  |  | 0 | 0 | 33_ | 3_ | 049_
|  |  | (0,20*0,20)/2*1 |  | 0.02
952 | 049 | 331351101R00 | Bednění sloupů trojúhelníkového průřezu - zřízení - jen jedna strana | m2 | 0.28 | 0 | 0 | 0 | 0 | 0.03808 | 0.010662 | 1 | 0 | [10 empty] | 0 | 0 | 0 | 21 | 0 | 0 |  |  |  | 0 | 0 | 33_ | 3_ | 049_
|  |  | 0,283*1 |  | 0.28
| 049 | 34 | Stěny a příčky |  |  |  | 0 | 0 | 0 |  | 0.1266 |  |  | 0 | HS | 0 | 0 | 0 | 0 | 0 | 0 | 0 | 049 | [6 empty] | 0 | 0 | 0
954 | 049 | 342255028RT1 | Přizdívky za WC , výšky 1500 mm tl. 15 cm, desky P 2 - 500, 599 x 249 x 150 mm | m2 | 1.2 | 0 | 0 | 0 | 0 | 0.1055 | 0.1266 | 1 | 0 | [10 empty] | 0 | 0 | 0 | 21 | 0 | 0 |  |  |  | 0 | 0 | 34_ | 3_ | 049_
|  |  | 0,80*1,50 |  | 1.2
| 049 | 38 | Sádrokartonové konstrukce |  |  |  | 0 | 0 | 0 |  | 0.10286 |  |  | 0 | HS | 0 | 0 | 0 | 0 | 0 | 0 | 0 | 049 | [6 empty] | 0 | 0 | 0
955 | 049 | 342264051RT3 | Podhled sádrokartonový na zavěšenou ocel. konstr., desky protipožární a impregnované GKFi tl.12,5 mm, - soc. zařízení | m2 | 5.53 | 0 | 0 | 0 | 0 | 0.0186 | 0.10286 | 1 | 0 | [10 empty] | 0 | 0 | 0 | 21 | 0 | 0 |  |  |  | 0 | 0 | 38_ | 3_ | 049_
|  |  | 5,41+(0,15*0,80) |  | 5.53
| 049 | 63 | Podlahy a podlahové konstrukce |  |  |  | 0 | 0 | 0 |  | 0.4821 |  |  | 0 | HS | 0 | 0 | 0 | 0 | 0 | 0 | 0 | 049 | [6 empty] | 0 | 0 | 0
956 | 049 | 631313711R00 | Mazanina betonová tl. 8 - 12 cm C 25/30 ( CT-C25-F5), tl. 100 mm ve spádu ke žlábku, podlaha sprchového koutu | m3 | 0.11 | 0 | 0 | 0 | 0 | 2.525 | 0.27775 | 1 | 0 | [10 empty] | 0 | 0 | 0 | 21 | 0 | 0 |  |  |  | 0 | 0 | 63_ | 6_ | 049_
|  |  | 0,90*1,20*0,10 |  | 0.11
957 | 049 | 631351101R00 | Bednění stěn, rýh a otvorů v podlahách - zřízení,- jedné strany beton. mazaniny | m2 | 0.12 | 0 | 0 | 0 | 0 | 0.0141 | 0.001692 | 1 | 0 | [10 empty] | 0 | 0 | 0 | 21 | 0 | 0 |  |  |  | 0 | 0 | 63_ | 6_ | 049_
|  |  | 1,2*0,10 |  | 0.12
958 | 049 | 631351102R00 | Bednění stěn, rýh a otvorů v podlahách -odstranění | m2 | 0.12 | 0 | 0 | 0 | 0 | 0 | 0 | 1 | 0 | [10 empty] | 0 | 0 | 0 | 21 | 0 | 0 |  |  |  | 0 | 0 | 63_ | 6_ | 049_
|  |  | 0,12*1 |  | 0.12
959 | 049 | 632415120RT2 | Potěr samonivelační ručně prováděný tl. 20 mm např. MFC Level 320 - vyrovnávací, na původní beton | m2 | 5.41 | 0 | 0 | 0 | 0 | 0.03415 | 0.18475 | 1 | 0 | [10 empty] | 0 | 0 | 0 | 21 | 0 | 0 |  |  |  | 0 | 0 | 63_ | 6_ | 049_
|  |  | 5,41*1 |  | 5.41
960 | 049 | R-632418102 | Penetrace podkladu podlahy hloubkovým penetračním nátěrem | m2 | 5.41 | 0 | 0 | 0 | 0 | 0.00331 | 0.017907 | 1 | 0 | [10 empty] | 0 | 0 | 0 | 21 | 0 | 0 |  |  |  | 0 | 0 | 63_ | 6_ | 049_
|  |  | 5,41*1 |  | 5.41
| 049 | 711 | Izolace proti vodě |  |  |  | 0 | 0 | 0 |  | 0.012282 |  |  | 0 | PS | 0 | 0 | 0 | 0 | 0 | 0 | 0 | 049 | [6 empty] | 0 | 0 | 0
961 | 049 | R-711111121R00 | Izolace proti vlhk.vodor.tekutou hydroizolací tl. 0,3 - 0,60 mm vč. dodání, 1x ve skladbě podlah soc. zařízení, 2x v podlaze sprch. koutu | m2 | 6.49 | 0 | 0 | 0 | 0 | 0.00057 | 0.0036993 | 1 | 0 | [10 empty] | 0 | 0 | 0 | 21 | 0 | 0 |  |  |  | 0 | 0 | 711_ | 71_ | 049_
|  |  | 5,41+(0,9*1,20) |  | 6.49
962 | 049 | R-711112121 | Izolace proti vlhk. svis. tekutou hydoizolací tl. 0,3 - 0,60 mm vč. dodání 1x pod obklady soc. zařízení, 2x pod obklady sprch. koutu | m2 | 6.49 | 0 | 0 | 0 | 0 | 0.00074 | 0.0048026 | 1 | 0 | [10 empty] | 0 | 0 | 0 | 21 | 0 | 0 |  |  |  | 0 | 0 | 711_ | 71_ | 049_
|  |  | 31,37+(0,75+1,2+0,75)*2,3 |  | 6.49
963 | 049 | 711131101R00 | Izolace proti vlhkosti vodorovná pásy na sucho vč. dodání dilatační a oddělovací tkaniny - jen v podlaze sprchového koutu | m2 | 1.08 | 0 | 0 | 0 | 0 | 0.0004 | 0.000432 | 1 | 0 | [10 empty] | 0 | 0 | 0 | 21 | 0 | 0 |  |  |  | 0 | 0 | 711_ | 71_ | 049_
|  |  | 0,9*1,20 |  | 1.08
964 | 049 | 711132101R00 | Izolace proti vlhkosti svislá pásy na sucho vč. dodání dilatační a oddělovací tkaniny - jen pod obklady sprchového koutu | m2 | 6.21 | 0 | 0 | 0 | 0 | 0.0004 | 0.002484 | 1 | 0 | [10 empty] | 0 | 0 | 0 | 21 | 0 | 0 |  |  |  | 0 | 0 | 711_ | 71_ | 049_
|  |  | 37,58-31,37 |  | 6.21
965 | 049 | R-711212601 | Těsnicí pás do spoje podlaha - stěna, š. 120 mm , - podlaha a stěny sprchového koutu | m | 2.7 | 0 | 0 | 0 | 0 | 0.00032 | 0.000864 | 1 | 0 | [10 empty] | 0 | 0 | 0 | 21 | 0 | 0 |  |  |  | 0 | 0 | 711_ | 71_ | 049_
|  |  | 0,75+1,20+0,75 |  | 2.7
966 | 049 | 998711102R00 | Přesun hmot pro izolace proti vodě, výšky do 12 m | t | 0.04 | 0 | 0 | 0 | 0 | 0 | 0 | 5 | 0 | [10 empty] | 0 | 0 | 0 | 21 | 0 | 0 |  |  |  | 0 | 0 | 711_ | 71_ | 049_
|  |  | 0,0353*1 |  | 0.04
| 049 | 721 | Zdravotní instalace |  |  |  | 0 | 0 | 0 |  | 0.00146 |  |  | 0 | PS | 0 | 0 | 0 | 0 | 0 | 0 | 0 | 049 | [6 empty] | 0 | 0 | 0
967 | 049 | 721 R-1 | Stavební připomoce pro ZI, napojení na stáv. potrubí, izolace potrubí, spoj. a kotvící materiál, zkoušky těsnosti,armatury pro npojení zař. předmětů,. | kpl | 1 | 0 | 0 | 0 | 0 | 0.00146 | 0.00146 | 1 | 0 | [10 empty] | 0 | 0 | 0 | 21 | 0 | 0 |  |  |  | 0 | 0 | 721_ | 72_ | 049_
|  |  | 1*1 |  | 1
| 049 | 725 | Zařizovací předměty ZI |  |  |  | 0 | 0 | 0 |  | 0.07648 |  |  | 0 | PS | 0 | 0 | 0 | 0 | 0 | 0 | 0 | 049 | [6 empty] | 0 | 0 | 0
968 | 049 | 725219401R00 | Montáž umyvadel vč. dodání připojovacího materiálu | kus | 2 | 0 | 0 | 0 | 0 | 0.00141 | 0.00282 | 1 | 0 | [10 empty] | 0 | 0 | 0 | 21 | 0 | 0 |  |  |  | 0 | 0 | 725_ | 72_ | 049_
|  |  | 2*1 |  | 2
970 | 049 | 552 R-30500 | keramické umyvadlo (jako např. Lyra Plus) - dodání | kus | 2 | 0 | 0 | 0 | 0 | 0.014 | 0.028 | 0 | 0 | [10 empty] | 0 | 0 | 0 | 21 | 0 | 0 |  |  |  | 0 | 0 | 725_ | 72_ | 049_
|  |  | 1*1 |  | 1
971 | 049 | 725829201R00 | Montáž baterie umyv.a dřezové nástěnné chromové vč. dodání připojovacího materiálu | kus | 2 | 0 | 0 | 0 | 0 | 0.0012 | 0.0024 | 1 | 0 | [10 empty] | 0 | 0 | 0 | 21 | 0 | 0 |  |  |  | 0 | 0 | 725_ | 72_ | 049_
|  |  | 2*1 |  | 2
972 | 049 | 55145054 | baterie umyvadlová nástěnná s otočným raménkem, rozteč 150 mm (jako např. S-Line) - dodání | kus | 2 | 0 | 0 | 0 | 0 | 0.00105 | 0.0021 | 0 | 0 | [10 empty] | 0 | 0 | 0 | 21 | 0 | 0 |  |  |  | 0 | 0 | 725_ | 72_ | 049_
|  |  | 2*1 |  | 2
973 | 049 | 551 R-6160 | sifon : MULTI sifon um. 5/4x40 ner.mříž.+odb. | kus | 2 | 0 | 0 | 0 | 0 | 0.00074 | 0.00148 | 0 | 0 | [10 empty] | 0 | 0 | 0 | 21 | 0 | 0 |  |  |  | 0 | 0 | 725_ | 72_ | 049_
|  |  | 2*1 |  | 2
974 | 049 | R-725014121 | Montáž závěsného WC vč.montáže a dodání připojovacího materiálu | ks | 1 | 0 | 0 | 0 | 0 | 0.004 | 0.004 | 1 | 0 | [10 empty] | 0 | 0 | 0 | 21 | 0 | 0 |  |  |  | 0 | 0 | 725_ | 72_ | 049_
|  |  | 1*1 |  | 1
975 | 049 | 552 R-31500 | WC sedátko | kus | 1 | 0 | 0 | 0 | 0 | 0.001 | 0.001 | 0 | 0 | [10 empty] | 0 | 0 | 0 | 21 | 0 | 0 |  |  |  | 0 | 0 | 725_ | 72_ | 049_
|  |  | 1*1 |  | 1
976 | 049 | 552 R-315 | závěsné keramické WC, zadní odpad, 50 cm (jako např. WC Multi Eur) - dodání | kus | 1 | 0 | 0 | 0 | 0 | 0.0145 | 0.0145 | 0 | 0 | [10 empty] | 0 | 0 | 0 | 21 | 0 | 0 |  |  |  | 0 | 0 | 725_ | 72_ | 049_
|  |  | 1*1 |  | 1
977 | 049 | 725249106R00 | Montáž sprchových koutů - rovných nebo koutových vč dodání kotvícího materiálu | ks | 1 | 0 | 0 | 0 | 0 | 0.00017 | 0.00017 | 1 | 0 | [10 empty] | 0 | 0 | 0 | 21 | 0 | 0 |  |  |  | 0 | 0 | 725_ | 72_ | 049_
|  |  | 1*1 |  | 1
978 | 049 | 725 R- 24910 | neprůhledné sklo do sprchového koutu, chromové úchytky - dodání | m | 1.2 | 0 | 0 | 0 | 0 | 0.009 | 0.0108 | 1 | 0 | [10 empty] | 0 | 0 | 0 | 21 | 0 | 0 |  |  |  | 0 | 0 | 725_ | 72_ | 049_
|  |  | 1,20*1 |  | 1.2
979 | 049 | 725 R-4108 | odtokový žlab 520x64 plast.polypropylen s roštem z nerez oceli - dodání | kus | 1 | 0 | 0 | 0 | 0 | 0.007 | 0.007 | 1 | 0 | [10 empty] | 0 | 0 | 0 | 21 | 0 | 0 |  |  |  | 0 | 0 | 725_ | 72_ | 049_
|  |  | 1*1 |  | 1
980 | 049 | 725 R-85100 | hlavová sprcha (jako např. Jika Rio) - dodání | kus | 1 | 0 | 0 | 0 | 0 | 0.0011 | 0.0011 | 1 | 0 | [10 empty] | 0 | 0 | 0 | 21 | 0 | 0 |  |  |  | 0 | 0 | 725_ | 72_ | 049_
|  |  | 1*1 |  | 1
981 | 049 | 725 R-84930 | sprchové rameno (jako např. Kika Mio) - dodání | kus | 1 | 0 | 0 | 0 | 0 | 0.00028 | 0.00028 | 1 | 0 | [10 empty] | 0 | 0 | 0 | 21 | 0 | 0 |  |  |  | 0 | 0 | 725_ | 72_ | 049_
|  |  | 1*1 |  | 1
982 | 049 | 725849200R00 | Montáž baterií sprchových, | kus | 1 | 0 | 0 | 0 | 0 | 0.00013 | 0.00013 | 1 | 0 | [10 empty] | 0 | 0 | 0 | 21 | 0 | 0 |  |  |  | 0 | 0 | 725_ | 72_ | 049_
|  |  | 1*1 |  | 1
983 | 049 | 725 R-84511 | sprchová páková baterie podomítková (jako např. S-Line) - dodání | kus | 1 | 0 | 0 | 0 | 0 | 0.0007 | 0.0007 | 1 | 0 | [10 empty] | 0 | 0 | 0 | 21 | 0 | 0 |  |  |  | 0 | 0 | 725_ | 72_ | 049_
|  |  | 1*1 |  | 1
984 | 049 | 998725102R00 | Přesun hmot pro zařizovací předměty, výšky do 12 m | t | 0.001 | 0 | 0 | 0 | 0 | 0 | 0 | 5 | 0 | [10 empty] | 0 | 0 | 0 | 21 | 0 | 0 |  |  |  | 0 | 0 | 725_ | 72_ | 049_
| 049 | 771 | Podlahy z dlaždic |  |  |  | 0 | 0 | 0 |  | 0.11414 |  |  | 0 | PS | 0 | 0 | 0 | 0 | 0 | 0 | 0 | 049 | [6 empty] | 0 | 0 | 0
986 | 049 | R-771575177 | Montáž podlah keram.,hladké, tmel, 30 x 30 cm vč. dodání lepidla | m2 | 5.41 | 0 | 0 | 0 | 0 | 0.0035 | 0.018935 | 1 | 0 | [10 empty] | 0 | 0 | 0 | 21 | 0 | 0 |  |  |  | 0 | 0 | 771_ | 77_ | 049_
|  |  | 1,6*0,95-(0,5*0,15+0,15*0,80) |  | 1.33
|  |  | 2,8*1,9-(1,15*0,70+0,6*0,7+(0,20*0,20)/2) |  | 4.08
987 | 049 | 771579795RT2 | Příplatek za spárování vodotěsnou hmotou - plošně vč. dodání spár. hmoty | m2 | 5.41 | 0 | 0 | 0 | 0 | 0.0008 | 0.004328 | 1 | 0 | [10 empty] | 0 | 0 | 0 | 21 | 0 | 0 |  |  |  | 0 | 0 | 771_ | 77_ | 049_
|  |  | 5,41*1 |  | 5.41
988 | 049 | 597 R-64203 | dlažba 30 x 30 cm, matná (jako např. Multi Kréta) - dodání | m2 | 5.68 | 0 | 0 | 0 | 0 | 0.016 | 0.09088 | 0 | 0 | [10 empty] | 0 | 0 | 0 | 21 | 0 | 0 |  |  |  | 0 | 0 | 771_ | 77_ | 049_
|  |  | 5,41*1,05 +5% ztratného |  | 5.68
989 | 049 | 998771102R00 | Přesun hmot pro podlahy z dlaždic, výšky do 12 m | t | 0.11 | 0 | 0 | 0 | 0 | 0 | 0 | 5 | 0 | [10 empty] | 0 | 0 | 0 | 21 | 0 | 0 |  |  |  | 0 | 0 | 771_ | 77_ | 049_
|  |  | 0,1142*1 |  | 0.11
| 049 | 781 | Obklady (keramické) |  |  |  | 0 | 0 | 0 |  | 0.65826 |  |  | 0 | PS | 0 | 0 | 0 | 0 | 0 | 0 | 0 | 049 | [6 empty] | 0 | 0 | 0
990 | 049 | R- 781101111R00 | Vyrovnání podkladu maltou ze SMS tl. do 7 mm - pod keramické obklady | m2 | 31.37 | 0 | 0 | 0 | 0 | 0 | 0 | 1 | 0 | [10 empty] | 0 | 0 | 0 | 21 | 0 | 0 |  |  |  | 0 | 0 | 781_ | 78_ | 049_
|  |  | (1,60+0,95+1,6+0,95)*2,40+0,15*0,80-(0,70*2+0,15*1,5*2) |  | 10.51
|  |  | (0,90+1,20+0,90)*2,30+(1,90+1,20+0,60+0,70+1,05+0,70+0,25)*2,40-(0,70*2) |  | 20.86
991 | 049 | 781101210RT2 | Penetrace podkladu pod obklady | m2 | 31.37 | 0 | 0 | 0 | 0 | 0.00011 | 0.0034507 | 1 | 0 | [10 empty] | 0 | 0 | 0 | 21 | 0 | 0 |  |  |  | 0 | 0 | 781_ | 78_ | 049_
|  |  | 31,37*1 |  | 31.37
992 | 049 | R-781475177 | Obklad vnitřní stěn keramický, do tmele 25 x 33 cm | m2 | 31.37 | 0 | 0 | 0 | 0 | 0.0035 | 0.1098 | 1 | 0 | [10 empty] | 0 | 0 | 0 | 21 | 0 | 0 |  |  |  | 0 | 0 | 781_ | 78_ | 049_
|  |  | 31,37*1 |  | 31.37
993 | 049 | 597 R-81374 | obklad keramický 25 x 33 cm, matný (jako např. Rako Remix) - dodání | m2 | 32.94 | 0 | 0 | 0 | 0 | 0.016 | 0.52704 | 0 | 0 | [10 empty] | 0 | 0 | 0 | 21 | 0 | 0 |  |  |  | 0 | 0 | 781_ | 78_ | 049_
|  |  | 31,37*1,05 +5% ztratného |  | 32.94
994 | 049 | 781419706R00 | Příplatek za spárovací vodotěsnou hmotu - plošně | m2 | 31.37 | 0 | 0 | 0 | 0 | 0.00011 | 0.0034507 | 1 | 0 | [10 empty] | 0 | 0 | 0 | 21 | 0 | 0 |  |  |  | 0 | 0 | 781_ | 78_ | 049_
|  |  | 31,37*1 |  | 31.37
995 | 049 | 781491001RT1 | Montáž lišt k obkladům - rohových, koutových a ukončujících | m | 46.1 | 0 | 0 | 0 | 0 | 0 | 0 | 1 | 0 | [10 empty] | 0 | 0 | 0 | 21 | 0 | 0 |  |  |  | 0 | 0 | 781_ | 78_ | 049_
|  |  | 2,4*5+2,3+2,3+2,4+2,4+2,4+2,4+2,3 koutové lišty |  | 28.5
|  |  | 2,4+0,80+2,4+2,4 rohové lišty |  | 8
|  |  | 2,4+2,4+2,4+2,4 ukončující lišty |  | 9.6
996 | 049 | R- 781494111 | plastové profily rohové lepené flefibilním lepidlem - dodání | m | 8.4 | 0 | 0 | 0 | 0 | 0.0003 | 0.00252 | 1 | 0 | [10 empty] | 0 | 0 | 0 | 21 | 0 | 0 |  |  |  | 0 | 0 | 781_ | 78_ | 049_
|  |  | 8*1,05 +5% ztratného |  | 8.4
997 | 049 | R- 781494112 | plastové profily koutové lepené flefibilním lepidlem - dodání | m | 29.93 | 0 | 0 | 0 | 0 | 0.0003 | 0.008979 | 1 | 0 | [10 empty] | 0 | 0 | 0 | 21 | 0 | 0 |  |  |  | 0 | 0 | 781_ | 78_ | 049_
|  |  | 28,5*1,05 |  | 29.93
998 | 049 | R- 781494132 | plastové profily ukončující lepené flefibilním lepidlem - dodání | m | 10.08 | 0 | 0 | 0 | 0 | 0.0003 | 0.003024 | 1 | 0 | [10 empty] | 0 | 0 | 0 | 21 | 0 | 0 |  |  |  | 0 | 0 | 781_ | 78_ | 049_
|  |  | 9,6*1,05 |  | 10.08
999 | 049 | 998781102R00 | Přesun hmot pro obklady keramické, výšky do 12 m | t | 0.66 | 0 | 0 | 0 | 0 | 0 | 0 | 5 | 0 | [10 empty] | 0 | 0 | 0 | 21 | 0 | 0 |  |  |  | 0 | 0 | 781_ | 78_ | 049_
|  |  | 0,658*1 |  | 0.66
| 049 | 784 | Malby |  |  |  | 0 | 0 | 0 |  | 0.0011613 |  |  | 0 | PS | 0 | 0 | 0 | 0 | 0 | 0 | 0 | 049 | [6 empty] | 0 | 0 | 0
1000 | 049 | 784191101R00 | Penetrace podkladu před malbou podhledu stropů SDK | m2 | 5.53 | 0 | 0 | 0 | 0 | 7e-05 | 0.0003871 | 1 | 0 | [10 empty] | 0 | 0 | 0 | 21 | 0 | 0 |  |  |  | 0 | 0 | 784_ | 78_ | 049_
|  |  | 5,53*1 |  | 5.53
1001 | 049 | 784195112R00 | Dvojnásobné bílé malby ze směsi za mokra (jako např. Primalex Polar) - stropů | m2 | 5.53 | 0 | 0 | 0 | 0 | 0.00014 | 0.0007742 | 1 | 0 | [10 empty] | 0 | 0 | 0 | 21 | 0 | 0 |  |  |  | 0 | 0 | 784_ | 78_ | 049_
|  |  | 5,53*1 |  | 5.53
| 049 | 95 | Různé dokončovací konstrukce a práce na pozemních stavbách |  |  |  | 0 | 0 | 0 |  | 0.036551 |  |  | 0 | HS | 0 | 0 | 0 | 0 | 0 | 0 | 0 | 049 | [6 empty] | 0 | 0 | 0
1002 | 049 | 953946111R00 | Osazení ventilačních mřížek vč. kotvících prvků | kus | 2 | 0 | 0 | 0 | 0 | 0 | 0 | 1 | 0 | [10 empty] | 0 | 0 | 0 | 21 | 0 | 0 |  |  |  | 0 | 0 | 95_ | 9_ | 049_
|  |  | 2*1 |  | 2
1003 | 049 | 953 R-94212 | větrací mřížka 300 x 300 mm - dodání | kus | 2 | 0 | 0 | 0 | 0 | 0.0004 | 0.0008 | 1 | 0 | [10 empty] | 0 | 0 | 0 | 21 | 0 | 0 |  |  |  | 0 | 0 | 95_ | 9_ | 049_
|  |  | 2*1 |  | 2
1004 | 049 | R-936172111 | Osazení koupel.zrcadla | kus | 2 | 0 | 0 | 0 | 0 | 0.00214 | 0.00428 | 1 | 0 | [10 empty] | 0 | 0 | 0 | 21 | 0 | 0 |  |  |  | 0 | 0 | 95_ | 9_ | 049_
|  |  | 2*1 |  | 2
1005 | 049 | 936 R-17211 | koupelnová zrcadlová stěna 60 x 80 cm - dodání | kus | 2 | 0 | 0 | 0 | 0 | 0.015 | 0.03 | 1 | 0 | [10 empty] | 0 | 0 | 0 | 21 | 0 | 0 |  |  |  | 0 | 0 | 95_ | 9_ | 049_
|  |  | 2*1 |  | 2
1006 | 049 | 952901111R00 | Vyčištění budov o výšce podlaží do 4 m: dlažeb a obkladů před předáním stavby | m2 | 36.78 | 0 | 0 | 0 | 0 | 4e-05 | 0.0014712 | 1 | 0 | [10 empty] | 0 | 0 | 0 | 21 | 0 | 0 |  |  |  | 0 | 0 | 95_ | 9_ | 049_
|  |  | 31,37+5,41 |  | 36.78
| 049 | 96 | Bourání konstrukcí |  |  |  | 0 | 0 | 0 |  | 0.14588 |  |  | 0 | HS | 0 | 0 | 0 | 0 | 0 | 0 | 0 | 049 | [6 empty] | 0 | 0 | 0
1007 | 049 | R-210111112 | Demontáž el.zásuvky | kus | 2 | 0 | 0 | 0 | 0 | 0.0004 | 0.0008 | 2 | 0 | [10 empty] | 0 | 0 | 0 | 21 | 0 | 0 |  |  |  | 0 | 0 | 96_ | 9_ | 049_
1008 | 049 | R- 210110513 | Demontáž vypínače | kus | 2 | 0 | 0 | 0 | 0 | 0.0004 | 0.0008 | 2 | 0 | [10 empty] | 0 | 0 | 0 | 21 | 0 | 0 |  |  |  | 0 | 0 | 96_ | 9_ | 049_
1009 | 049 | R-210140501 | Demontáž světla | kus | 2 | 0 | 0 | 0 | 0 | 0.003 | 0.006 | 2 | 0 | [10 empty] | 0 | 0 | 0 | 21 | 0 | 0 |  |  |  | 0 | 0 | 96_ | 9_ | 049_
1010 | 049 | R-210140521 | Demontáž krytu ventilátoru | kus | 2 | 0 | 0 | 0 | 0 | 0.0005 | 0.001 | 2 | 0 | [10 empty] | 0 | 0 | 0 | 21 | 0 | 0 |  |  |  | 0 | 0 | 96_ | 9_ | 049_
1011 | 049 | 965081713RT2 | Bourání dlaždic keramických tl. 1 cm, nad 1 m2 | m2 | 5.6 | 0 | 0 | 0 | 0 | 0.02 | 0.112 | 1 | 0 | [10 empty] | 0 | 0 | 0 | 21 | 0 | 0 |  |  |  | 0 | 0 | 96_ | 9_ | 049_
1012 | 049 | R-210140522 | Vybourání odtokového žlabu | m | 1.2 | 0 | 0 | 0 | 0 | 0.0094 | 0.01128 | 2 | 0 | [10 empty] | 0 | 0 | 0 | 21 | 0 | 0 |  |  |  | 0 | 0 | 96_ | 9_ | 049_
1013 | 049 | R-31014047 | Demontáž zrcadel - kotvených na zdivu nebo na keram. obkladu | kus | 2 | 0 | 0 | 0 | 0 | 0.007 | 0.014 | 2 | 0 | [10 empty] | 0 | 0 | 0 | 21 | 0 | 0 |  |  |  | 0 | 0 | 96_ | 9_ | 049_
| 049 | 97 | Prorážení otvorů a ostatní bourací práce |  |  |  | 0 | 0 | 0 |  | 1.5737 |  |  | 0 | HS | 0 | 0 | 0 | 0 | 0 | 0 | 0 | 049 | [6 empty] | 0 | 0 | 0
1014 | 049 | R-725240878 | Vybourání betonového sprchového prahu (vč.rovných sprchových dveří) | m | 1.2 | 0 | 0 | 0 | 0 | 0.0396 | 0.04752 | 1 | 0 | [10 empty] | 0 | 0 | 0 | 21 | 0 | 0 |  |  |  | 0 | 0 | 97_ | 9_ | 049_
1015 | 049 | 725840860R00 | Demontáž ramene sprchy | kus | 1 | 0 | 0 | 0 | 0 | 0.00052 | 0.00052 | 1 | 0 | [10 empty] | 0 | 0 | 0 | 21 | 0 | 0 |  |  |  | 0 | 0 | 97_ | 9_ | 049_
1016 | 049 | 725110811R00 | Demontáž klozetů splachovacích | kus | 1 | 0 | 0 | 0 | 0 | 0.01933 | 0.01933 | 1 | 0 | [10 empty] | 0 | 0 | 0 | 21 | 0 | 0 |  |  |  | 0 | 0 | 97_ | 9_ | 049_
1017 | 049 | 725840850R00 | Demontáž baterie sprch.diferenciální G 3/4x1 | kus | 1 | 0 | 0 | 0 | 0 | 0.00225 | 0.00225 | 1 | 0 | [10 empty] | 0 | 0 | 0 | 21 | 0 | 0 |  |  |  | 0 | 0 | 97_ | 9_ | 049_
1018 | 049 | 725820801R00 | Demontáž baterie nástěnné do G 3/4 - k umyvadlu | kus | 2 | 0 | 0 | 0 | 0 | 0.00156 | 0.00312 | 1 | 0 | [10 empty] | 0 | 0 | 0 | 21 | 0 | 0 |  |  |  | 0 | 0 | 97_ | 9_ | 049_
1019 | 049 | 725210821R00 | Demontáž umyvadel | kus | 2 | 0 | 0 | 0 | 0 | 0.01946 | 0.03892 | 1 | 0 | [10 empty] | 0 | 0 | 0 | 21 | 0 | 0 |  |  |  | 0 | 0 | 97_ | 9_ | 049_
1020 | 049 | 978059531R00 | Odsekání vnitřních obkladů stěn plochy vč. podkladu | m2 | 21.5 | 0 | 0 | 0 | 0 | 0.068 | 1.462 | 1 | 0 | [10 empty] | 0 | 0 | 0 | 21 | 0 | 0 |  |  |  | 0 | 0 | 97_ | 9_ | 049_
| 049 | H99 | Ostatní přesuny hmot |  |  |  | 0 | 0 | 0 |  | 0 |  |  | 0 | PR | 0 | 0 | 0 | 0 | 0 | 0 | 0 | 049 | [6 empty] | 0 | 0 | 0
1021 | 049 | 999281108R00 | Přesun hmot pro opravy a údržbu do výšky 12 m | t | 0.55 | 0 | 0 | 0 | 0 | 0 | 0 | 5 | 0 | [10 empty] | 0 | 0 | 0 | 21 | 0 | 0 |  |  |  | 0 | 0 | H99_ | 9_ | 049_
|  |  | 0,55*1 |  | 0.55
| 049 | M21 | Elektroinstalace |  |  |  | 0 | 0 | 0 |  | 0 |  |  | 0 | MP | 0 | 0 | 0 | 0 | 0 | 0 | 0 | 049 | [6 empty] | 0 | 0 | 0
1022 | 049 |  | Elektroinstalace |  | 1 | 0 | 0 | 0 | 0 | 0 | 0 | 2 | 0 | [10 empty] | 0 | 0 | 0 | 21 | 0 | 0 |  |  |  | 0 | 0 | M21_ | 9_ | 049_
| 049 | S | Přesuny sutí |  |  |  | 0 | 0 | 0 |  | 0 |  |  | 0 | PR | 0 | 0 | 0 | 0 | 0 | 0 | 0 | 049 | [6 empty] | 0 | 0 | 0
1023 | 049 | 979011111R00 | Svislá doprava suti a vybour. hmot za 2.NP a 1.PP | t | 1.72 | 0 | 0 | 0 | 0 | 0 | 0 | 5 | 0 | [10 empty] | 0 | 0 | 0 | 21 | 0 | 0 |  |  |  | 0 | 0 | S_ | 9_ | 049_
1024 | 049 | 979082111R00 | Vnitrostaveništní doprava suti do 10 m | t | 1.72 | 0 | 0 | 0 | 0 | 0 | 0 | 5 | 0 | [10 empty] | 0 | 0 | 0 | 21 | 0 | 0 |  |  |  | 0 | 0 | S_ | 9_ | 049_
1025 | 049 | 979086112R00 | Nakládání nebo překládání suti a vybouraných hmot | t | 1.72 | 0 | 0 | 0 | 0 | 0 | 0 | 5 | 0 | [10 empty] | 0 | 0 | 0 | 21 | 0 | 0 |  |  |  | 0 | 0 | S_ | 9_ | 049_
1026 | 049 | 979081111R00 | Odvoz suti a vybour. hmot na skládku do 1 km | t | 1.72 | 0 | 0 | 0 | 0 | 0 | 0 | 5 | 0 | [10 empty] | 0 | 0 | 0 | 21 | 0 | 0 |  |  |  | 0 | 0 | S_ | 9_ | 049_
1027 | 049 | 979091121R00 | Vodorovné přemíst. vybouraných hmot za další 1 km x 18 (Pracov - Klenovice cca 19,4 km) | t | 1.72 | 0 | 0 | 0 | 0 | 0 | 0 | 5 | 0 | [10 empty] | 0 | 0 | 0 | 21 | 0 | 0 |  |  |  | 0 | 0 | S_ | 9_ | 049_
1028 | 049 | 979990001R00 | Poplatek za skládku stavební suti v Klenovicích | t | 1.72 | 0 | 0 | 0 | 0 | 0 | 0 | 5 | 0 | [10 empty] | 0 | 0 | 0 | 21 | 0 | 0 |  |  |  | 0 | 0 | S_ | 9_ | 049_
| 050 |  | OBJEKT B PATRO III, Č.POKOJE 302 |  |  |  | 0 | 0 | 0 |  | 3.3921
| 050 | 33 | Sloupy a pilíře, stožáry a rámové stojky |  |  |  | 0 | 0 | 0 |  | 0.061462 |  |  | 0 | HS | 0 | 0 | 0 | 0 | 0 | 0 | 0 | 050 | [6 empty] | 0 | 0 | 0
1029 | 050 | 330311811R00 | Beton sloupů a pilířů prostý C 25/30 (CT-C25-F5) - betonová přizdívka v rohu sprch. koutu 200x200x283mm. výšky 1000mm | m3 | 0.02 | 0 | 0 | 0 | 0 | 2.54 | 0.0508 | 1 | 0 | [10 empty] | 0 | 0 | 0 | 21 | 0 | 0 |  |  |  | 0 | 0 | 33_ | 3_ | 050_
|  |  | (0,20*0,20)/2*1 |  | 0.02
1030 | 050 | 331351101R00 | Bednění sloupů trojúhelníkového průřezu - zřízení - jen jedna strana | m2 | 0.28 | 0 | 0 | 0 | 0 | 0.03808 | 0.010662 | 1 | 0 | [10 empty] | 0 | 0 | 0 | 21 | 0 | 0 |  |  |  | 0 | 0 | 33_ | 3_ | 050_
|  |  | 0,283*1 |  | 0.28
| 050 | 34 | Stěny a příčky |  |  |  | 0 | 0 | 0 |  | 0.1266 |  |  | 0 | HS | 0 | 0 | 0 | 0 | 0 | 0 | 0 | 050 | [6 empty] | 0 | 0 | 0
1032 | 050 | 342255028RT1 | Přizdívky za WC , výšky 1500 mm tl. 15 cm, desky P 2 - 500, 599 x 249 x 150 mm | m2 | 1.2 | 0 | 0 | 0 | 0 | 0.1055 | 0.1266 | 1 | 0 | [10 empty] | 0 | 0 | 0 | 21 | 0 | 0 |  |  |  | 0 | 0 | 34_ | 3_ | 050_
|  |  | 0,80*1,50 |  | 1.2
| 050 | 38 | Sádrokartonové konstrukce |  |  |  | 0 | 0 | 0 |  | 0.10286 |  |  | 0 | HS | 0 | 0 | 0 | 0 | 0 | 0 | 0 | 050 | [6 empty] | 0 | 0 | 0
1033 | 050 | 342264051RT3 | Podhled sádrokartonový na zavěšenou ocel. konstr., desky protipožární a impregnované GKFi tl.12,5 mm, - soc. zařízení | m2 | 5.53 | 0 | 0 | 0 | 0 | 0.0186 | 0.10286 | 1 | 0 | [10 empty] | 0 | 0 | 0 | 21 | 0 | 0 |  |  |  | 0 | 0 | 38_ | 3_ | 050_
|  |  | 5,41+(0,15*0,80) |  | 5.53
| 050 | 63 | Podlahy a podlahové konstrukce |  |  |  | 0 | 0 | 0 |  | 0.4821 |  |  | 0 | HS | 0 | 0 | 0 | 0 | 0 | 0 | 0 | 050 | [6 empty] | 0 | 0 | 0
1034 | 050 | 631313711R00 | Mazanina betonová tl. 8 - 12 cm C 25/30 ( CT-C25-F5), tl. 100 mm ve spádu ke žlábku, podlaha sprchového koutu | m3 | 0.11 | 0 | 0 | 0 | 0 | 2.525 | 0.27775 | 1 | 0 | [10 empty] | 0 | 0 | 0 | 21 | 0 | 0 |  |  |  | 0 | 0 | 63_ | 6_ | 050_
|  |  | 0,90*1,20*0,10 |  | 0.11
1035 | 050 | 631351101R00 | Bednění stěn, rýh a otvorů v podlahách - zřízení,- jedné strany beton. mazaniny | m2 | 0.12 | 0 | 0 | 0 | 0 | 0.0141 | 0.001692 | 1 | 0 | [10 empty] | 0 | 0 | 0 | 21 | 0 | 0 |  |  |  | 0 | 0 | 63_ | 6_ | 050_
|  |  | 1,2*0,10 |  | 0.12
1036 | 050 | 631351102R00 | Bednění stěn, rýh a otvorů v podlahách -odstranění | m2 | 0.12 | 0 | 0 | 0 | 0 | 0 | 0 | 1 | 0 | [10 empty] | 0 | 0 | 0 | 21 | 0 | 0 |  |  |  | 0 | 0 | 63_ | 6_ | 050_
|  |  | 0,12*1 |  | 0.12
1037 | 050 | 632415120RT2 | Potěr samonivelační ručně prováděný tl. 20 mm např. MFC Level 320 - vyrovnávací, na původní beton | m2 | 5.41 | 0 | 0 | 0 | 0 | 0.03415 | 0.18475 | 1 | 0 | [10 empty] | 0 | 0 | 0 | 21 | 0 | 0 |  |  |  | 0 | 0 | 63_ | 6_ | 050_
|  |  | 5,41*1 |  | 5.41
1038 | 050 | R-632418102 | Penetrace podkladu podlahy hloubkovým penetračním nátěrem | m2 | 5.41 | 0 | 0 | 0 | 0 | 0.00331 | 0.017907 | 1 | 0 | [10 empty] | 0 | 0 | 0 | 21 | 0 | 0 |  |  |  | 0 | 0 | 63_ | 6_ | 050_
|  |  | 5,41*1 |  | 5.41
| 050 | 711 | Izolace proti vodě |  |  |  | 0 | 0 | 0 |  | 0.012282 |  |  | 0 | PS | 0 | 0 | 0 | 0 | 0 | 0 | 0 | 050 | [6 empty] | 0 | 0 | 0
1039 | 050 | R-711111121R00 | Izolace proti vlhk.vodor.tekutou hydroizolací tl. 0,3 - 0,60 mm vč. dodání, 1x ve skladbě podlah soc. zařízení, 2x v podlaze sprch. koutu | m2 | 6.49 | 0 | 0 | 0 | 0 | 0.00057 | 0.0036993 | 1 | 0 | [10 empty] | 0 | 0 | 0 | 21 | 0 | 0 |  |  |  | 0 | 0 | 711_ | 71_ | 050_
|  |  | 5,41+(0,9*1,20) |  | 6.49
1040 | 050 | R-711112121 | Izolace proti vlhk. svis. tekutou hydoizolací tl. 0,3 - 0,60 mm vč. dodání 1x pod obklady soc. zařízení, 2x pod obklady sprch. koutu | m2 | 6.49 | 0 | 0 | 0 | 0 | 0.00074 | 0.0048026 | 1 | 0 | [10 empty] | 0 | 0 | 0 | 21 | 0 | 0 |  |  |  | 0 | 0 | 711_ | 71_ | 050_
|  |  | 31,37+(0,75+1,2+0,75)*2,3 |  | 6.49
1041 | 050 | 711131101R00 | Izolace proti vlhkosti vodorovná pásy na sucho vč. dodání dilatační a oddělovací tkaniny - jen v podlaze sprchového koutu | m2 | 1.08 | 0 | 0 | 0 | 0 | 0.0004 | 0.000432 | 1 | 0 | [10 empty] | 0 | 0 | 0 | 21 | 0 | 0 |  |  |  | 0 | 0 | 711_ | 71_ | 050_
|  |  | 0,9*1,20 |  | 1.08
1042 | 050 | 711132101R00 | Izolace proti vlhkosti svislá pásy na sucho vč. dodání dilatační a oddělovací tkaniny - jen pod obklady sprchového koutu | m2 | 6.21 | 0 | 0 | 0 | 0 | 0.0004 | 0.002484 | 1 | 0 | [10 empty] | 0 | 0 | 0 | 21 | 0 | 0 |  |  |  | 0 | 0 | 711_ | 71_ | 050_
|  |  | 37,58-31,37 |  | 6.21
1043 | 050 | R-711212601 | Těsnicí pás do spoje podlaha - stěna, š. 120 mm , - podlaha a stěny sprchového koutu | m | 2.7 | 0 | 0 | 0 | 0 | 0.00032 | 0.000864 | 1 | 0 | [10 empty] | 0 | 0 | 0 | 21 | 0 | 0 |  |  |  | 0 | 0 | 711_ | 71_ | 050_
|  |  | 0,75+1,20+0,75 |  | 2.7
1044 | 050 | 998711102R00 | Přesun hmot pro izolace proti vodě, výšky do 12 m | t | 0.04 | 0 | 0 | 0 | 0 | 0 | 0 | 5 | 0 | [10 empty] | 0 | 0 | 0 | 21 | 0 | 0 |  |  |  | 0 | 0 | 711_ | 71_ | 050_
|  |  | 0,0353*1 |  | 0.04
| 050 | 721 | Zdravotní instalace |  |  |  | 0 | 0 | 0 |  | 0.00146 |  |  | 0 | PS | 0 | 0 | 0 | 0 | 0 | 0 | 0 | 050 | [6 empty] | 0 | 0 | 0
1045 | 050 | 721 R-1 | Stavební připomoce pro ZI, napojení na stáv. potrubí, izolace potrubí, spoj. a kotvící materiál, zkoušky těsnosti,armatury pro npojení zař. předmětů,. | kpl | 1 | 0 | 0 | 0 | 0 | 0.00146 | 0.00146 | 1 | 0 | [10 empty] | 0 | 0 | 0 | 21 | 0 | 0 |  |  |  | 0 | 0 | 721_ | 72_ | 050_
|  |  | 1*1 |  | 1
| 050 | 725 | Zařizovací předměty ZI |  |  |  | 0 | 0 | 0 |  | 0.07648 |  |  | 0 | PS | 0 | 0 | 0 | 0 | 0 | 0 | 0 | 050 | [6 empty] | 0 | 0 | 0
1046 | 050 | 725219401R00 | Montáž umyvadel vč. dodání připojovacího materiálu | kus | 2 | 0 | 0 | 0 | 0 | 0.00141 | 0.00282 | 1 | 0 | [10 empty] | 0 | 0 | 0 | 21 | 0 | 0 |  |  |  | 0 | 0 | 725_ | 72_ | 050_
|  |  | 2*1 |  | 2
1048 | 050 | 552 R-30500 | keramické umyvadlo (jako např. Lyra Plus) - dodání | kus | 2 | 0 | 0 | 0 | 0 | 0.014 | 0.028 | 0 | 0 | [10 empty] | 0 | 0 | 0 | 21 | 0 | 0 |  |  |  | 0 | 0 | 725_ | 72_ | 050_
|  |  | 1*1 |  | 1
1049 | 050 | 725829201R00 | Montáž baterie umyv.a dřezové nástěnné chromové vč. dodání připojovacího materiálu | kus | 2 | 0 | 0 | 0 | 0 | 0.0012 | 0.0024 | 1 | 0 | [10 empty] | 0 | 0 | 0 | 21 | 0 | 0 |  |  |  | 0 | 0 | 725_ | 72_ | 050_
|  |  | 2*1 |  | 2
1050 | 050 | 55145054 | baterie umyvadlová nástěnná s otočným raménkem, rozteč 150 mm (jako např. S-Line) - dodání | kus | 2 | 0 | 0 | 0 | 0 | 0.00105 | 0.0021 | 0 | 0 | [10 empty] | 0 | 0 | 0 | 21 | 0 | 0 |  |  |  | 0 | 0 | 725_ | 72_ | 050_
|  |  | 2*1 |  | 2
1051 | 050 | 551 R-6160 | sifon : MULTI sifon um. 5/4x40 ner.mříž.+odb. | kus | 2 | 0 | 0 | 0 | 0 | 0.00074 | 0.00148 | 0 | 0 | [10 empty] | 0 | 0 | 0 | 21 | 0 | 0 |  |  |  | 0 | 0 | 725_ | 72_ | 050_
|  |  | 2*1 |  | 2
1052 | 050 | R-725014121 | Montáž závěsného WC vč.montáže a dodání připojovacího materiálu | ks | 1 | 0 | 0 | 0 | 0 | 0.004 | 0.004 | 1 | 0 | [10 empty] | 0 | 0 | 0 | 21 | 0 | 0 |  |  |  | 0 | 0 | 725_ | 72_ | 050_
|  |  | 1*1 |  | 1
1053 | 050 | 552 R-315 | závěsné keramické WC, zadní odpad, 50 cm (jako např. WC Multi Eur) - dodání | kus | 1 | 0 | 0 | 0 | 0 | 0.0145 | 0.0145 | 0 | 0 | [10 empty] | 0 | 0 | 0 | 21 | 0 | 0 |  |  |  | 0 | 0 | 725_ | 72_ | 050_
|  |  | 1*1 |  | 1
1054 | 050 | 552 R-31500 | WC sedátko | kus | 1 | 0 | 0 | 0 | 0 | 0.001 | 0.001 | 0 | 0 | [10 empty] | 0 | 0 | 0 | 21 | 0 | 0 |  |  |  | 0 | 0 | 725_ | 72_ | 050_
|  |  | 1*1 |  | 1
1055 | 050 | 725249106R00 | Montáž sprchových koutů - rovných nebo koutových vč dodání kotvícího materiálu | ks | 1 | 0 | 0 | 0 | 0 | 0.00017 | 0.00017 | 1 | 0 | [10 empty] | 0 | 0 | 0 | 21 | 0 | 0 |  |  |  | 0 | 0 | 725_ | 72_ | 050_
|  |  | 1*1 |  | 1
1056 | 050 | 725 R- 24910 | neprůhledné sklo do sprchového koutu, chromové úchytky - dodání | m | 1.2 | 0 | 0 | 0 | 0 | 0.009 | 0.0108 | 1 | 0 | [10 empty] | 0 | 0 | 0 | 21 | 0 | 0 |  |  |  | 0 | 0 | 725_ | 72_ | 050_
|  |  | 1,20*1 |  | 1.2
1057 | 050 | 725 R-4108 | odtokový žlab 520x64 plast.polypropylen s roštem z nerez oceli - dodání | kus | 1 | 0 | 0 | 0 | 0 | 0.007 | 0.007 | 1 | 0 | [10 empty] | 0 | 0 | 0 | 21 | 0 | 0 |  |  |  | 0 | 0 | 725_ | 72_ | 050_
|  |  | 1*1 |  | 1
1058 | 050 | 725 R-85100 | hlavová sprcha (jako např. Jika Rio) - dodání | kus | 1 | 0 | 0 | 0 | 0 | 0.0011 | 0.0011 | 1 | 0 | [10 empty] | 0 | 0 | 0 | 21 | 0 | 0 |  |  |  | 0 | 0 | 725_ | 72_ | 050_
|  |  | 1*1 |  | 1
1059 | 050 | 725 R-84930 | sprchové rameno (jako např. Kika Mio) - dodání | kus | 1 | 0 | 0 | 0 | 0 | 0.00028 | 0.00028 | 1 | 0 | [10 empty] | 0 | 0 | 0 | 21 | 0 | 0 |  |  |  | 0 | 0 | 725_ | 72_ | 050_
|  |  | 1*1 |  | 1
1060 | 050 | 725849200R00 | Montáž baterií sprchových, | kus | 1 | 0 | 0 | 0 | 0 | 0.00013 | 0.00013 | 1 | 0 | [10 empty] | 0 | 0 | 0 | 21 | 0 | 0 |  |  |  | 0 | 0 | 725_ | 72_ | 050_
|  |  | 1*1 |  | 1
1061 | 050 | 725 R-84511 | sprchová páková baterie podomítková (jako např. S-Line) - dodání | kus | 1 | 0 | 0 | 0 | 0 | 0.0007 | 0.0007 | 1 | 0 | [10 empty] | 0 | 0 | 0 | 21 | 0 | 0 |  |  |  | 0 | 0 | 725_ | 72_ | 050_
|  |  | 1*1 |  | 1
1062 | 050 | 998725102R00 | Přesun hmot pro zařizovací předměty, výšky do 12 m | t | 0.07 | 0 | 0 | 0 | 0 | 0 | 0 | 5 | 0 | [10 empty] | 0 | 0 | 0 | 21 | 0 | 0 |  |  |  | 0 | 0 | 725_ | 72_ | 050_
|  |  | 0,073*1 |  | 0.07
| 050 | 771 | Podlahy z dlaždic |  |  |  | 0 | 0 | 0 |  | 0.11414 |  |  | 0 | PS | 0 | 0 | 0 | 0 | 0 | 0 | 0 | 050 | [6 empty] | 0 | 0 | 0
1064 | 050 | R-771575177 | Montáž podlah keram.,hladké, tmel, 30 x 30 cm vč. dodání lepidla | m2 | 5.41 | 0 | 0 | 0 | 0 | 0.0035 | 0.018935 | 1 | 0 | [10 empty] | 0 | 0 | 0 | 21 | 0 | 0 |  |  |  | 0 | 0 | 771_ | 77_ | 050_
|  |  | 1,6*0,95-(0,5*0,15+0,15*0,80) |  | 1.33
|  |  | 2,8*1,9-(1,15*0,70+0,6*0,7+(0,20*0,20)/2) |  | 4.08
1065 | 050 | 771579795RT2 | Příplatek za spárování vodotěsnou hmotou - plošně vč. dodání spár. hmoty | m2 | 5.41 | 0 | 0 | 0 | 0 | 0.0008 | 0.004328 | 1 | 0 | [10 empty] | 0 | 0 | 0 | 21 | 0 | 0 |  |  |  | 0 | 0 | 771_ | 77_ | 050_
|  |  | 5,41*1 |  | 5.41
1066 | 050 | 597 R-64203 | dlažba 30 x 30 cm, matná (jako např. Multi Kréta) - dodání | m2 | 5.68 | 0 | 0 | 0 | 0 | 0.016 | 0.09088 | 0 | 0 | [10 empty] | 0 | 0 | 0 | 21 | 0 | 0 |  |  |  | 0 | 0 | 771_ | 77_ | 050_
|  |  | 5,41*1,05 +5% ztratného |  | 5.68
1067 | 050 | 998771102R00 | Přesun hmot pro podlahy z dlaždic, výšky do 12 m | t | 0.11 | 0 | 0 | 0 | 0 | 0 | 0 | 5 | 0 | [10 empty] | 0 | 0 | 0 | 21 | 0 | 0 |  |  |  | 0 | 0 | 771_ | 77_ | 050_
|  |  | 0,1142*1 |  | 0.11
| 050 | 781 | Obklady (keramické) |  |  |  | 0 | 0 | 0 |  | 0.65826 |  |  | 0 | PS | 0 | 0 | 0 | 0 | 0 | 0 | 0 | 050 | [6 empty] | 0 | 0 | 0
1068 | 050 | R- 781101111R00 | Vyrovnání podkladu maltou ze SMS tl. do 7 mm - pod keramické obklady | m2 | 31.37 | 0 | 0 | 0 | 0 | 0 | 0 | 1 | 0 | [10 empty] | 0 | 0 | 0 | 21 | 0 | 0 |  |  |  | 0 | 0 | 781_ | 78_ | 050_
|  |  | (1,60+0,95+1,6+0,95)*2,40+0,15*0,80-(0,70*2+0,15*1,5*2) |  | 10.51
|  |  | (0,90+1,20+0,90)*2,30+(1,90+1,20+0,60+0,70+1,05+0,70+0,25)*2,40-(0,70*2) |  | 20.86
1069 | 050 | 781101210RT2 | Penetrace podkladu pod obklady | m2 | 31.37 | 0 | 0 | 0 | 0 | 0.00011 | 0.0034507 | 1 | 0 | [10 empty] | 0 | 0 | 0 | 21 | 0 | 0 |  |  |  | 0 | 0 | 781_ | 78_ | 050_
|  |  | 31,37*1 |  | 31.37
1070 | 050 | R-781475177 | Obklad vnitřní stěn keramický, do tmele 25 x 33 cm | m2 | 31.37 | 0 | 0 | 0 | 0 | 0.0035 | 0.1098 | 1 | 0 | [10 empty] | 0 | 0 | 0 | 21 | 0 | 0 |  |  |  | 0 | 0 | 781_ | 78_ | 050_
|  |  | 31,37*1 |  | 31.37
1071 | 050 | 597 R-81374 | obklad keramický 25 x 33 cm, matný (jako např. Rako Remix) - dodání | m2 | 32.94 | 0 | 0 | 0 | 0 | 0.016 | 0.52704 | 0 | 0 | [10 empty] | 0 | 0 | 0 | 21 | 0 | 0 |  |  |  | 0 | 0 | 781_ | 78_ | 050_
|  |  | 31,37*1,05 +5% ztratného |  | 32.94
1072 | 050 | 781419706R00 | Příplatek za spárovací vodotěsnou hmotu - plošně | m2 | 31.37 | 0 | 0 | 0 | 0 | 0.00011 | 0.0034507 | 1 | 0 | [10 empty] | 0 | 0 | 0 | 21 | 0 | 0 |  |  |  | 0 | 0 | 781_ | 78_ | 050_
|  |  | 31,37*1 |  | 31.37
1073 | 050 | 781491001RT1 | Montáž lišt k obkladům - rohových, koutových a ukončujících | m | 46.1 | 0 | 0 | 0 | 0 | 0 | 0 | 1 | 0 | [10 empty] | 0 | 0 | 0 | 21 | 0 | 0 |  |  |  | 0 | 0 | 781_ | 78_ | 050_
|  |  | 2,4*5+2,3+2,3+2,4+2,4+2,4+2,4+2,3 koutové lišty |  | 28.5
|  |  | 2,4+0,80+2,4+2,4 rohové lišty |  | 8
|  |  | 2,4+2,4+2,4+2,4 ukončující lišty |  | 9.6
1074 | 050 | R- 781494111 | plastové profily rohové lepené flefibilním lepidlem - dodání | m | 8.4 | 0 | 0 | 0 | 0 | 0.0003 | 0.00252 | 1 | 0 | [10 empty] | 0 | 0 | 0 | 21 | 0 | 0 |  |  |  | 0 | 0 | 781_ | 78_ | 050_
|  |  | 8*1,05 +5% ztratného |  | 8.4
1075 | 050 | R- 781494112 | plastové profily koutové lepené flefibilním lepidlem - dodání | m | 29.93 | 0 | 0 | 0 | 0 | 0.0003 | 0.008979 | 1 | 0 | [10 empty] | 0 | 0 | 0 | 21 | 0 | 0 |  |  |  | 0 | 0 | 781_ | 78_ | 050_
|  |  | 28,5*1,05 |  | 29.93
1076 | 050 | R- 781494132 | plastové profily ukončující lepené flefibilním lepidlem - dodání | m | 10.08 | 0 | 0 | 0 | 0 | 0.0003 | 0.003024 | 1 | 0 | [10 empty] | 0 | 0 | 0 | 21 | 0 | 0 |  |  |  | 0 | 0 | 781_ | 78_ | 050_
|  |  | 9,6*1,05 |  | 10.08
1077 | 050 | 998781102R00 | Přesun hmot pro obklady keramické, výšky do 12 m | t | 0.66 | 0 | 0 | 0 | 0 | 0 | 0 | 5 | 0 | [10 empty] | 0 | 0 | 0 | 21 | 0 | 0 |  |  |  | 0 | 0 | 781_ | 78_ | 050_
|  |  | 0,658*1 |  | 0.66
| 050 | 784 | Malby |  |  |  | 0 | 0 | 0 |  | 0.0011613 |  |  | 0 | PS | 0 | 0 | 0 | 0 | 0 | 0 | 0 | 050 | [6 empty] | 0 | 0 | 0
1078 | 050 | 784191101R00 | Penetrace podkladu před malbou podhledu stropů SDK | m2 | 5.53 | 0 | 0 | 0 | 0 | 7e-05 | 0.0003871 | 1 | 0 | [10 empty] | 0 | 0 | 0 | 21 | 0 | 0 |  |  |  | 0 | 0 | 784_ | 78_ | 050_
|  |  | 5,53*1 |  | 5.53
1079 | 050 | 784195112R00 | Dvojnásobné bílé malby ze směsi za mokra (jako např. Primalex Polar) - stropů | m2 | 5.53 | 0 | 0 | 0 | 0 | 0.00014 | 0.0007742 | 1 | 0 | [10 empty] | 0 | 0 | 0 | 21 | 0 | 0 |  |  |  | 0 | 0 | 784_ | 78_ | 050_
|  |  | 5,53*1 |  | 5.53
| 050 | 95 | Různé dokončovací konstrukce a práce na pozemních stavbách |  |  |  | 0 | 0 | 0 |  | 0.036551 |  |  | 0 | HS | 0 | 0 | 0 | 0 | 0 | 0 | 0 | 050 | [6 empty] | 0 | 0 | 0
1080 | 050 | 953946111R00 | Osazení ventilačních mřížek vč. kotvících prvků | kus | 2 | 0 | 0 | 0 | 0 | 0 | 0 | 1 | 0 | [10 empty] | 0 | 0 | 0 | 21 | 0 | 0 |  |  |  | 0 | 0 | 95_ | 9_ | 050_
|  |  | 2*1 |  | 2
1081 | 050 | 953 R-94212 | větrací mřížka 300 x 300 mm - dodání | kus | 2 | 0 | 0 | 0 | 0 | 0.0004 | 0.0008 | 1 | 0 | [10 empty] | 0 | 0 | 0 | 21 | 0 | 0 |  |  |  | 0 | 0 | 95_ | 9_ | 050_
|  |  | 2*1 |  | 2
1082 | 050 | R-936172111 | Osazení koupel.zrcadla | kus | 2 | 0 | 0 | 0 | 0 | 0.00214 | 0.00428 | 1 | 0 | [10 empty] | 0 | 0 | 0 | 21 | 0 | 0 |  |  |  | 0 | 0 | 95_ | 9_ | 050_
|  |  | 2*1 |  | 2
1083 | 050 | 936 R-17211 | koupelnová zrcadlová stěna 60 x 80 cm - dodání | kus | 2 | 0 | 0 | 0 | 0 | 0.015 | 0.03 | 1 | 0 | [10 empty] | 0 | 0 | 0 | 21 | 0 | 0 |  |  |  | 0 | 0 | 95_ | 9_ | 050_
|  |  | 2*1 |  | 2
1084 | 050 | 952901111R00 | Vyčištění budov o výšce podlaží do 4 m: dlažeb a obkladů před předáním stavby | m2 | 36.78 | 0 | 0 | 0 | 0 | 4e-05 | 0.0014712 | 1 | 0 | [10 empty] | 0 | 0 | 0 | 21 | 0 | 0 |  |  |  | 0 | 0 | 95_ | 9_ | 050_
|  |  | 31,37+5,41 |  | 36.78
| 050 | 96 | Bourání konstrukcí |  |  |  | 0 | 0 | 0 |  | 0.14508 |  |  | 0 | HS | 0 | 0 | 0 | 0 | 0 | 0 | 0 | 050 | [6 empty] | 0 | 0 | 0
1085 | 050 | R-210111112 | Demontáž el.zásuvky | kus | 2 | 0 | 0 | 0 | 0 | 0 | 0 | 2 | 0 | [10 empty] | 0 | 0 | 0 | 21 | 0 | 0 |  |  |  | 0 | 0 | 96_ | 9_ | 050_
1086 | 050 | R- 210110513 | Demontáž vypínače | kus | 2 | 0 | 0 | 0 | 0 | 0.0004 | 0.0008 | 2 | 0 | [10 empty] | 0 | 0 | 0 | 21 | 0 | 0 |  |  |  | 0 | 0 | 96_ | 9_ | 050_
1087 | 050 | R-210140501 | Demontáž světla | kus | 2 | 0 | 0 | 0 | 0 | 0.003 | 0.006 | 2 | 0 | [10 empty] | 0 | 0 | 0 | 21 | 0 | 0 |  |  |  | 0 | 0 | 96_ | 9_ | 050_
1088 | 050 | R-210140521 | Demontáž krytu ventilátoru | kus | 2 | 0 | 0 | 0 | 0 | 0.0005 | 0.001 | 2 | 0 | [10 empty] | 0 | 0 | 0 | 21 | 0 | 0 |  |  |  | 0 | 0 | 96_ | 9_ | 050_
1089 | 050 | 965081713RT2 | Bourání dlaždic keramických tl. 1 cm, nad 1 m2 | m2 | 5.6 | 0 | 0 | 0 | 0 | 0.02 | 0.112 | 1 | 0 | [10 empty] | 0 | 0 | 0 | 21 | 0 | 0 |  |  |  | 0 | 0 | 96_ | 9_ | 050_
1090 | 050 | R-210140522 | Vybourání odtokového žlabu | m | 1.2 | 0 | 0 | 0 | 0 | 0.0094 | 0.01128 | 2 | 0 | [10 empty] | 0 | 0 | 0 | 21 | 0 | 0 |  |  |  | 0 | 0 | 96_ | 9_ | 050_
1091 | 050 | R-31014047 | Demontáž zrcadel - kotvených na zdivu nebo na keram. obkladu | kus | 2 | 0 | 0 | 0 | 0 | 0.007 | 0.014 | 2 | 0 | [10 empty] | 0 | 0 | 0 | 21 | 0 | 0 |  |  |  | 0 | 0 | 96_ | 9_ | 050_
| 050 | 97 | Prorážení otvorů a ostatní bourací práce |  |  |  | 0 | 0 | 0 |  | 1.5737 |  |  | 0 | HS | 0 | 0 | 0 | 0 | 0 | 0 | 0 | 050 | [6 empty] | 0 | 0 | 0
1092 | 050 | R-725240878 | Vybourání betonového sprchového prahu (vč.rovných sprchových dveří) | m | 1.2 | 0 | 0 | 0 | 0 | 0.0396 | 0.04752 | 1 | 0 | [10 empty] | 0 | 0 | 0 | 21 | 0 | 0 |  |  |  | 0 | 0 | 97_ | 9_ | 050_
1093 | 050 | 725840860R00 | Demontáž ramene sprchy | kus | 1 | 0 | 0 | 0 | 0 | 0.00052 | 0.00052 | 1 | 0 | [10 empty] | 0 | 0 | 0 | 21 | 0 | 0 |  |  |  | 0 | 0 | 97_ | 9_ | 050_
1094 | 050 | 725110811R00 | Demontáž klozetů splachovacích | kus | 1 | 0 | 0 | 0 | 0 | 0.01933 | 0.01933 | 1 | 0 | [10 empty] | 0 | 0 | 0 | 21 | 0 | 0 |  |  |  | 0 | 0 | 97_ | 9_ | 050_
1095 | 050 | 725840850R00 | Demontáž baterie sprch.diferenciální G 3/4x1 | kus | 1 | 0 | 0 | 0 | 0 | 0.00225 | 0.00225 | 1 | 0 | [10 empty] | 0 | 0 | 0 | 21 | 0 | 0 |  |  |  | 0 | 0 | 97_ | 9_ | 050_
1096 | 050 | 725820801R00 | Demontáž baterie nástěnné do G 3/4 - k umyvadlu | kus | 2 | 0 | 0 | 0 | 0 | 0.00156 | 0.00312 | 1 | 0 | [10 empty] | 0 | 0 | 0 | 21 | 0 | 0 |  |  |  | 0 | 0 | 97_ | 9_ | 050_
1097 | 050 | 725210821R00 | Demontáž umyvadel | kus | 2 | 0 | 0 | 0 | 0 | 0.01946 | 0.03892 | 1 | 0 | [10 empty] | 0 | 0 | 0 | 21 | 0 | 0 |  |  |  | 0 | 0 | 97_ | 9_ | 050_
1098 | 050 | 978059531R00 | Odsekání vnitřních obkladů stěn plochy vč. podkladu | m2 | 21.5 | 0 | 0 | 0 | 0 | 0.068 | 1.462 | 1 | 0 | [10 empty] | 0 | 0 | 0 | 21 | 0 | 0 |  |  |  | 0 | 0 | 97_ | 9_ | 050_
| 050 | H99 | Ostatní přesuny hmot |  |  |  | 0 | 0 | 0 |  | 0 |  |  | 0 | PR | 0 | 0 | 0 | 0 | 0 | 0 | 0 | 050 | [6 empty] | 0 | 0 | 0
1099 | 050 | 999281108R00 | Přesun hmot pro opravy a údržbu do výšky 12 m | t | 0.52 | 0 | 0 | 0 | 0 | 0 | 0 | 5 | 0 | [10 empty] | 0 | 0 | 0 | 21 | 0 | 0 |  |  |  | 0 | 0 | H99_ | 9_ | 050_
|  |  | 0,52*1 |  | 0.52
| 050 | M21 | Elektroinstalace |  |  |  | 0 | 0 | 0 |  | 0 |  |  | 0 | MP | 0 | 0 | 0 | 0 | 0 | 0 | 0 | 050 | [6 empty] | 0 | 0 | 0
1100 | 050 |  | Elektroinstalace |  | 1 | 0 | 0 | 0 | 0 | 0 | 0 | 2 | 0 | [10 empty] | 0 | 0 | 0 | 21 | 0 | 0 |  |  |  | 0 | 0 | M21_ | 9_ | 050_
| 050 | S | Přesuny sutí |  |  |  | 0 | 0 | 0 |  | 0 |  |  | 0 | PR | 0 | 0 | 0 | 0 | 0 | 0 | 0 | 050 | [6 empty] | 0 | 0 | 0
1101 | 050 | 979011111R00 | Svislá doprava suti a vybour. hmot za 2.NP a 1.PP | t | 1.72 | 0 | 0 | 0 | 0 | 0 | 0 | 5 | 0 | [10 empty] | 0 | 0 | 0 | 21 | 0 | 0 |  |  |  | 0 | 0 | S_ | 9_ | 050_
1102 | 050 | 979082111R00 | Vnitrostaveništní doprava suti do 10 m | t | 1.72 | 0 | 0 | 0 | 0 | 0 | 0 | 5 | 0 | [10 empty] | 0 | 0 | 0 | 21 | 0 | 0 |  |  |  | 0 | 0 | S_ | 9_ | 050_
1103 | 050 | 979086112R00 | Nakládání nebo překládání suti a vybouraných hmot | t | 1.72 | 0 | 0 | 0 | 0 | 0 | 0 | 5 | 0 | [10 empty] | 0 | 0 | 0 | 21 | 0 | 0 |  |  |  | 0 | 0 | S_ | 9_ | 050_
1104 | 050 | 979081111R00 | Odvoz suti a vybour. hmot na skládku do 1 km | t | 1.72 | 0 | 0 | 0 | 0 | 0 | 0 | 5 | 0 | [10 empty] | 0 | 0 | 0 | 21 | 0 | 0 |  |  |  | 0 | 0 | S_ | 9_ | 050_
1105 | 050 | 979091121R00 | Vodorovné přemíst. vybouraných hmot za další 1 km x 18 (Pracov - Klenovice cca 19,4 km) | t | 1.72 | 0 | 0 | 0 | 0 | 0 | 0 | 5 | 0 | [10 empty] | 0 | 0 | 0 | 21 | 0 | 0 |  |  |  | 0 | 0 | S_ | 9_ | 050_
1106 | 050 | 979990001R00 | Poplatek za skládku stavební suti v Klenovicích | t | 1.72 | 0 | 0 | 0 | 0 | 0 | 0 | 5 | 0 | [10 empty] | 0 | 0 | 0 | 21 | 0 | 0 |  |  |  | 0 | 0 | S_ | 9_ | 050_
| 051 |  | OBJEKT B, PATRO III. Č.POKOJE 303 |  |  |  | 0 | 0 | 0 |  | 3.3921
| 051 | 33 | Sloupy a pilíře, stožáry a rámové stojky |  |  |  | 0 | 0 | 0 |  | 0.061462 |  |  | 0 | HS | 0 | 0 | 0 | 0 | 0 | 0 | 0 | 051 | [6 empty] | 0 | 0 | 0
1107 | 051 | 330311811R00 | Beton sloupů a pilířů prostý C 25/30 (CT-C25-F5) - betonová přizdívka v rohu sprch. koutu 200x200x283mm. výšky 1000mm | m3 | 0.02 | 0 | 0 | 0 | 0 | 2.54 | 0.0508 | 1 | 0 | [10 empty] | 0 | 0 | 0 | 21 | 0 | 0 |  |  |  | 0 | 0 | 33_ | 3_ | 051_
|  |  | (0,20*0,20)/2*1 |  | 0.02
1108 | 051 | 331351101R00 | Bednění sloupů trojúhelníkového průřezu - zřízení - jen jedna strana | m2 | 0.28 | 0 | 0 | 0 | 0 | 0.03808 | 0.010662 | 1 | 0 | [10 empty] | 0 | 0 | 0 | 21 | 0 | 0 |  |  |  | 0 | 0 | 33_ | 3_ | 051_
|  |  | 0,283*1 |  | 0.28
| 051 | 34 | Stěny a příčky |  |  |  | 0 | 0 | 0 |  | 0.1266 |  |  | 0 | HS | 0 | 0 | 0 | 0 | 0 | 0 | 0 | 051 | [6 empty] | 0 | 0 | 0
1110 | 051 | 342255028RT1 | Přizdívky za WC , výšky 1500 mm tl. 15 cm, desky P 2 - 500, 599 x 249 x 150 mm | m2 | 1.2 | 0 | 0 | 0 | 0 | 0.1055 | 0.1266 | 1 | 0 | [10 empty] | 0 | 0 | 0 | 21 | 0 | 0 |  |  |  | 0 | 0 | 34_ | 3_ | 051_
|  |  | 0,80*1,50 |  | 1.2
| 051 | 38 | Sádrokartonové konstrukce |  |  |  | 0 | 0 | 0 |  | 0.10286 |  |  | 0 | HS | 0 | 0 | 0 | 0 | 0 | 0 | 0 | 051 | [6 empty] | 0 | 0 | 0
1111 | 051 | 342264051RT3 | Podhled sádrokartonový na zavěšenou ocel. konstr., desky protipožární a impregnované GKFi tl.12,5 mm, - soc. zařízení | m2 | 5.53 | 0 | 0 | 0 | 0 | 0.0186 | 0.10286 | 1 | 0 | [10 empty] | 0 | 0 | 0 | 21 | 0 | 0 |  |  |  | 0 | 0 | 38_ | 3_ | 051_
|  |  | 5,41+(0,15*0,80) |  | 5.53
| 051 | 63 | Podlahy a podlahové konstrukce |  |  |  | 0 | 0 | 0 |  | 0.4821 |  |  | 0 | HS | 0 | 0 | 0 | 0 | 0 | 0 | 0 | 051 | [6 empty] | 0 | 0 | 0
1112 | 051 | 631313711R00 | Mazanina betonová tl. 8 - 12 cm C 25/30 ( CT-C25-F5), tl. 100 mm ve spádu ke žlábku, podlaha sprchového koutu | m3 | 0.11 | 0 | 0 | 0 | 0 | 2.525 | 0.27775 | 1 | 0 | [10 empty] | 0 | 0 | 0 | 21 | 0 | 0 |  |  |  | 0 | 0 | 63_ | 6_ | 051_
|  |  | 0,90*1,20*0,10 |  | 0.11
1113 | 051 | 631351101R00 | Bednění stěn, rýh a otvorů v podlahách - zřízení,- jedné strany beton. mazaniny | m2 | 0.12 | 0 | 0 | 0 | 0 | 0.0141 | 0.001692 | 1 | 0 | [10 empty] | 0 | 0 | 0 | 21 | 0 | 0 |  |  |  | 0 | 0 | 63_ | 6_ | 051_
|  |  | 1,2*0,10 |  | 0.12
1114 | 051 | 631351102R00 | Bednění stěn, rýh a otvorů v podlahách -odstranění | m2 | 0.12 | 0 | 0 | 0 | 0 | 0 | 0 | 1 | 0 | [10 empty] | 0 | 0 | 0 | 21 | 0 | 0 |  |  |  | 0 | 0 | 63_ | 6_ | 051_
|  |  | 0,12*1 |  | 0.12
1115 | 051 | 632415120RT2 | Potěr samonivelační ručně prováděný tl. 20 mm např. MFC Level 320 - vyrovnávací, na původní beton | m2 | 5.41 | 0 | 0 | 0 | 0 | 0.03415 | 0.18475 | 1 | 0 | [10 empty] | 0 | 0 | 0 | 21 | 0 | 0 |  |  |  | 0 | 0 | 63_ | 6_ | 051_
|  |  | 5,41*1 |  | 5.41
1116 | 051 | R-632418102 | Penetrace podkladu podlahy hloubkovým penetračním nátěrem | m2 | 5.41 | 0 | 0 | 0 | 0 | 0.00331 | 0.017907 | 1 | 0 | [10 empty] | 0 | 0 | 0 | 21 | 0 | 0 |  |  |  | 0 | 0 | 63_ | 6_ | 051_
|  |  | 5,41*1 |  | 5.41
| 051 | 711 | Izolace proti vodě |  |  |  | 0 | 0 | 0 |  | 0.012282 |  |  | 0 | PS | 0 | 0 | 0 | 0 | 0 | 0 | 0 | 051 | [6 empty] | 0 | 0 | 0
1117 | 051 | R-711111121R00 | Izolace proti vlhk.vodor.tekutou hydroizolací tl. 0,3 - 0,60 mm vč. dodání, 1x ve skladbě podlah soc. zařízení, 2x v podlaze sprch. koutu | m2 | 6.49 | 0 | 0 | 0 | 0 | 0.00057 | 0.0036993 | 1 | 0 | [10 empty] | 0 | 0 | 0 | 21 | 0 | 0 |  |  |  | 0 | 0 | 711_ | 71_ | 051_
|  |  | 5,41+(0,9*1,20) |  | 6.49
1118 | 051 | R-711112121 | Izolace proti vlhk. svis. tekutou hydoizolací tl. 0,3 - 0,60 mm vč. dodání 1x pod obklady soc. zařízení, 2x pod obklady sprch. koutu | m2 | 6.49 | 0 | 0 | 0 | 0 | 0.00074 | 0.0048026 | 1 | 0 | [10 empty] | 0 | 0 | 0 | 21 | 0 | 0 |  |  |  | 0 | 0 | 711_ | 71_ | 051_
|  |  | 31,37+(0,75+1,2+0,75)*2,3 |  | 6.49
1119 | 051 | 711131101R00 | Izolace proti vlhkosti vodorovná pásy na sucho vč. dodání dilatační a oddělovací tkaniny - jen v podlaze sprchového koutu | m2 | 1.08 | 0 | 0 | 0 | 0 | 0.0004 | 0.000432 | 1 | 0 | [10 empty] | 0 | 0 | 0 | 21 | 0 | 0 |  |  |  | 0 | 0 | 711_ | 71_ | 051_
|  |  | 0,9*1,20 |  | 1.08
1120 | 051 | 711132101R00 | Izolace proti vlhkosti svislá pásy na sucho vč. dodání dilatační a oddělovací tkaniny - jen pod obklady sprchového koutu | m2 | 6.21 | 0 | 0 | 0 | 0 | 0.0004 | 0.002484 | 1 | 0 | [10 empty] | 0 | 0 | 0 | 21 | 0 | 0 |  |  |  | 0 | 0 | 711_ | 71_ | 051_
|  |  | 37,58-31,37 |  | 6.21
1121 | 051 | R-711212601 | Těsnicí pás do spoje podlaha - stěna, š. 120 mm , - podlaha a stěny sprchového koutu | m | 2.7 | 0 | 0 | 0 | 0 | 0.00032 | 0.000864 | 1 | 0 | [10 empty] | 0 | 0 | 0 | 21 | 0 | 0 |  |  |  | 0 | 0 | 711_ | 71_ | 051_
|  |  | 0,75+1,20+0,75 |  | 2.7
1122 | 051 | 998711102R00 | Přesun hmot pro izolace proti vodě, výšky do 12 m | t | 0.04 | 0 | 0 | 0 | 0 | 0 | 0 | 5 | 0 | [10 empty] | 0 | 0 | 0 | 21 | 0 | 0 |  |  |  | 0 | 0 | 711_ | 71_ | 051_
|  |  | 0,0353*1 |  | 0.04
| 051 | 721 | Zdravotní instalace |  |  |  | 0 | 0 | 0 |  | 0.00146 |  |  | 0 | PS | 0 | 0 | 0 | 0 | 0 | 0 | 0 | 051 | [6 empty] | 0 | 0 | 0
1123 | 051 | 721 R-1 | Stavební připomoce pro ZI, napojení na stáv. potrubí, izolace potrubí, spoj. a kotvící materiál, zkoušky těsnosti,armatury pro npojení zař. předmětů,. | kpl | 1 | 0 | 0 | 0 | 0 | 0.00146 | 0.00146 | 1 | 0 | [10 empty] | 0 | 0 | 0 | 21 | 0 | 0 |  |  |  | 0 | 0 | 721_ | 72_ | 051_
|  |  | 1*1 |  | 1
| 051 | 725 | Zařizovací předměty ZI |  |  |  | 0 | 0 | 0 |  | 0.07648 |  |  | 0 | PS | 0 | 0 | 0 | 0 | 0 | 0 | 0 | 051 | [6 empty] | 0 | 0 | 0
1124 | 051 | 725219401R00 | Montáž umyvadel vč. dodání připojovacího materiálu | kus | 2 | 0 | 0 | 0 | 0 | 0.00141 | 0.00282 | 1 | 0 | [10 empty] | 0 | 0 | 0 | 21 | 0 | 0 |  |  |  | 0 | 0 | 725_ | 72_ | 051_
|  |  | 2*1 |  | 2
1126 | 051 | 552 R-30500 | keramické umyvadlo (jako např. Lyra Plus) - dodání | kus | 2 | 0 | 0 | 0 | 0 | 0.014 | 0.028 | 0 | 0 | [10 empty] | 0 | 0 | 0 | 21 | 0 | 0 |  |  |  | 0 | 0 | 725_ | 72_ | 051_
|  |  | 1*1 |  | 1
1127 | 051 | 725829201R00 | Montáž baterie umyv.a dřezové nástěnné chromové vč. dodání připojovacího materiálu | kus | 2 | 0 | 0 | 0 | 0 | 0.0012 | 0.0024 | 1 | 0 | [10 empty] | 0 | 0 | 0 | 21 | 0 | 0 |  |  |  | 0 | 0 | 725_ | 72_ | 051_
|  |  | 2*1 |  | 2
1128 | 051 | 55145054 | baterie umyvadlová nástěnná s otočným raménkem, rozteč 150 mm (jako např. S-Line) - dodání | kus | 2 | 0 | 0 | 0 | 0 | 0.00105 | 0.0021 | 0 | 0 | [10 empty] | 0 | 0 | 0 | 21 | 0 | 0 |  |  |  | 0 | 0 | 725_ | 72_ | 051_
|  |  | 2*1 |  | 2
1129 | 051 | 551 R-6160 | sifon : MULTI sifon um. 5/4x40 ner.mříž.+odb. | kus | 2 | 0 | 0 | 0 | 0 | 0.00074 | 0.00148 | 0 | 0 | [10 empty] | 0 | 0 | 0 | 21 | 0 | 0 |  |  |  | 0 | 0 | 725_ | 72_ | 051_
|  |  | 2*1 |  | 2
1130 | 051 | 998725102R00 | Přesun hmot pro zařizovací předměty, výšky do 12 m | t | 0.001 | 0 | 0 | 0 | 0 | 0 | 0 | 5 | 0 | [10 empty] | 0 | 0 | 0 | 21 | 0 | 0 |  |  |  | 0 | 0 | 725_ | 72_ | 051_
1131 | 051 | R-725014121 | Montáž závěsného WC vč.montáže a dodání připojovacího materiálu | ks | 1 | 0 | 0 | 0 | 0 | 0.004 | 0.004 | 1 | 0 | [10 empty] | 0 | 0 | 0 | 21 | 0 | 0 |  |  |  | 0 | 0 | 725_ | 72_ | 051_
|  |  | 1*1 |  | 1
1132 | 051 | 552 R-31500 | WC sedátko | kus | 1 | 0 | 0 | 0 | 0 | 0.001 | 0.001 | 0 | 0 | [10 empty] | 0 | 0 | 0 | 21 | 0 | 0 |  |  |  | 0 | 0 | 725_ | 72_ | 051_
1133 | 051 | 552 R-315 | závěsné keramické WC, zadní odpad, 50 cm (jako např. WC Multi Eur) - dodání | kus | 1 | 0 | 0 | 0 | 0 | 0.0145 | 0.0145 | 0 | 0 | [10 empty] | 0 | 0 | 0 | 21 | 0 | 0 |  |  |  | 0 | 0 | 725_ | 72_ | 051_
|  |  | 1*1 |  | 1
1134 | 051 | 725249106R00 | Montáž sprchových koutů - rovných nebo koutových vč dodání kotvícího materiálu | ks | 1 | 0 | 0 | 0 | 0 | 0.00017 | 0.00017 | 1 | 0 | [10 empty] | 0 | 0 | 0 | 21 | 0 | 0 |  |  |  | 0 | 0 | 725_ | 72_ | 051_
|  |  | 1*1 |  | 1
1135 | 051 | 725 R- 24910 | neprůhledné sklo do sprchového koutu, chromové úchytky - dodání | m | 1.2 | 0 | 0 | 0 | 0 | 0.009 | 0.0108 | 1 | 0 | [10 empty] | 0 | 0 | 0 | 21 | 0 | 0 |  |  |  | 0 | 0 | 725_ | 72_ | 051_
|  |  | 1,20*1 |  | 1.2
1136 | 051 | 725 R-4108 | odtokový žlab 520x64 plast.polypropylen s roštem z nerez oceli - dodání | kus | 1 | 0 | 0 | 0 | 0 | 0.007 | 0.007 | 1 | 0 | [10 empty] | 0 | 0 | 0 | 21 | 0 | 0 |  |  |  | 0 | 0 | 725_ | 72_ | 051_
|  |  | 1*1 |  | 1
1137 | 051 | 725 R-85100 | hlavová sprcha (jako např. Jika Rio) - dodání | kus | 1 | 0 | 0 | 0 | 0 | 0.0011 | 0.0011 | 1 | 0 | [10 empty] | 0 | 0 | 0 | 21 | 0 | 0 |  |  |  | 0 | 0 | 725_ | 72_ | 051_
|  |  | 1*1 |  | 1
1138 | 051 | 725 R-84930 | sprchové rameno (jako např. Kika Mio) - dodání | kus | 1 | 0 | 0 | 0 | 0 | 0.00028 | 0.00028 | 1 | 0 | [10 empty] | 0 | 0 | 0 | 21 | 0 | 0 |  |  |  | 0 | 0 | 725_ | 72_ | 051_
|  |  | 1*1 |  | 1
1139 | 051 | 725849200R00 | Montáž baterií sprchových, | kus | 1 | 0 | 0 | 0 | 0 | 0.00013 | 0.00013 | 1 | 0 | [10 empty] | 0 | 0 | 0 | 21 | 0 | 0 |  |  |  | 0 | 0 | 725_ | 72_ | 051_
|  |  | 1*1 |  | 1
1140 | 051 | 725 R-84511 | sprchová páková baterie podomítková (jako např. S-Line) - dodání | kus | 1 | 0 | 0 | 0 | 0 | 0.0007 | 0.0007 | 1 | 0 | [10 empty] | 0 | 0 | 0 | 21 | 0 | 0 |  |  |  | 0 | 0 | 725_ | 72_ | 051_
|  |  | 1*1 |  | 1
1141 | 051 | 998725102R00 | Přesun hmot pro zařizovací předměty, výšky do 12 m | t | 0.07 | 0 | 0 | 0 | 0 | 0 | 0 | 5 | 0 | [10 empty] | 0 | 0 | 0 | 21 | 0 | 0 |  |  |  | 0 | 0 | 725_ | 72_ | 051_
|  |  | 0,0735*1 |  | 0.07
| 051 | 771 | Podlahy z dlaždic |  |  |  | 0 | 0 | 0 |  | 0.11414 |  |  | 0 | PS | 0 | 0 | 0 | 0 | 0 | 0 | 0 | 051 | [6 empty] | 0 | 0 | 0
1143 | 051 | R-771575177 | Montáž podlah keram.,hladké, tmel, 30 x 30 cm vč. dodání lepidla | m2 | 5.41 | 0 | 0 | 0 | 0 | 0.0035 | 0.018935 | 1 | 0 | [10 empty] | 0 | 0 | 0 | 21 | 0 | 0 |  |  |  | 0 | 0 | 771_ | 77_ | 051_
|  |  | 1,6*0,95-(0,5*0,15+0,15*0,80) |  | 1.33
|  |  | 2,8*1,9-(1,15*0,70+0,6*0,7+(0,20*0,20)/2) |  | 4.08
1144 | 051 | 771579795RT2 | Příplatek za spárování vodotěsnou hmotou - plošně vč. dodání spár. hmoty | m2 | 5.41 | 0 | 0 | 0 | 0 | 0.0008 | 0.004328 | 1 | 0 | [10 empty] | 0 | 0 | 0 | 21 | 0 | 0 |  |  |  | 0 | 0 | 771_ | 77_ | 051_
|  |  | 5,41*1 |  | 5.41
1145 | 051 | 597 R-64203 | dlažba 30 x 30 cm, matná (jako např. Multi Kréta) - dodání | m2 | 5.68 | 0 | 0 | 0 | 0 | 0.016 | 0.09088 | 0 | 0 | [10 empty] | 0 | 0 | 0 | 21 | 0 | 0 |  |  |  | 0 | 0 | 771_ | 77_ | 051_
|  |  | 5,41*1,05 +5% ztratného |  | 5.68
1146 | 051 | 998771102R00 | Přesun hmot pro podlahy z dlaždic, výšky do 12 m | t | 0.11 | 0 | 0 | 0 | 0 | 0 | 0 | 5 | 0 | [10 empty] | 0 | 0 | 0 | 21 | 0 | 0 |  |  |  | 0 | 0 | 771_ | 77_ | 051_
|  |  | 0,1142*1 |  | 0.11
| 051 | 781 | Obklady (keramické) |  |  |  | 0 | 0 | 0 |  | 0.65826 |  |  | 0 | PS | 0 | 0 | 0 | 0 | 0 | 0 | 0 | 051 | [6 empty] | 0 | 0 | 0
1147 | 051 | R- 781101111R00 | Vyrovnání podkladu maltou ze SMS tl. do 7 mm - pod keramické obklady | m2 | 31.37 | 0 | 0 | 0 | 0 | 0 | 0 | 1 | 0 | [10 empty] | 0 | 0 | 0 | 21 | 0 | 0 |  |  |  | 0 | 0 | 781_ | 78_ | 051_
|  |  | (1,60+0,95+1,6+0,95)*2,40+0,15*0,80-(0,70*2+0,15*1,5*2) |  | 10.51
|  |  | (0,90+1,20+0,90)*2,30+(1,90+1,20+0,60+0,70+1,05+0,70+0,25)*2,40-(0,70*2) |  | 20.86
1148 | 051 | 781101210RT2 | Penetrace podkladu pod obklady | m2 | 31.37 | 0 | 0 | 0 | 0 | 0.00011 | 0.0034507 | 1 | 0 | [10 empty] | 0 | 0 | 0 | 21 | 0 | 0 |  |  |  | 0 | 0 | 781_ | 78_ | 051_
|  |  | 31,37*1 |  | 31.37
1149 | 051 | R-781475177 | Obklad vnitřní stěn keramický, do tmele 25 x 33 cm | m2 | 31.37 | 0 | 0 | 0 | 0 | 0.0035 | 0.1098 | 1 | 0 | [10 empty] | 0 | 0 | 0 | 21 | 0 | 0 |  |  |  | 0 | 0 | 781_ | 78_ | 051_
|  |  | 31,37*1 |  | 31.37
1150 | 051 | 597 R-81374 | obklad keramický 25 x 33 cm, matný (jako např. Rako Remix) - dodání | m2 | 32.94 | 0 | 0 | 0 | 0 | 0.016 | 0.52704 | 0 | 0 | [10 empty] | 0 | 0 | 0 | 21 | 0 | 0 |  |  |  | 0 | 0 | 781_ | 78_ | 051_
|  |  | 31,37*1,05 +5% ztratného |  | 32.94
1151 | 051 | 781419706R00 | Příplatek za spárovací vodotěsnou hmotu - plošně | m2 | 31.37 | 0 | 0 | 0 | 0 | 0.00011 | 0.0034507 | 1 | 0 | [10 empty] | 0 | 0 | 0 | 21 | 0 | 0 |  |  |  | 0 | 0 | 781_ | 78_ | 051_
|  |  | 31,37*1 |  | 31.37
1152 | 051 | 781491001RT1 | Montáž lišt k obkladům - rohových, koutových a ukončujících | m | 46.1 | 0 | 0 | 0 | 0 | 0 | 0 | 1 | 0 | [10 empty] | 0 | 0 | 0 | 21 | 0 | 0 |  |  |  | 0 | 0 | 781_ | 78_ | 051_
|  |  | 2,4*5+2,3+2,3+2,4+2,4+2,4+2,4+2,3 koutové lišty |  | 28.5
|  |  | 2,4+0,80+2,4+2,4 rohové lišty |  | 8
|  |  | 2,4+2,4+2,4+2,4 ukončující lišty |  | 9.6
1153 | 051 | R- 781494111 | plastové profily rohové lepené flefibilním lepidlem - dodání | m | 8.4 | 0 | 0 | 0 | 0 | 0.0003 | 0.00252 | 1 | 0 | [10 empty] | 0 | 0 | 0 | 21 | 0 | 0 |  |  |  | 0 | 0 | 781_ | 78_ | 051_
|  |  | 8*1,05 |  | 8.4
1154 | 051 | R- 781494112 | plastové profily koutové lepené flefibilním lepidlem - dodání | m | 29.93 | 0 | 0 | 0 | 0 | 0.0003 | 0.008979 | 1 | 0 | [10 empty] | 0 | 0 | 0 | 21 | 0 | 0 |  |  |  | 0 | 0 | 781_ | 78_ | 051_
|  |  | 28,5*1,05 |  | 29.93
1155 | 051 | R- 781494132 | plastové profily ukončující lepené flefibilním lepidlem - dodání | m | 10.08 | 0 | 0 | 0 | 0 | 0.0003 | 0.003024 | 1 | 0 | [10 empty] | 0 | 0 | 0 | 21 | 0 | 0 |  |  |  | 0 | 0 | 781_ | 78_ | 051_
|  |  | 9,6*1,05 |  | 10.08
1156 | 051 | 998781102R00 | Přesun hmot pro obklady keramické, výšky do 12 m | t | 0.66 | 0 | 0 | 0 | 0 | 0 | 0 | 5 | 0 | [10 empty] | 0 | 0 | 0 | 21 | 0 | 0 |  |  |  | 0 | 0 | 781_ | 78_ | 051_
|  |  | 0,658*1 |  | 0.66
| 051 | 784 | Malby |  |  |  | 0 | 0 | 0 |  | 0.0011613 |  |  | 0 | PS | 0 | 0 | 0 | 0 | 0 | 0 | 0 | 051 | [6 empty] | 0 | 0 | 0
1157 | 051 | 784191101R00 | Penetrace podkladu před malbou podhledu stropů SDK | m2 | 5.53 | 0 | 0 | 0 | 0 | 7e-05 | 0.0003871 | 1 | 0 | [10 empty] | 0 | 0 | 0 | 21 | 0 | 0 |  |  |  | 0 | 0 | 784_ | 78_ | 051_
|  |  | 5,53*1 |  | 5.53
1158 | 051 | 784195112R00 | Dvojnásobné bílé malby ze směsi za mokra (jako např. Primalex Polar) - stropů | m2 | 5.53 | 0 | 0 | 0 | 0 | 0.00014 | 0.0007742 | 1 | 0 | [10 empty] | 0 | 0 | 0 | 21 | 0 | 0 |  |  |  | 0 | 0 | 784_ | 78_ | 051_
|  |  | 5,53*1 |  | 5.53
| 051 | 95 | Různé dokončovací konstrukce a práce na pozemních stavbách |  |  |  | 0 | 0 | 0 |  | 0.036551 |  |  | 0 | HS | 0 | 0 | 0 | 0 | 0 | 0 | 0 | 051 | [6 empty] | 0 | 0 | 0
1159 | 051 | 953946111R00 | Osazení ventilačních mřížek vč. kotvících prvků | kus | 2 | 0 | 0 | 0 | 0 | 0 | 0 | 1 | 0 | [10 empty] | 0 | 0 | 0 | 21 | 0 | 0 |  |  |  | 0 | 0 | 95_ | 9_ | 051_
|  |  | 2*1 |  | 2
1160 | 051 | 953 R-94212 | větrací mřížka 300 x 300 mm - dodání | kus | 2 | 0 | 0 | 0 | 0 | 0.0004 | 0.0008 | 1 | 0 | [10 empty] | 0 | 0 | 0 | 21 | 0 | 0 |  |  |  | 0 | 0 | 95_ | 9_ | 051_
|  |  | 2*1 |  | 2
1161 | 051 | R-936172111 | Osazení koupel.zrcadla | kus | 2 | 0 | 0 | 0 | 0 | 0.00214 | 0.00428 | 1 | 0 | [10 empty] | 0 | 0 | 0 | 21 | 0 | 0 |  |  |  | 0 | 0 | 95_ | 9_ | 051_
|  |  | 2*1 |  | 2
1162 | 051 | 936 R-17211 | koupelnová zrcadlová stěna 60 x 80 cm - dodání | kus | 2 | 0 | 0 | 0 | 0 | 0.015 | 0.03 | 1 | 0 | [10 empty] | 0 | 0 | 0 | 21 | 0 | 0 |  |  |  | 0 | 0 | 95_ | 9_ | 051_
|  |  | 2*1 |  | 2
1163 | 051 | 952901111R00 | Vyčištění budov o výšce podlaží do 4 m: dlažeb a obkladů před předáním stavby | m2 | 36.78 | 0 | 0 | 0 | 0 | 4e-05 | 0.0014712 | 1 | 0 | [10 empty] | 0 | 0 | 0 | 21 | 0 | 0 |  |  |  | 0 | 0 | 95_ | 9_ | 051_
|  |  | 31,37+5,41 |  | 36.78
| 051 | 96 | Bourání konstrukcí |  |  |  | 0 | 0 | 0 |  | 0.14508 |  |  | 0 | HS | 0 | 0 | 0 | 0 | 0 | 0 | 0 | 051 | [6 empty] | 0 | 0 | 0
1164 | 051 | R-210111112 | Demontáž el.zásuvky | kus | 2 | 0 | 0 | 0 | 0 | 0 | 0 | 2 | 0 | [10 empty] | 0 | 0 | 0 | 21 | 0 | 0 |  |  |  | 0 | 0 | 96_ | 9_ | 051_
1165 | 051 | R- 210110513 | Demontáž vypínače | kus | 2 | 0 | 0 | 0 | 0 | 0.0004 | 0.0008 | 2 | 0 | [10 empty] | 0 | 0 | 0 | 21 | 0 | 0 |  |  |  | 0 | 0 | 96_ | 9_ | 051_
1166 | 051 | R-210140501 | Demontáž světla | kus | 2 | 0 | 0 | 0 | 0 | 0.003 | 0.006 | 2 | 0 | [10 empty] | 0 | 0 | 0 | 21 | 0 | 0 |  |  |  | 0 | 0 | 96_ | 9_ | 051_
1167 | 051 | R-210140521 | Demontáž krytu ventilátoru | kus | 2 | 0 | 0 | 0 | 0 | 0.0005 | 0.001 | 2 | 0 | [10 empty] | 0 | 0 | 0 | 21 | 0 | 0 |  |  |  | 0 | 0 | 96_ | 9_ | 051_
1168 | 051 | 965081713RT2 | Bourání dlaždic keramických tl. 1 cm, nad 1 m2 | m2 | 5.6 | 0 | 0 | 0 | 0 | 0.02 | 0.112 | 1 | 0 | [10 empty] | 0 | 0 | 0 | 21 | 0 | 0 |  |  |  | 0 | 0 | 96_ | 9_ | 051_
1169 | 051 | R-210140522 | Vybourání odtokového žlabu | m | 1.2 | 0 | 0 | 0 | 0 | 0.0094 | 0.01128 | 2 | 0 | [10 empty] | 0 | 0 | 0 | 21 | 0 | 0 |  |  |  | 0 | 0 | 96_ | 9_ | 051_
1170 | 051 | R-31014047 | Demontáž zrcadel - kotvených na zdivu nebo na keram. obkladu | kus | 2 | 0 | 0 | 0 | 0 | 0.007 | 0.014 | 2 | 0 | [10 empty] | 0 | 0 | 0 | 21 | 0 | 0 |  |  |  | 0 | 0 | 96_ | 9_ | 051_
| 051 | 97 | Prorážení otvorů a ostatní bourací práce |  |  |  | 0 | 0 | 0 |  | 1.5737 |  |  | 0 | HS | 0 | 0 | 0 | 0 | 0 | 0 | 0 | 051 | [6 empty] | 0 | 0 | 0
1171 | 051 | R-725240878 | Vybourání betonového sprchového prahu (vč.rovných sprchových dveří) | m | 1.2 | 0 | 0 | 0 | 0 | 0.0396 | 0.04752 | 1 | 0 | [10 empty] | 0 | 0 | 0 | 21 | 0 | 0 |  |  |  | 0 | 0 | 97_ | 9_ | 051_
1172 | 051 | 725840860R00 | Demontáž ramene sprchy | kus | 1 | 0 | 0 | 0 | 0 | 0.00052 | 0.00052 | 1 | 0 | [10 empty] | 0 | 0 | 0 | 21 | 0 | 0 |  |  |  | 0 | 0 | 97_ | 9_ | 051_
1173 | 051 | 725110811R00 | Demontáž klozetů splachovacích | kus | 1 | 0 | 0 | 0 | 0 | 0.01933 | 0.01933 | 1 | 0 | [10 empty] | 0 | 0 | 0 | 21 | 0 | 0 |  |  |  | 0 | 0 | 97_ | 9_ | 051_
1174 | 051 | 725840850R00 | Demontáž baterie sprch.diferenciální G 3/4x1 | kus | 1 | 0 | 0 | 0 | 0 | 0.00225 | 0.00225 | 1 | 0 | [10 empty] | 0 | 0 | 0 | 21 | 0 | 0 |  |  |  | 0 | 0 | 97_ | 9_ | 051_
1175 | 051 | 725820801R00 | Demontáž baterie nástěnné do G 3/4 - k umyvadlu | kus | 2 | 0 | 0 | 0 | 0 | 0.00156 | 0.00312 | 1 | 0 | [10 empty] | 0 | 0 | 0 | 21 | 0 | 0 |  |  |  | 0 | 0 | 97_ | 9_ | 051_
1176 | 051 | 725210821R00 | Demontáž umyvadel | kus | 2 | 0 | 0 | 0 | 0 | 0.01946 | 0.03892 | 1 | 0 | [10 empty] | 0 | 0 | 0 | 21 | 0 | 0 |  |  |  | 0 | 0 | 97_ | 9_ | 051_
1177 | 051 | 978059531R00 | Odsekání vnitřních obkladů stěn plochy vč. podkladu | m2 | 21.5 | 0 | 0 | 0 | 0 | 0.068 | 1.462 | 1 | 0 | [10 empty] | 0 | 0 | 0 | 21 | 0 | 0 |  |  |  | 0 | 0 | 97_ | 9_ | 051_
| 051 | H99 | Ostatní přesuny hmot |  |  |  | 0 | 0 | 0 |  | 0 |  |  | 0 | PR | 0 | 0 | 0 | 0 | 0 | 0 | 0 | 051 | [6 empty] | 0 | 0 | 0
1178 | 051 | 999281108R00 | Přesun hmot pro opravy a údržbu do výšky 12 m | t | 0.55 | 0 | 0 | 0 | 0 | 0 | 0 | 5 | 0 | [10 empty] | 0 | 0 | 0 | 21 | 0 | 0 |  |  |  | 0 | 0 | H99_ | 9_ | 051_
|  |  | 0,552*1 |  | 0.55
| 051 | M21 | Elektroinstalace |  |  |  | 0 | 0 | 0 |  | 0 |  |  | 0 | MP | 0 | 0 | 0 | 0 | 0 | 0 | 0 | 051 | [6 empty] | 0 | 0 | 0
1179 | 051 |  | Elektroinstalace |  | 1 | 0 | 0 | 0 | 0 | 0 | 0 | 2 | 0 | [10 empty] | 0 | 0 | 0 | 21 | 0 | 0 |  |  |  | 0 | 0 | M21_ | 9_ | 051_
| 051 | S | Přesuny sutí |  |  |  | 0 | 0 | 0 |  | 0 |  |  | 0 | PR | 0 | 0 | 0 | 0 | 0 | 0 | 0 | 051 | [6 empty] | 0 | 0 | 0
1180 | 051 | 979011111R00 | Svislá doprava suti a vybour. hmot za 2.NP a 1.PP | t | 1.72 | 0 | 0 | 0 | 0 | 0 | 0 | 5 | 0 | [10 empty] | 0 | 0 | 0 | 21 | 0 | 0 |  |  |  | 0 | 0 | S_ | 9_ | 051_
1181 | 051 | 979082111R00 | Vnitrostaveništní doprava suti do 10 m | t | 1.72 | 0 | 0 | 0 | 0 | 0 | 0 | 5 | 0 | [10 empty] | 0 | 0 | 0 | 21 | 0 | 0 |  |  |  | 0 | 0 | S_ | 9_ | 051_
1182 | 051 | 979086112R00 | Nakládání nebo překládání suti a vybouraných hmot | t | 1.72 | 0 | 0 | 0 | 0 | 0 | 0 | 5 | 0 | [10 empty] | 0 | 0 | 0 | 21 | 0 | 0 |  |  |  | 0 | 0 | S_ | 9_ | 051_
1183 | 051 | 979081111R00 | Odvoz suti a vybour. hmot na skládku do 1 km | t | 1.72 | 0 | 0 | 0 | 0 | 0 | 0 | 5 | 0 | [10 empty] | 0 | 0 | 0 | 21 | 0 | 0 |  |  |  | 0 | 0 | S_ | 9_ | 051_
1184 | 051 | 979091121R00 | Vodorovné přemíst. vybouraných hmot za další 1 km x 18 (Pracov - Klenovice cca 19,4 km) | t | 1.72 | 0 | 0 | 0 | 0 | 0 | 0 | 5 | 0 | [10 empty] | 0 | 0 | 0 | 21 | 0 | 0 |  |  |  | 0 | 0 | S_ | 9_ | 051_
1185 | 051 | 979990001R00 | Poplatek za skládku stavební suti v Klenovicích | t | 1.72 | 0 | 0 | 0 | 0 | 0 | 0 | 5 | 0 | [10 empty] | 0 | 0 | 0 | 21 | 0 | 0 |  |  |  | 0 | 0 | S_ | 9_ | 051_
[7 empty] | Celkem: |  | 0 | [14 empty] | 0 | 0 | 0
Poznámka:

## Stavební rozpočet - součet
Stavební rozpočet - rekapitulace
Název stavby: | Zotavovna VS ČR Pracov III.část (celkem 4 části) |  | Objednatel: | Mgr. Zdenka Ehrenbergerová, MBA,
Druh stavby: | rekonstrukce sociálního zařízení, 16 ks |  | Projektant: | Ing.arch.Jirovský,Ph.D. Tábor
Lokalita: | Radimovice u Želče čp.118, okres Tábor |  | Zhotovitel: | Miroslav Vorel, DIS, Centum služeb Tábor
Zpracoval: | Martina Kraftová, Tábor |  | Zpracováno dne: | 2017-08-23
Objekt | Kód | Zkrácený popis | Náklady (Kč) - dodávka | Náklady (Kč) - Montáž | Náklady (Kč) - celkem | Celková hmotnost (t)
035 |  | OBJEKT B, PATRO II. Č. POKOJE 205 | 40584.95 | 63030.41 | 103615.36 | 2.4621 | T | 0
035 | 34 | Stěny a příčky | 1726.95 | 643.2 | 2370.15 | 0.31799 | F | 2370.15
035 | 38 | Sádrokartonové konstrukce | 1609.3 | 1247.73 | 2857.03 | 0.07775 | F | 2857.03
035 | 63 | Podlahy a podlahové konstrukce | 2365.12 | 486.15 | 2851.27 | 0.14909 | F | 2851.27
035 | 711 | Izolace proti vodě | 3411.05 | 1094.94 | 4505.99 | 0.01632 | F | 4505.99
035 | 721 | Zdravotní instalace | 0 | 21228 | 21228 | 0.00146 | F | 21228
035 | 725 | Zařizovací předměty ZI | 13030.59 | 1264.7 | 14295.29 | 0.11359 | F | 14295.29
035 | 766 | Konstrukce truhlářské | 1872.45 | 183.35 | 2055.8 | 0 | F | 2055.8
035 | 771 | Podlahy z dlaždic | 2031.1 | 694.78 | 2725.88 | 0.08399 | F | 2725.88
035 | 781 | Obklady (keramické) | 11743.23 | 6497.46 | 18240.69 | 0.39479 | F | 18240.69
035 | 784 | Malby | 78.08 | 112.11 | 190.19 | 0.00088 | F | 190.19
035 | 95 | Různé dokončovací konstrukce a práce na pozemních stavbách | 2717.08 | 1924.39 | 4641.47 | 0.01846 | F | 4641.47
035 | 96 | Bourání konstrukcí | 0 | 276.3 | 276.3 | 0.0767 | F | 276.3
035 | 97 | Prorážení otvorů a ostatní bourací práce | 0 | 2143.4 | 2143.4 | 1.2111 | F | 2143.4
035 | H99 | Ostatní přesuny hmot | 0 | 311.68 | 311.68 | 0 | F | 311.68
035 | M21 | Elektroinstalace | 0 | 22145.21 | 22145.21 | 0 | F | 22145.21
035 | S | Přesuny sutí | 0 | 2777.01 | 2777.01 | 0 | F | 2777.01
036 |  | OBJEKT B, PATRO II. Č.POKOJE 206 | 40584.95 | 63013.11 | 103598.06 | 2.4617 | T | 0
036 | 34 | Stěny a příčky | 1726.95 | 643.2 | 2370.15 | 0.31799 | F | 2370.15
036 | 38 | Sádrokartonové konstrukce | 1609.3 | 1247.73 | 2857.03 | 0.07775 | F | 2857.03
036 | 63 | Podlahy a podlahové konstrukce | 2365.12 | 486.15 | 2851.27 | 0.14909 | F | 2851.27
036 | 711 | Izolace proti vodě | 3411.05 | 1094.94 | 4505.99 | 0.01632 | F | 4505.99
036 | 721 | Zdravotní instalace | 0 | 21228 | 21228 | 0.00146 | F | 21228
036 | 725 | Zařizovací předměty ZI | 13030.59 | 1264.7 | 14295.29 | 0.11359 | F | 14295.29
036 | 766 | Konstrukce truhlářské | 1872.45 | 183.35 | 2055.8 | 0 | F | 2055.8
036 | 771 | Podlahy z dlaždic | 2031.1 | 694.78 | 2725.88 | 0.08399 | F | 2725.88
036 | 781 | Obklady (keramické) | 11743.23 | 6497.46 | 18240.69 | 0.39479 | F | 18240.69
036 | 784 | Malby | 78.08 | 112.11 | 190.19 | 0.00088 | F | 190.19
036 | 95 | Různé dokončovací konstrukce a práce na pozemních stavbách | 2717.08 | 1924.39 | 4641.47 | 0.01846 | F | 4641.47
036 | 96 | Bourání konstrukcí | 0 | 259 | 259 | 0.0763 | F | 259
036 | 97 | Prorážení otvorů a ostatní bourací práce | 0 | 2143.4 | 2143.4 | 1.2111 | F | 2143.4
036 | H99 | Ostatní přesuny hmot | 0 | 311.68 | 311.68 | 0 | F | 311.68
036 | M21 | Elektroinstalace | 0 | 22145.21 | 22145.21 | 0 | F | 22145.21
036 | S | Přesuny sutí | 0 | 2777.01 | 2777.01 | 0 | F | 2777.01
037 |  | OBJEKT B, PATRO II. Č.POKOJE 207 | 62767.2 | 74451.89 | 137219.09 | 3.3115 | T | 0
037 | 33 | Sloupy a pilíře, stožáry a rámové stojky | 97.95 | 62.25 | 160.2 | 0.06146 | F | 160.2
037 | 34 | Stěny a příčky | 683.65 | 117.52 | 801.17 | 0.11921 | F | 801.17
037 | 38 | Sádrokartonové konstrukce | 1736.35 | 1346.24 | 3082.59 | 0.08389 | F | 3082.59
037 | 63 | Podlahy a podlahové konstrukce | 2875.39 | 594.6 | 3469.99 | 0.39376 | F | 3469.99
037 | 711 | Izolace proti vodě | 7314.03 | 2011.73 | 9325.76 | 0.03135 | F | 9325.76
037 | 721 | Zdravotní instalace | 0 | 21228 | 21228 | 0.00146 | F | 21228
037 | 725 | Zařizovací předměty ZI | 23296.54 | 1620.12 | 24916.66 | 0.07348 | F | 24916.66
037 | 766 | Konstrukce truhlářské | 1872.45 | 183.35 | 2055.8 | 0 | F | 2055.8
037 | 771 | Podlahy z dlaždic | 2245.06 | 769.07 | 3014.13 | 0.09284 | F | 3014.13
037 | 781 | Obklady (keramické) | 17527.22 | 9885.47 | 27412.69 | 0.56841 | F | 27412.69
037 | 784 | Malby | 84.24 | 120.97 | 205.21 | 0.00095 | F | 205.21
037 | 95 | Různé dokončovací konstrukce a práce na pozemních stavbách | 5034.32 | 2737.7 | 7772.02 | 0.03594 | F | 7772.02
037 | 96 | Bourání konstrukcí | 0 | 489.91 | 489.91 | 0.12355 | F | 489.91
037 | 97 | Prorážení otvorů a ostatní bourací práce | 0 | 3076.81 | 3076.81 | 1.7252 | F | 3076.81
037 | H99 | Ostatní přesuny hmot | 0 | 316.47 | 316.47 | 0 | F | 316.47
037 | M21 | Elektroinstalace | 0 | 25909.14 | 25909.14 | 0 | F | 25909.14
037 | S | Přesuny sutí | 0 | 3982.54 | 3982.54 | 0 | F | 3982.54
038 |  | OBJEKT B PATRO II. Č.POKOJE 208 | 62034.31 | 76480.57 | 138514.88 | 3.432 | T | 0
038 | 33 | Sloupy a pilíře, stožáry a rámové stojky | 97.95 | 62.25 | 160.2 | 0.06146 | F | 160.2
038 | 34 | Stěny a příčky | 683.65 | 117.52 | 801.17 | 0.11921 | F | 801.17
038 | 38 | Sádrokartonové konstrukce | 1732.5 | 1343.25 | 3075.75 | 0.0837 | F | 3075.75
038 | 63 | Podlahy a podlahové konstrukce | 2944.4 | 600.89 | 3545.29 | 0.46858 | F | 3545.29
038 | 711 | Izolace proti vodě | 8774.6 | 2346.01 | 11120.61 | 0.03682 | F | 11120.61
038 | 721 | Zdravotní instalace | 0 | 21228 | 21228 | 0.00146 | F | 21228
038 | 725 | Zařizovací předměty ZI | 21376.54 | 1620.12 | 22996.66 | 0.06988 | F | 22996.66
038 | 771 | Podlahy z dlaždic | 2240.13 | 767.45 | 3007.58 | 0.09263 | F | 3007.58
038 | 781 | Obklady (keramické) | 19062.88 | 10760.62 | 29823.5 | 0.61678 | F | 29823.5
038 | 784 | Malby | 84.07 | 120.68 | 204.75 | 0.00095 | F | 204.75
038 | 95 | Různé dokončovací konstrukce a práce na pozemních stavbách | 5037.59 | 2903.09 | 7940.68 | 0.03603 | F | 7940.68
038 | 96 | Bourání konstrukcí | 0 | 503.87 | 503.87 | 0.12352 | F | 503.87
038 | 97 | Prorážení otvorů a ostatní bourací práce | 0 | 3010.64 | 3010.64 | 1.721 | F | 3010.64
038 | H99 | Ostatní přesuny hmot | 0 | 0.48 | 0.48 | 0 | F | 0.48
038 | M21 | Elektroinstalace | 0 | 27134.7 | 27134.7 | 0 | F | 27134.7
038 | S | Přesuny sutí | 0 | 3961 | 3961 | 0 | F | 3961
039 |  | OBJEKT B, PATRO II. Č.POKOJE 209 | 40561.66 | 59300.99 | 99862.65 | 2.4587 | T | 0
039 | 34 | Stěny a příčky | 1726.95 | 643.2 | 2370.15 | 0.31799 | F | 2370.15
039 | 38 | Sádrokartonové konstrukce | 1609.3 | 1247.73 | 2857.03 | 0.07775 | F | 2857.03
039 | 63 | Podlahy a podlahové konstrukce | 2365.12 | 486.15 | 2851.27 | 0.14909 | F | 2851.27
039 | 711 | Izolace proti vodě | 3381.35 | 1085.08 | 4466.43 | 0.01617 | F | 4466.43
039 | 721 | Zdravotní instalace | 0 | 21228 | 21228 | 0.00146 | F | 21228
039 | 725 | Zařizovací předměty ZI | 13030.59 | 1185.04 | 14215.63 | 0.11359 | F | 14215.63
039 | 766 | Konstrukce truhlářské | 1872.45 | 183.35 | 2055.8 | 0 | F | 2055.8
039 | 771 | Podlahy z dlaždic | 2031.1 | 694.78 | 2725.88 | 0.08399 | F | 2725.88
039 | 781 | Obklady (keramické) | 11749.93 | 6531.81 | 18281.74 | 0.39156 | F | 18281.74
039 | 784 | Malby | 78.08 | 112.11 | 190.19 | 0.00088 | F | 190.19
039 | 95 | Různé dokončovací konstrukce a práce na pozemních stavbách | 2716.79 | 1909.82 | 4626.61 | 0.01845 | F | 4626.61
039 | 96 | Bourání konstrukcí | 0 | 276.3 | 276.3 | 0.0767 | F | 276.3
039 | 97 | Prorážení otvorů a ostatní bourací práce | 0 | 2143.4 | 2143.4 | 1.2111 | F | 2143.4
039 | H99 | Ostatní přesuny hmot | 0 | 316.47 | 316.47 | 0 | F | 316.47
039 | M21 | Elektroinstalace | 0 | 18480.74 | 18480.74 | 0 | F | 18480.74
039 | S | Přesuny sutí | 0 | 2777.01 | 2777.01 | 0 | F | 2777.01
040 |  | OBJEKT B, PATRO II. Č.POKOJE 210 | 38358.17 | 59282.03 | 97640.2 | 2.4135 | T | 0
040 | 34 | Stěny a příčky | 1182.45 | 549.6 | 1732.05 | 0.22304 | F | 1732.05
040 | 38 | Sádrokartonové konstrukce | 1566.95 | 1214.9 | 2781.85 | 0.0757 | F | 2781.85
040 | 63 | Podlahy a podlahové konstrukce | 2353.23 | 483.71 | 2836.94 | 0.14834 | F | 2836.94
040 | 711 | Izolace proti vodě | 3427.38 | 1100.65 | 4528.03 | 0.01641 | F | 4528.03
040 | 721 | Zdravotní instalace | 0 | 21228 | 21228 | 0.00146 | F | 21228
040 | 725 | Zařizovací předměty ZI | 13030.59 | 1185.04 | 14215.63 | 0.11359 | F | 14215.63
040 | 771 | Podlahy z dlaždic | 2021.25 | 691.54 | 2712.79 | 0.08359 | F | 2712.79
040 | 781 | Obklady (keramické) | 11983.05 | 6667.13 | 18650.18 | 0.39867 | F | 18650.18
040 | 784 | Malby | 76.03 | 109.16 | 185.19 | 0.00085 | F | 185.19
040 | 95 | Různé dokončovací konstrukce a práce na pozemních stavbách | 2717.24 | 1932.4 | 4649.64 | 0.01846 | F | 4649.64
040 | 96 | Bourání konstrukcí | 0 | 290.35 | 290.35 | 0.0747 | F | 290.35
040 | 97 | Prorážení otvorů a ostatní bourací práce | 0 | 2207.59 | 2207.59 | 1.2587 | F | 2207.59
040 | H99 | Ostatní přesuny hmot | 0 | 278.11 | 278.11 | 0 | F | 278.11
040 | M21 | Elektroinstalace | 0 | 18480.74 | 18480.74 | 0 | F | 18480.74
040 | S | Přesuny sutí | 0 | 2863.11 | 2863.11 | 0 | F | 2863.11
041 |  | OBJEKT B, PATRO II. Č. POKOJE 211 | 41440.53 | 61585.3 | 103025.83 | 2.4443 | T | 0
041 | 33 | Sloupy a pilíře, stožáry a rámové stojky | 97.95 | 62.25 | 160.2 | 0.06146 | F | 160.2
041 | 34 | Stěny a příčky | 865.15 | 148.72 | 1013.87 | 0.15086 | F | 1013.87
041 | 38 | Sádrokartonové konstrukce | 1085.7 | 841.77 | 1927.47 | 0.05245 | F | 1927.47
041 | 63 | Podlahy a podlahové konstrukce | 1872.79 | 381.71 | 2254.5 | 0.35388 | F | 2254.5
041 | 711 | Izolace proti vodě | 6315.97 | 1622.65 | 7938.62 | 0.02574 | F | 7938.62
041 | 721 | Zdravotní instalace | 0 | 21228 | 21228 | 0.00146 | F | 21228
041 | 725 | Zařizovací předměty ZI | 14975.42 | 1211.31 | 16186.73 | 0.05313 | F | 16186.73
041 | 771 | Podlahy z dlaždic | 1366.04 | 471.68 | 1837.72 | 0.05648 | F | 1837.72
041 | 781 | Obklady (keramické) | 12094.86 | 6887.66 | 18982.52 | 0.38325 | F | 18982.52
041 | 784 | Malby | 52.68 | 75.63 | 128.31 | 0.00059 | F | 128.31
041 | 95 | Různé dokončovací konstrukce a práce na pozemních stavbách | 2713.97 | 1767.01 | 4480.98 | 0.01837 | F | 4480.98
041 | 96 | Bourání konstrukcí | 0 | 267.51 | 267.51 | 0.07541 | F | 267.51
041 | 97 | Prorážení otvorů a ostatní bourací práce | 0 | 2150.8 | 2150.8 | 1.2113 | F | 2150.8
041 | H99 | Ostatní přesuny hmot | 0 | 0.48 | 0.48 | 0 | F | 0.48
041 | M21 | Elektroinstalace | 0 | 21691.11 | 21691.11 | 0 | F | 21691.11
041 | S | Přesuny sutí | 0 | 2777.01 | 2777.01 | 0 | F | 2777.01
042 |  | OBJEKT B, PATRO II. Č.POKOJE 212 | 41440.53 | 61869.97 | 103310.5 | 2.4443 | T | 0
042 | 33 | Sloupy a pilíře, stožáry a rámové stojky | 97.95 | 62.25 | 160.2 | 0.06146 | F | 160.2
042 | 34 | Stěny a příčky | 865.15 | 148.72 | 1013.87 | 0.15086 | F | 1013.87
042 | 38 | Sádrokartonové konstrukce | 1085.7 | 841.77 | 1927.47 | 0.05245 | F | 1927.47
042 | 63 | Podlahy a podlahové konstrukce | 1872.79 | 381.71 | 2254.5 | 0.35388 | F | 2254.5
042 | 711 | Izolace proti vodě | 6315.97 | 1622.65 | 7938.62 | 0.02574 | F | 7938.62
042 | 721 | Zdravotní instalace | 0 | 21228 | 21228 | 0.00146 | F | 21228
042 | 725 | Zařizovací předměty ZI | 14975.42 | 1247.12 | 16222.54 | 0.05313 | F | 16222.54
042 | 771 | Podlahy z dlaždic | 1366.04 | 471.68 | 1837.72 | 0.05648 | F | 1837.72
042 | 781 | Obklady (keramické) | 12094.86 | 6887.66 | 18982.52 | 0.38325 | F | 18982.52
042 | 784 | Malby | 52.68 | 75.63 | 128.31 | 0.00059 | F | 128.31
042 | 95 | Různé dokončovací konstrukce a práce na pozemních stavbách | 2713.97 | 1767.01 | 4480.98 | 0.01837 | F | 4480.98
042 | 96 | Bourání konstrukcí | 0 | 267.51 | 267.51 | 0.07541 | F | 267.51
042 | 97 | Prorážení otvorů a ostatní bourací práce | 0 | 2150.8 | 2150.8 | 1.2113 | F | 2150.8
042 | H99 | Ostatní přesuny hmot | 0 | 249.34 | 249.34 | 0 | F | 249.34
042 | M21 | Elektroinstalace | 0 | 21691.11 | 21691.11 | 0 | F | 21691.11
042 | S | Přesuny sutí | 0 | 2777.01 | 2777.01 | 0 | F | 2777.01
043 |  | OBJEKT B, PATRO II. Č.POKOJE 213 | 41440.53 | 58184.08 | 99624.61 | 2.4439 | T | 0
043 | 33 | Sloupy a pilíře, stožáry a rámové stojky | 97.95 | 62.25 | 160.2 | 0.06146 | F | 160.2
043 | 34 | Stěny a příčky | 865.15 | 148.72 | 1013.87 | 0.15086 | F | 1013.87
043 | 38 | Sádrokartonové konstrukce | 1085.7 | 841.77 | 1927.47 | 0.05245 | F | 1927.47
043 | 63 | Podlahy a podlahové konstrukce | 1872.79 | 381.71 | 2254.5 | 0.35388 | F | 2254.5
043 | 711 | Izolace proti vodě | 6315.97 | 1622.65 | 7938.62 | 0.02574 | F | 7938.62
043 | 721 | Zdravotní instalace | 0 | 21228 | 21228 | 0.00146 | F | 21228
043 | 725 | Zařizovací předměty ZI | 14975.42 | 1211.31 | 16186.73 | 0.05313 | F | 16186.73
043 | 771 | Podlahy z dlaždic | 1366.04 | 471.68 | 1837.72 | 0.05648 | F | 1837.72
043 | 781 | Obklady (keramické) | 12094.86 | 6887.66 | 18982.52 | 0.38325 | F | 18982.52
043 | 784 | Malby | 52.68 | 75.63 | 128.31 | 0.00059 | F | 128.31
043 | 95 | Různé dokončovací konstrukce a práce na pozemních stavbách | 2713.97 | 1767.01 | 4480.98 | 0.01837 | F | 4480.98
043 | 96 | Bourání konstrukcí | 0 | 267.51 | 267.51 | 0.07501 | F | 267.51
043 | 97 | Prorážení otvorů a ostatní bourací práce | 0 | 2150.8 | 2150.8 | 1.2113 | F | 2150.8
043 | H99 | Ostatní přesuny hmot | 0 | 263.73 | 263.73 | 0 | F | 263.73
043 | M21 | Elektroinstalace | 0 | 18026.64 | 18026.64 | 0 | F | 18026.64
043 | S | Přesuny sutí | 0 | 2777.01 | 2777.01 | 0 | F | 2777.01
044 |  | OBJEKT B, PATRO II. Č.POKOJE 214 | 41440.53 | 58219.89 | 99660.42 | 2.4443 | T | 0
044 | 33 | Sloupy a pilíře, stožáry a rámové stojky | 97.95 | 62.25 | 160.2 | 0.06146 | F | 160.2
044 | 34 | Stěny a příčky | 865.15 | 148.72 | 1013.87 | 0.15086 | F | 1013.87
044 | 38 | Sádrokartonové konstrukce | 1085.7 | 841.77 | 1927.47 | 0.05245 | F | 1927.47
044 | 63 | Podlahy a podlahové konstrukce | 1872.79 | 381.71 | 2254.5 | 0.35388 | F | 2254.5
044 | 711 | Izolace proti vodě | 6315.97 | 1622.65 | 7938.62 | 0.02574 | F | 7938.62
044 | 721 | Zdravotní instalace | 0 | 21228 | 21228 | 0.00146 | F | 21228
044 | 725 | Zařizovací předměty ZI | 14975.42 | 1247.12 | 16222.54 | 0.05313 | F | 16222.54
044 | 771 | Podlahy z dlaždic | 1366.04 | 471.68 | 1837.72 | 0.05648 | F | 1837.72
044 | 781 | Obklady (keramické) | 12094.86 | 6887.66 | 18982.52 | 0.38325 | F | 18982.52
044 | 784 | Malby | 52.68 | 75.63 | 128.31 | 0.00059 | F | 128.31
044 | 95 | Různé dokončovací konstrukce a práce na pozemních stavbách | 2713.97 | 1767.01 | 4480.98 | 0.01837 | F | 4480.98
044 | 96 | Bourání konstrukcí | 0 | 267.51 | 267.51 | 0.07541 | F | 267.51
044 | 97 | Prorážení otvorů a ostatní bourací práce | 0 | 2150.8 | 2150.8 | 1.2113 | F | 2150.8
044 | H99 | Ostatní přesuny hmot | 0 | 263.73 | 263.73 | 0 | F | 263.73
044 | M21 | Elektroinstalace | 0 | 18026.64 | 18026.64 | 0 | F | 18026.64
044 | S | Přesuny sutí | 0 | 2777.01 | 2777.01 | 0 | F | 2777.01
045 |  | OBJEKT B, PATRO II. Č.POKOJE 215 | 41440.53 | 61884.36 | 103324.89 | 2.4443 | T | 0
045 | 33 | Sloupy a pilíře, stožáry a rámové stojky | 97.95 | 62.25 | 160.2 | 0.06146 | F | 160.2
045 | 34 | Stěny a příčky | 865.15 | 148.72 | 1013.87 | 0.15086 | F | 1013.87
045 | 38 | Sádrokartonové konstrukce | 1085.7 | 841.77 | 1927.47 | 0.05245 | F | 1927.47
045 | 63 | Podlahy a podlahové konstrukce | 1872.79 | 381.71 | 2254.5 | 0.35388 | F | 2254.5
045 | 711 | Izolace proti vodě | 6315.97 | 1622.65 | 7938.62 | 0.02574 | F | 7938.62
045 | 721 | Zdravotní instalace | 0 | 21228 | 21228 | 0.00146 | F | 21228
045 | 725 | Zařizovací předměty ZI | 14975.42 | 1247.12 | 16222.54 | 0.05313 | F | 16222.54
045 | 771 | Podlahy z dlaždic | 1366.04 | 471.68 | 1837.72 | 0.05648 | F | 1837.72
045 | 781 | Obklady (keramické) | 12094.86 | 6887.66 | 18982.52 | 0.38325 | F | 18982.52
045 | 784 | Malby | 52.68 | 75.63 | 128.31 | 0.00059 | F | 128.31
045 | 95 | Různé dokončovací konstrukce a práce na pozemních stavbách | 2713.97 | 1767.01 | 4480.98 | 0.01837 | F | 4480.98
045 | 96 | Bourání konstrukcí | 0 | 267.51 | 267.51 | 0.07541 | F | 267.51
045 | 97 | Prorážení otvorů a ostatní bourací práce | 0 | 2150.8 | 2150.8 | 1.2113 | F | 2150.8
045 | H99 | Ostatní přesuny hmot | 0 | 263.73 | 263.73 | 0 | F | 263.73
045 | M21 | Elektroinstalace | 0 | 21691.11 | 21691.11 | 0 | F | 21691.11
045 | S | Přesuny sutí | 0 | 2777.01 | 2777.01 | 0 | F | 2777.01
046 |  | OBJEKT B. PATRO II. Č.POKOJE 216 | 43017.33 | 61988.56 | 105005.89 | 2.4439 | T | 0
046 | 33 | Sloupy a pilíře, stožáry a rámové stojky | 97.95 | 62.25 | 160.2 | 0.06146 | F | 160.2
046 | 34 | Stěny a příčky | 865.15 | 148.72 | 1013.87 | 0.15086 | F | 1013.87
046 | 38 | Sádrokartonové konstrukce | 1085.7 | 841.77 | 1927.47 | 0.05245 | F | 1927.47
046 | 63 | Podlahy a podlahové konstrukce | 1872.79 | 381.71 | 2254.5 | 0.35388 | F | 2254.5
046 | 711 | Izolace proti vodě | 6315.97 | 1622.65 | 7938.62 | 0.02574 | F | 7938.62
046 | 721 | Zdravotní instalace | 0 | 21228 | 21228 | 0.00146 | F | 21228
046 | 725 | Zařizovací předměty ZI | 14975.42 | 1211.31 | 16186.73 | 0.05313 | F | 16186.73
046 | 766 | Konstrukce truhlářské | 1576.8 | 154.4 | 1731.2 | 0 | F | 1731.2
046 | 771 | Podlahy z dlaždic | 1366.04 | 471.68 | 1837.72 | 0.05648 | F | 1837.72
046 | 781 | Obklady (keramické) | 12094.86 | 6887.66 | 18982.52 | 0.38325 | F | 18982.52
046 | 784 | Malby | 52.68 | 75.63 | 128.31 | 0.00059 | F | 128.31
046 | 95 | Různé dokončovací konstrukce a práce na pozemních stavbách | 2713.97 | 1767.01 | 4480.98 | 0.01837 | F | 4480.98
046 | 96 | Bourání konstrukcí | 0 | 267.51 | 267.51 | 0.07501 | F | 267.51
046 | 97 | Prorážení otvorů a ostatní bourací práce | 0 | 2150.8 | 2150.8 | 1.2113 | F | 2150.8
046 | H99 | Ostatní přesuny hmot | 0 | 249.34 | 249.34 | 0 | F | 249.34
046 | M21 | Elektroinstalace | 0 | 21691.11 | 21691.11 | 0 | F | 21691.11
046 | S | Přesuny sutí | 0 | 2777.01 | 2777.01 | 0 | F | 2777.01
047 |  | OBJEKT B, PATRO II. Č. POKOJE 217 | 70605.77 | 80070.88 | 150676.65 | 3.4255 | T | 0
047 | 34 | Stěny a příčky | 865.15 | 148.72 | 1013.87 | 0.15086 | F | 1013.87
047 | 38 | Sádrokartonové konstrukce | 2259.95 | 1752.2 | 4012.15 | 0.10918 | F | 4012.15
047 | 63 | Podlahy a podlahové konstrukce | 3749.65 | 773.22 | 4522.87 | 0.51962 | F | 4522.87
047 | 711 | Izolace proti vodě | 8834.12 | 2429.78 | 11263.9 | 0.03784 | F | 11263.9
047 | 721 | Zdravotní instalace | 0 | 21228 | 21228 | 0.00146 | F | 21228
047 | 725 | Zařizovací předměty ZI | 24016.54 | 1569.69 | 25586.23 | 0.07483 | F | 25586.23
047 | 766 | Konstrukce truhlářské | 1576.8 | 154.4 | 1731.2 | 0 | F | 1731.2
047 | 771 | Podlahy z dlaždic | 2924.89 | 1003.29 | 3928.18 | 0.12096 | F | 3928.18
047 | 781 | Obklady (keramické) | 21224.83 | 11990.91 | 33215.74 | 0.6852 | F | 33215.74
047 | 784 | Malby | 109.66 | 157.43 | 267.09 | 0.00123 | F | 267.09
047 | 95 | Různé dokončovací konstrukce a práce na pozemních stavbách | 5044.18 | 3236.8 | 8280.98 | 0.03621 | F | 8280.98
047 | 96 | Bourání konstrukcí | 0 | 534.68 | 534.68 | 0.14929 | F | 534.68
047 | 97 | Prorážení otvorů a ostatní bourací práce | 0 | 2838.83 | 2838.83 | 1.5388 | F | 2838.83
047 | H99 | Ostatní přesuny hmot | 0 | 254.14 | 254.14 | 0 | F | 254.14
047 | M21 | Elektroinstalace | 0 | 28360.7 | 28360.7 | 0 | F | 28360.7
047 | S | Přesuny sutí | 0 | 3638.09 | 3638.09 | 0 | F | 3638.09
049 |  | OBJEKT B, PATRO III. Č.POKOJE 301 | 68051.95 | 78640.71 | 146692.66 | 3.4129 | T | 0
049 | 33 | Sloupy a pilíře, stožáry a rámové stojky | 97.95 | 62.25 | 160.2 | 0.06146 | F | 160.2
049 | 34 | Stěny a příčky | 726 | 124.8 | 850.8 | 0.1266 | F | 850.8
049 | 38 | Sádrokartonové konstrukce | 2129.05 | 1650.71 | 3779.76 | 0.10286 | F | 3779.76
049 | 63 | Podlahy a podlahové konstrukce | 3529.53 | 726.82 | 4256.35 | 0.4821 | F | 4256.35
049 | 711 | Izolace proti vodě | 8167.1 | 2275.75 | 10442.85 | 0.03528 | F | 10442.85
049 | 721 | Zdravotní instalace | 0 | 21228 | 21228 | 0.00146 | F | 21228
049 | 725 | Zařizovací předměty ZI | 23296.54 | 1569.69 | 24866.23 | 0.07348 | F | 24866.23
049 | 766 | Konstrukce truhlářské | 1576.8 | 154.4 | 1731.2 | 0 | F | 1731.2
049 | 771 | Podlahy z dlaždic | 2760.23 | 945.19 | 3705.42 | 0.11415 | F | 3705.42
049 | 781 | Obklady (keramické) | 20244.49 | 11397.62 | 31642.11 | 0.65826 | F | 31642.11
049 | 784 | Malby | 103.3 | 148.31 | 251.61 | 0.00116 | F | 251.61
049 | 95 | Různé dokončovací konstrukce a práce na pozemních stavbách | 5420.96 | 3181.39 | 8602.35 | 0.03655 | F | 8602.35
049 | 96 | Bourání konstrukcí | 0 | 522.68 | 522.68 | 0.14588 | F | 522.68
049 | 97 | Prorážení otvorů a ostatní bourací práce | 0 | 2865.68 | 2865.68 | 1.5737 | F | 2865.68
049 | H99 | Ostatní přesuny hmot | 0 | 263.73 | 263.73 | 0 | F | 263.73
049 | M21 | Elektroinstalace | 0 | 27821.01 | 27821.01 | 0 | F | 27821.01
049 | S | Přesuny sutí | 0 | 3702.68 | 3702.68 | 0 | F | 3702.68
050 |  | OBJEKT B PATRO III, Č.POKOJE 302 | 70417.15 | 75243.88 | 145661.03 | 3.4121 | T | 0
050 | 33 | Sloupy a pilíře, stožáry a rámové stojky | 97.95 | 62.25 | 160.2 | 0.06146 | F | 160.2
050 | 34 | Stěny a příčky | 726 | 124.8 | 850.8 | 0.1266 | F | 850.8
050 | 38 | Sádrokartonové konstrukce | 2129.05 | 1650.71 | 3779.76 | 0.10286 | F | 3779.76
050 | 63 | Podlahy a podlahové konstrukce | 3529.53 | 726.82 | 4256.35 | 0.4821 | F | 4256.35
050 | 711 | Izolace proti vodě | 8167.1 | 2275.75 | 10442.85 | 0.03528 | F | 10442.85
050 | 721 | Zdravotní instalace | 0 | 21228 | 21228 | 0.00146 | F | 21228
050 | 725 | Zařizovací předměty ZI | 23296.54 | 1620.12 | 24916.66 | 0.07348 | F | 24916.66
050 | 766 | Konstrukce truhlářské | 3942 | 386 | 4328 | 0 | F | 4328
050 | 771 | Podlahy z dlaždic | 2760.23 | 945.19 | 3705.42 | 0.11415 | F | 3705.42
050 | 781 | Obklady (keramické) | 20244.49 | 11397.62 | 31642.11 | 0.65826 | F | 31642.11
050 | 784 | Malby | 103.3 | 148.31 | 251.61 | 0.00116 | F | 251.61
050 | 95 | Různé dokončovací konstrukce a práce na pozemních stavbách | 5420.96 | 3181.39 | 8602.35 | 0.03655 | F | 8602.35
050 | 96 | Bourání konstrukcí | 0 | 522.68 | 522.68 | 0.14508 | F | 522.68
050 | 97 | Prorážení otvorů a ostatní bourací práce | 0 | 2865.68 | 2865.68 | 1.5737 | F | 2865.68
050 | H99 | Ostatní přesuny hmot | 0 | 249.34 | 249.34 | 0 | F | 249.34
050 | M21 | Elektroinstalace | 0 | 24156.54 | 24156.54 | 0 | F | 24156.54
050 | S | Přesuny sutí | 0 | 3702.68 | 3702.68 | 0 | F | 3702.68
051 |  | OBJEKT B, PATRO III. Č.POKOJE 303 | 70417.15 | 78923.47 | 149340.62 | 3.4121 | T | 0
051 | 33 | Sloupy a pilíře, stožáry a rámové stojky | 97.95 | 62.25 | 160.2 | 0.06146 | F | 160.2
051 | 34 | Stěny a příčky | 726 | 124.8 | 850.8 | 0.1266 | F | 850.8
051 | 38 | Sádrokartonové konstrukce | 2129.05 | 1650.71 | 3779.76 | 0.10286 | F | 3779.76
051 | 63 | Podlahy a podlahové konstrukce | 3529.53 | 726.82 | 4256.35 | 0.4821 | F | 4256.35
051 | 711 | Izolace proti vodě | 8167.1 | 2275.75 | 10442.85 | 0.03528 | F | 10442.85
051 | 721 | Zdravotní instalace | 0 | 21228 | 21228 | 0.00146 | F | 21228
051 | 725 | Zařizovací předměty ZI | 23296.54 | 1620.85 | 24917.39 | 0.07348 | F | 24917.39
051 | 766 | Konstrukce truhlářské | 3942 | 386 | 4328 | 0 | F | 4328
051 | 771 | Podlahy z dlaždic | 2760.23 | 945.19 | 3705.42 | 0.11415 | F | 3705.42
051 | 781 | Obklady (keramické) | 20244.49 | 11397.62 | 31642.11 | 0.65826 | F | 31642.11
051 | 784 | Malby | 103.3 | 148.31 | 251.61 | 0.00116 | F | 251.61
051 | 95 | Různé dokončovací konstrukce a práce na pozemních stavbách | 5420.96 | 3181.39 | 8602.35 | 0.03655 | F | 8602.35
051 | 96 | Bourání konstrukcí | 0 | 522.68 | 522.68 | 0.14508 | F | 522.68
051 | 97 | Prorážení otvorů a ostatní bourací práce | 0 | 2865.68 | 2865.68 | 1.5737 | F | 2865.68
051 | H99 | Ostatní přesuny hmot | 0 | 263.73 | 263.73 | 0 | F | 263.73
051 | M21 | Elektroinstalace | 0 | 27821.01 | 27821.01 | 0 | F | 27821.01
051 | S | Přesuny sutí | 0 | 3702.68 | 3702.68 | 0 | F | 3702.68
|  |  |  | Celkem: | 1886773.34

## Krycí list rozpočtu
Krycí list rozpočtu
Název stavby: |  | Zotavovna VS ČR Pracov III.část (celkem 4 části) |  | Objednatel: | Mgr. Zdenka Ehrenbergerová, MBA, |  | IČ/DIČ:
Druh stavby: |  | rekonstrukce sociálního zařízení, 16 ks |  | Projektant: | Ing.arch.Jirovský,Ph.D. Tábor |  | IČ/DIČ:
Lokalita: |  | Radimovice u Želče čp.118, okres Tábor |  | Zhotovitel: | Miroslav Vorel, DIS, Centum služeb Tábor |  | IČ/DIČ:
Začátek výstavby: |  | 2017-08-23 |  | Konec výstavby: |  |  | Položek: | 1185
JKSO: |  | 8011912 |  | Zpracoval: | Martina Kraftová, Tábor |  | Datum: | 2017-08-23
Rozpočtové náklady v Kč
A | Základní rozpočtové náklady |  | B | Doplňkové náklady |  | C | Náklady na umístění stavby (NUS)
HSV | Dodávky | 0 | Práce přesčas |  | 0 | Zařízení staveniště |  | 0
| Montáž | 0 | Bez pevné podl. |  | 0 | Mimostav. doprava |  | 0
PSV | Dodávky | 0 | Kulturní památka |  | 0 | Územní vlivy |  | 0
| Montáž | 0 |  |  |  | Provozní vlivy |  | 0
"M" | Dodávky | 0 |  |  |  | Ostatní |  | 0
| Montáž | 0 |  |  |  | NUS z rozpočtu |  | 0
Ostatní materiál |  | 0
Přesun hmot a sutí |  | 0
ZRN celkem |  | 0 | DN celkem |  | 0 | NUS celkem |  | 0
|  |  | DN celkem z obj. |  | 0 | NUS celkem z obj. |  | 45282.54
ORN celkem
[6 empty] | ORN celkem z obj. |  | 0
Základ 0% |  | 0
Základ 15% |  | 0 | DPH 15% |  | 0 | Celkem bez DPH |  | 45282.54
Základ 21% |  | 45282.54 | DPH 21% |  | 9509.33 | Celkem včetně DPH |  | 54791.87
Projektant |  |  | Objednatel |  |  | Zhotovitel
Datum, razítko a podpis |  |  | Datum, razítko a podpis |  |  | Datum, razítko a podpis
Poznámka: