## List1
	Výkaz výměr
datum	Zákazník : VĚZEŇSKÁ SLUŽBA ČESKÉ REPUBLIKY – věznice Oráčov
	Hydroizolace – centrální sprchy + šatna – budova ,,B“				dle SOD
Pol. č.	Popis prací	Měrná jedn.	Množství	Materiál	Práce	Cena za položku

1	Bourací práce + likvidace odvoz a likvidace stavební suti

a)	odstranění stavajíciho obkladu	m2	56
b)	odstranění podlahového souvrství na nosnou konstrukci	m2	51
c)	odstranění nesoudružné omítky + vysekání šliců pro vodu,odpad a elektroinstalaci	kpl	1
d)	vynošení stavební suti a uložení na kontejner	m3	6
e)	odvoz kontejneru na skládku vč.skládkovného a dopravy	m3	8
f)	demontáž stávajících sprch a jejich rozvodů	kpl	1
g)	odstranění (opálením) latexového nátěru - šatna	m2	18

2	Betonování + úprava povrchů – stěn a stropů + hydroizolace

a)	oprava odstraněné nesoudržné omítky – odhad	m2	95
b)	spádový beton – potěr tř.25 vč.kari sítí	m2	51
c)	vynošení betonu	m3	5
d)	dvousložková hydroizol. stěrka (dva nátěry) pod novým obkladem a dlažbou – pouze ve sprchách	m2	98
e)	pogumované pásky do rohů – pouze ve sprchách	mb	45
f)	zahození jádrovou omítkou po elektro instalaci + voda + odpad	mb	140
g)	vybourání zárubně + začištění stavebního otvoru	ks	1
h)	očištění + nátěr kovového překladu	ks	1
ch)	přizdívka stoupačky + revizní dvířka k čistícím kusům	ks	2
i)	nový štuk včetně penetrace + malba včetně penetrace – sprchy a šatna	m2	126

3	Obklad + dlažba protiskluzná - z produktů RAKO

a)	obklad + flexi lepidlo, spárovací hmota a silikon do rohů – sprchy	m2	63
b)	protiskl. Dlažba + flexi lepidlo, spárovací hmota atd. – sprchy + šatna	m2	51
d)	sokl – žlábek do rohů podlah TSZEF 198/70/8mm + lepidlo a spára – pouze ve sprchách	ks	135
e)	keramický sokl + flexi lepidlo, spárovací hmota a silikon do rohů – šatna	mb	18

4	Rozvod vody a odpadů + zařizovací předměty

a)	předělání rozvodů vody	kpl	1
b)	předělání rozvodů odpadů	kpl	1
c)	OZ 03.Z2500 - nerezový 6 mm štěrbinový žlab s lemy a napojením na HT, délka 2500 mm AISI 304	ks	8
d)	OZ 03.V - odpadní vpust se zápachovou uzávěrou, s lemy, vč. roštu, DN 50, AISI 304	ks	4
e)	montáž sprchových hlavic typu antivandal	ks	15
f)	sprchové nástěnné tlačné ventily baterie typu antivandal	ks	15
g)	demontáž + zpětná montáž radiátor	ks	3

5	Elektroinstalace

a)	ventilátor radiální s doběhem 200m3.h/172 Pa	ks	2
b)	osazení a zapojení stropních zářivkových LED svítidel vč. zdroje, IP 66 (antivandal)	ks	8
c)	provedení opravy pospojení kovových částí v koupelně	kpl	1
d)	výměna elektro zásuvky – zásuvka elektro jednonásobná kovová IP 55	ks	1
e)	výměna elektrospínačů – jednopólové spínače kovové IP 66	ks	4
f)	výměna elektro spojovocí krabice 80 x 80 x 52 mm	ks	2
g)	kabeláž podomítkové krabice, spojovací materiál	kpl	1
h)	provedení revize elektro	kpl	1

5	ostatní

a)	přesun materiálu + náklady na umístnění stavby + úklid společných prostor	den
b)	náklady na řízení stavby, kontrolní dny, výběr a zajištění dodávek materiálu	hod.
c)	doprava osob a materiálu	den
d)	likvidace odpadu směsný – poplatek za kontejnery	ks
e)	režie	ks

6	Součet položek – cena bez DPH v Kč

7	Součet položek s DPH 21% v Kč