## oprava stropu tělocvičny
| Výkaz výměr |  |  |  | Příloha č.2
Název akce: | Oprava stropu tělocvičny
Projektant: | Ing. Ondřej Sýkora, tel.: 482 426 235
Místo stavby: | Vazební věznice Liberec, Pelhřimovská 347/3
Investor: | Vězeňská služba ČR, Soudní 1672/1a, Praha 4
Uchazeč: | Vyplň údaj | IČ: | Vyplň údaj
|  | DIČ: | Vyplň údaj
Cena bez DPH |  |  |  |  | 0
DPH základní sazba 21 % |  |  |  |  | 0
Cena s DPH v CZK |  |  |  |  | 0
Poř.č. | Název položky | MJ | množství | cena celkem
1 | Zaměření nosných trámů, dodávka a montáž broušených desek OSB FIRESTOP (pero drážka) tl. 16 mm na strop o ploše 140 m2. Přišroubování vruty RAPI-TEC SK PLUS (vruty s hlavou s nalisovanou podložkou). Vruty 1120 ks, průměr 5 mm, délka 140 mm, 8 kusů na 1 m2). Desky 140 m2 natřít dvojitým bílým nátěrem (HET Klasik nebo PRIMALEX PLUS). Světlá výška 8,45 m. | kpl | 1 | 0
2 | Přesun hmot, lešení- montáž, demontáž, pronájem, odvoz odpadu a jeho likvidace, ostatní | kpl | 1 | 0