## Drahonice
Rozpočet Objednatel: Vězeňská služba ČR - Věznice Drahonice Místo stavby: obec Drahonice, okres Louny
Oprava komunikace v areálu Věznice Drahonice
Číslo | Číslo položky | Popis - zkrácený název položky | Jednotka |  | Cena jednotková | Hmotnost | Množství | Cena celkem | Hmotnost celkem
položky | katalogu |  |  |  | v Kč | v t |  | v Kč | v t
| 001 | Zemní práce
1 | 11310-7143 | odstranění krytu nebo podkladu v ploše do 200 m2 z betonu tl. od 100 do 150 mm - 0,316 t/m2 (plocha III) | m2 | 91.5 |  | 0.316 | 115 | 0 | 36
2 | 13220-1101 | hloubení rýh šířky do 600 mm v horninách 3. tř do 100 m3 (obrubníky) | m3 |  |  | 2 | 13.5 | 0 | 27
3 | 16270-1105 | vodorovné přemístění výkopku z hor. 1. až 4. tř. přes 9000 do 10000 m | m3 |  |  | 0 | 13.5 | 0 | 0
4 | 16270-1109 | příplatek za každých započatých 1000 m navíc | m3 |  |  | 0 | 486 | 0 | 0
5 | R | Poplatek za skládku | t |  |  | 1 | 27 | 0 | 27
6 | 18110-1102 | úprava pláně v hornině 1. až 4. tř. se zhutněním - v zářezu | m2 |  |  | 0 | 115 | 0 | 0
|  | CELKEM |  |  | 0
| 005 | Komunikace
1 | 56481-1111 | podklad ze štěrkodrti tl. 50mm (plocha III) | m2 | 22 |  | 0.098 | 115 | 0 | 11
2 | 57271-3112 | vyrovnání povrchů dosavadních podkladů ACP 16+ 50/70 (průměrná tl. 40mm) | t | 735 |  | 1 | 34.5 | 0 | 35
3 | 56514-1222 | podklad z ACP 16 + 50/70 pokládané finišerem tl. 70mm | m2 | 112 |  | 0.178 | 95 | 0 | 17
4 | 57323-1111 | postřik živičný spojovací ze silniční emulze do 0,5 kg/m2 | m2 | 2.9 |  | 0 | 1000 | 0 | 0
5 | 57713-2211-27 | beton asfaltový pokládaný finišerem ACO 11 50/70 tl. 50mm | m2 |  |  | 0.127 | 500 | 0 | 64
|  | CELKEM |  |  | 0
| 008 | Trubní vedení
1 | 89923-1111 | výšková úprava do 200 mm zvýšením mříže | ks | 675 |  | 0.423 | 4 | 0 | 2
2 | 89943-1111 | výšková úprava do 200 mm zvýšením krycího hrnce, šoupěte nebo hydrantu | ks | 364 |  | 0.31 | 2 | 0 | 1
|  | CELKEM |  |  | 0
| 009 | Ostatní práce
1 | 93890-9311 | odstranění bláta, prachu z povrchu krytu nebo podkladu bet. nebo živ. | m2 | 0.2 |  | 0 | 500 | 0 | 0
2 | R | dodávka + montáž - železný profil tvaru L 80x80x6 (zaslepení prostoru pod schody) | m |  |  | 0 | 2 | 0 | 0
3 | 91743-1111 | osazení obrubníku kam. stojatého bez boční opěry do lože z betonu | m | 71 |  | 0 | 45 | 0 | 0
4 | dodávka | MONO II 1000x150x250 | m |  |  | 0.116 | 45 | 0 | 5
5 | 97908-2213 | vodorovná doprava suti do 1 km | t | 15.3 |  | 1 | 36 | 0 | 36
6 | 97908-2219 | příplatek za každý započatý 1 km navíc | t | 3.25 |  | 0 | 1620 | 0 | 0
7 | R | Poplatek za skládku | t |  |  | 1 | 36 | 0 | 36
|  | CELKEM |  |  | 0
| 099 | Přesun hmot
1 | 99822-5111 | přesun hmot pro pozemní komunikace z krytem živičným jakékoliv délky objektu | kpl |  |  | 0 | 1 | 0 | 0
|  | CELKEM |  |  | 0
|  | CENA CELKEM bez DPH | [5 empty] | 0
|  | DPH 21 % |  |  |  |  | 21% | 0
|  | CENA CELKEM včetně DPH | [5 empty] | 0
| Poznámka | Objednatel zajistí výškovou úpravu vrat