## List1
Zakázkové č:
RAPOTICE-Věznice-Oprava VN kobek č.1 a 2 v rozv.22kV SO028
Rekapitulace rozpočtu
HLAVA I. | Dodávky zařízení a rozvaděčů
Dodávky strojů a zařízení celkem
Celkem
HLAVA III A. | Základní rozpočtové náklady - Montáž
Montážní práce celkem
Demontážní práce celkem
| PPV 4% | ze základu
Celkem
HLAVA III B. | Základní rozpočtové náklady - Materiál
Materiál celkem
| Podružný materiál | ze základu
Celkem
HLAVA IV. | Projektové a průzkumné práce
Zpracování dok.skut.provedení
Zpracování projektové dokumentace -konstrukční+mont.
Celkem
HLAVA VI. | Vedlejší náklady
Lešení - Montážní mechanizmy
Celkem
HLAVA VII. | Ostatní náklady
Revize
Ostatní finanční náklady-komunikace s E-ONem
Celkem
Celkem bez DPH
Daň z přidané hodnoty
| Základní sazba DPH | 21 | %
DPH celkem
Celkem s DPH
Rozpočet
Dodávka strojů a zařízení,rozvaděče
Číslo položky | Popis položky | Počet | MJ | Jedn. cena | Celkem
*Přístroje VN
| ODPÍNAČ H27 EA 24-630-20 UESV PS 230V AC 4SP p275 | 2 | KS
| RUČNÍ POHON SHA-ŠEDÝ-pro odpínače | 2 | KS
| RUČNÍ POHON SHA-ČERVENÝ-pro uzemnovače | 2 | KS
| TÁHLO OCELOVÉ L=2500mm-k pohonu SHA | 4 | KS
| OVLÁDACÍ PÁKA POHONU SHA L=515mm | 2 | KS
*Přístroje VN
| OMEZOVAČ PŘEPĚTÍ TYP DA1-30D-L0H0N0-S-207 | 6 | KS
*Ostatní
| PODPERKA STANICNI J4/125 418401 | 6 | KS
Celkem
DPH: | Základní sazba DPH
Materiál
Číslo položky | Popis položky | Počet | MJ | Jedn. cena | Celkem
| ROZVODNICE OEZ RZI-N-3T54 | 1 | KS
| VYVODKA BS-15 PG16 | 15 | KS
| LISTA TS35/100 ZN DIN | 1 | KS
| SVORKOVNICE WDU 6 seda | 24 | KS
| SVORKOVNICE WDU 6 sv. modra | 15 | KS
| SVORKOVNICE WPE 6 Z/ZZ | 15 | KS
| SAMOLEPKA 2 POZOR ELEKTRICKE ZARIZENI 78x30 cernozluta | 3 | KS
| SAMOLEPKA 29 BLESK 55x50 cernozluta | 2 | KS
| KONSTRUKCE ZAROVE POZINKOVANA VSEOBECNE | 64 | KG
| DESKA VISTEMAT 4cm IZOLACNI | 4 | M2
| JISTIC LPN-10B-1 10A | 2 | KS
| SVORKOVNICE RSA 6 RAD | 4 | KS
| DROBNÝ ROZV.MATERIÁL-PŘÍCH.,VODIČE,AJ. | 1 | KPL
| CYKY-J 3X1,5mm2 /C/ | 35 | M
| TRUBKA FML16 OHEB KORUG 350N SAMOZHASIVA | 8 | M
| TRUBKA FML32 OHEB KORUG 350N SAMOZHASIVA | 10 | M
| PRICHYTKA FIS16 INSET | 8 | KS
| PRICHYTKA FIS32 INSET | 10 | KS
| ROZVODKA KF9250 bez sv.IP65 bezhal. | 2 | KS
| SVORKOVNICE RSA 4 cerna | 80 | KS
| LISTA TS35/50 ZN DIN | 2 | KS
| VYVODKA BS-15 PG16 | 8 | KS
| VYVODKA BS-16 PG21 | 4 | KS
| SIGNALKA HIS-95 230Vst B prum.22 | 4 | KS
| SIGNALKA HIS-95 230Vst G prum.22 | 4 | KS
| TLAČÍTKO OTP-99.2 2/2 rudé | 2 | KS
| CYKY-J 5X1,5mm2 /C/ | 8 | M
| CYKY-J 7X1,5mm2 /C/ | 18 | M
| LIŠTA-ROZV.KANÁL RK 30X30 | 12 | M
| TRUBKA 4016E LA PVC TUHA 750N | 6 | M
| PRICHYTKA 5316E LB PRO TRUBKU 4016 | 10 | KS
| TYC AL PLOCHA 40X10 1,08KG/M | 26 | KG
| EMAIL S 2013/7550 ORANZ NAV L=1,25KG | 1 | KG
| PROFIL OCEL.U 6,5 pozink 7,09KG/M | 50 | KG
| EMAIL S 2013/1100 SED STRED L=1,25KG | 1 | KG
| BARVA S 2003/0111 SEDA L=1,36KG | 1 | KG
| REDIDLO S 6006 UNIVERZALNI L=0,79KG | 2 | KG
| OCEL POZ 30X4KOT 0,95KG/M | 6 | KG
| EMAIL S 2013/5300 ZELEN STRE L=1,25KG | 1 | KG
| ELEKTRODA ER113 FI 2,5/350mm BAL=230ks | 10 | KS
| JEDNOPOLOVE SCHEMA ZAPOJENI | 2 | KS
| ZABRANA DO ROZVODNY 3M TL.4cm | 4 | KS
Celkem
DPH: | Základní sazba DPH
Montáže dle ceníku C21M
Číslo položky | Popis položky | Počet | MJ | Jedn. cena | Celkem
| MONT ODPOJ 22KV OMZ 630A 3POL RUC | 2 | kus
| MONTAZ RUC POHONU ODPOJOVACE RP1 | 4 | kus
| MONT POHONU RUCNIHO | 4 | kus
| SERIZENI ODPOJ 22kV | 2 | kus
| BLESKOJISTKA 25KV 10KA | 6 | kus
| IZOL PODPER VNITRNI 22KV | 6 | kus
| REKOGNOSKACE NN ČÁSTI ROZVODNY SO-028 | 8 | hod
| REKOGNOSKACE VN ČÁSTI ROZVODNY SO-028 | 16 | hod
| VEDENI SPOJ TYCE AL 80/10 MM | 6 | m
| KONSTRUKCE OCEL KLASICKA VSEOBECNE | 64 | kg
| ZAKRYT PLNY Z PLECHU -MONTAZ | 4 | m2
| KONCOVKA JEDNOV 22KV KVJK 1X240 | 6 | kus
| CISTENI POLE,KOBKA DO 35KV | 2 | kus
| DEMONTÁŽE A ZPĚTNÉ MONTÁŽE VE STÁV.ROZV.RS | 6 | hod
| MONTÁŽE V ROZV.RS | 12 | hod
| KABEL SIL CYKY-CYKYM 750V 3X1,5 PEV | 35 | m
| TRUBKA PLAST OHEBNA PEVNE pr. 16MM | 8 | m
| TRUBKA PLAST OHEBNA PEVNE pr. 32MM | 10 | m
| ROZVODKA KRABIC LIS IZOL ACIDUR do 6mm2 | 2 | kus
| KONSTRUKCE OCEL NOSNA 5 KG | 2 | kus
| SVORKOVNICE RADOVA-VODIC 6 MM2 | 80 | kus
| DIN LISTA 35 MM | 1 | m
| UCPAVKA-KABEL DO P21 | 8 | kus
| UCPAVKA-KABEL DO P21 | 4 | kus
| ÚPRAVA BOČNÍHO PANELU KOBKY | 2 | SA
| KABEL SIL CYKY-CYKYM 750V 5X1,5 PEV | 8 | m
| KABEL SIL CYKY-CYKYM 750V 7X1,5 PEV | 18 | m
| LISTA PLAST 40 MM VKLADACI | 12 | m
| TRUBKA PLAST TUHA PEVNE pr. 16MM | 6 | m
| VEDENI SPOJ TYCE AL 40/10 MM | 24 | m
| VEDENI UZEM FEZN DO 120 MM2 POVRCH | 6 | m
| NATER ZEMNIC PASKU DO 120 MM2 | 6 | m
| ZABRANA DO ROZVODEN DREVENA | 12 | m
| DALŠÍ NESPECIFIKOVANÉ MONTÁŽE | 24 | hod
| ZK KABELU VN ZVYS NAPETIM DO 22 KV | 2 | KAB
| SERIZ VYP VN | 2 | ks
| ÚČAST PROJEKTANTA NA MONTÁŽI | 8 | hod
Celkem
DPH: | Základní sazba DPH
Demontáže dle ceníku C21M
Číslo položky | Popis položky | Počet | MJ | Jedn. cena | Celkem
| VEDENI SPOJ TYCE AL 80/10 MM | 6 | m
| KONCOVKA JEDNOV 22KV KVJK 1X240 | 6 | kus
| MONT ODPIN 25KV OKJ63 630A 3POL RUC | 2 | kus
| MONTAZ RUC POHONU ODPOJOVACE RP1 | 2 | kus
| BLESKOJISTKA 25KV 10KA | 6 | kus
| KONSTRUKCE OCEL NOSNA 50 KG | 4 | kus
| EKOLOGICKÁ LIKVIDACE DEM.MATER. | 2 | SA
Celkem
DPH: | Základní sazba DPH
Zpracoval: | ing. Vít Hrdlička |  |  | Dne: | 2018-03-27 08:12