## Rekapitulace stavby
Export VZ |  | List obsahuje: |  |  |  |  | 1) Rekapitulace stavby |  |  | 2) Rekapitulace objektů stavby a soupisů prací | [15 empty] | 3.0 | ZAMOK |  |  |  |  | False | False | {61b36300-36bc-4a3e-a7c5-a02d62f268d0}
[31 empty] | 0,01 | 21
[31 empty] | 0,01 | 15
|  | REKAPITULACE STAVBY | [15 empty] | v --- níže se nacházejí doplnkové a pomocné údaje k sestavám --- v | [11 empty] | Návod na vyplnění | 0,001
|  | Kód: |  |  |  |  | 2017-07-4 | [22 empty] | Měnit lze pouze buňky se žlutým podbarvením! 1) v Rekapitulaci stavby vyplňte údaje o Uchazeči (přenesou se do ostatních sestav i v jiných listech) 2) na vybraných listech vyplňte v sestavě Soupis prací ceny u položek Podrobnosti k vyplnění naleznete na poslední záložce s Pokyny pro vyplnění | 0,01
|  | Stavba: |  |  |  |  | Odstranění nebezpečných mikroorganismů a plísní-zateplení pláště budovy a sanace vnitřních prostor | [23 empty] | 0,01
|  | KSO: |  |  |  |  | 801 6 | [6 empty] | CC-CZ: | [16 empty] | 0,01
|  | Místo: |  |  |  |  | administrativní budova 22b | [6 empty] | Datum: |  | 30.5.2017 | [14 empty] | 0,01
|  | CZ-CPV: |  |  |  |  | 45213150-9 | [23 empty] | 0,01
|  | Zadavatel: | [11 empty] | IČ: | [16 empty] | 0,01
|  |  | Vazební věznice Praha - Ruzyně,Staré náměstí 3/12 | [10 empty] | DIČ: | [16 empty] | 0,01
0,01
|  | Uchazeč: | [11 empty] | IČ: |  | Vyplň údaj | [14 empty] | 0,01
|  |  | Vyplň údaj | [10 empty] | DIČ: |  | Vyplň údaj | [14 empty] | 0,01
False
|  | Projektant: | [11 empty] | IČ: | [16 empty] | False
[14 empty] | DIČ: | [16 empty] | True
0,01
|  | Poznámka: | [28 empty] | 0,01
True
|  | Cena bez DPH | [11 empty] | 0
[8 empty] | Sazba daně |  | Základ daně |  |  |  | Výše daně
|  | DPH |  | základní |  |  |  | 21% |  | 0 |  |  |  | 0
|  |  |  | snížená |  |  |  | 15% |  | 0 |  |  |  | 0
|  |  |  | zákl. přenesená |  |  |  | 21% |  | 0 |  |  |  | 0
|  |  |  | sníž. přenesená |  |  |  | 15% |  | 0 |  |  |  | 0
|  |  |  | nulová |  |  |  | 0% |  | 0 |  |  |  | 0
|  | Cena s DPH | [6 empty] | v |  | CZK |  |  | 0
REKAPITULACE OBJEKTŮ STAVBY A SOUPISŮ PRACÍ
| Kód: | [6 empty] | 2017-07-4
| Stavba: | [6 empty] | Odstranění nebezpečných mikroorganismů a plísní-zateplení pláště budovy a sanace vnitřních prostor
| Místo: | [6 empty] | administrativní budova 22b |  |  |  |  | Datum: |  | 30.5.2017
| Zadavatel: | [6 empty] | Vazební věznice Praha - Ruzyně,Staré náměstí 3/12 |  |  |  |  | Projektant: |  |  |  |  | Informatívní údaje z listů zakázek
Uchazeč:
| Kód |  |  |  | Objekt, Soupis prací | [6 empty] | Cena bez DPH [CZK] |  |  |  | Cena s DPH [CZK] | Typ | z toho Ostat. náklady [CZK] | DPH [CZK] | Normohodiny [h] | DPH základní [CZK] | DPH snížená [CZK] | DPH základní přenesená [CZK] | DPH snížená přenesená [CZK] | Základna DPH základní | Základna DPH snížená | Základna DPH zákl. přenesená | Základna DPH sníž. přenesená | Základna DPH nulová
| Náklady stavby celkem | [10 empty] | 0 |  |  |  | 0 |  | 0 | 0 | 0 | 0 | 0 | 0 | 0 | 0 | 0 | 0 | 0 | 0 |  | D | 0 |  | IMPORT | {61b36300-36bc-4a3e-a7c5-a02d62f268d0} | {00000000-0000-0000-0000-000000000000} | 801 6
/ |  | 2017-07-4 |  |  |  | Odstranění nebezpečných mikroorganismů a plísní-zateplení pláště budovy a sanace vnitřních prostor | [5 empty] | 0 |  |  |  | 0 | STA | 0 | 0 | 0 | 0 | 0 | 0 | 0 | 0 | 0 | 0 | 0 | 0 |  |  | 1 | ###NOINSERT### | IMPORT | {61b36300-36bc-4a3e-a7c5-a02d62f268d0} | {00000000-0000-0000-0000-000000000000} | 801 6
/ |  | VRN |  |  |  | Vedlejší rozpočtové náklady | [5 empty] | 0 |  |  |  | 0 | STA | 0 | 0 | 0 | 0 | 0 | 0 | 0 | 0 | 0 | 0 | 0 | 0 |  |  | 1 |  | IMPORT | {1541652a-398d-40a9-9273-b14f00fc77cc} | {61b36300-36bc-4a3e-a7c5-a02d62f268d0} | 801 6 | 2

## 2017-07-4 - Odstranění ne...
| List obsahuje: |  | 1) Krycí list soupisu | 2) Rekapitulace |  |  | 3) Soupis prací | Zpět na list: | Rekapitulace stavby
{61b36300-36bc-4a3e-a7c5-a02d62f268d0}
2
| KRYCÍ LIST SOUPISU | [8 empty] | v --- níže se nacházejí doplnkové a pomocné údaje k sestavám --- v | [8 empty] | False
Stavba:
Odstranění nebezpečných mikroorganismů a plísní-zateplení pláště budovy a sanace vnitřních prostor
| KSO: |  | 801 6 |  |  | CC-CZ:
| Místo: |  | administrativní budova 22b |  |  | Datum: | 30.5.2017
| CZ-CPV: |  | 45213150-9
| Zadavatel: |  |  |  |  | IČ:
|  | Vazební věznice Praha - Ruzyně,Staré náměstí 3/12 |  |  |  | DIČ:
| Uchazeč: |  |  |  |  | IČ:
DIČ:
| Projektant: |  |  |  |  | IČ:
DIČ:
Poznámka:
| Cena bez DPH | [5 empty] | 0
|  |  | Základ daně |  |  | Sazba daně | Výše daně
| DPH | základní | 0 |  |  | 21% | 0
|  | snížená | 0 |  |  | 15% | 0
|  | zákl. přenesená | 0 |  |  | 21% | 0
|  | sníž. přenesená | 0 |  |  | 15% | 0
|  | nulová | 0 |  |  | 0% | 0
| Cena s DPH |  |  | v | CZK |  | 0
REKAPITULACE ČLENĚNÍ SOUPISU PRACÍ
Stavba:
Odstranění nebezpečných mikroorganismů a plísní-zateplení pláště budovy a sanace vnitřních prostor
Místo: |  |  | administrativní budova 22b |  |  | Datum: | 30.5.2017
Zadavatel: |  |  | Vazební věznice Praha - Ruzyně,Staré náměstí 3/12 |  |  | Projektant:
Uchazeč:
Kód dílu - Popis | [6 empty] | Cena celkem [CZK]
Náklady soupisu celkem | [6 empty] | 0 | [12 empty] | -1
| HSV - Práce a dodávky HSV | [5 empty] | 0
| 1 - Zemní práce | [5 empty] | 0
| 3 - Svislé a kompletní konstrukce | [5 empty] | 0
| 5 - Komunikace pozemní | [5 empty] | 0
| 6 - Úpravy povrchů, podlahy a osazování výplní | [5 empty] | 0
| 9 - Ostatní konstrukce a práce, bourání | [5 empty] | 0
| 997 - Přesun sutě | [5 empty] | 0
| 998 - Přesun hmot | [5 empty] | 0
| PSV - Práce a dodávky PSV | [5 empty] | 0
| 711 - Izolace proti vodě, vlhkosti a plynům | [5 empty] | 0
| 712 - Povlakové krytiny | [5 empty] | 0
| 713 - Izolace tepelné | [5 empty] | 0
| 721 - Zdravotechnika - vnitřní kanalizace | [5 empty] | 0
| 735 - Ústřední vytápění - otopná tělesa | [5 empty] | 0
| 741 - Elektroinstalace - silnoproud | [5 empty] | 0
| 741.4 - Jímací soustava | [5 empty] | 0
| 741.5 - Zemnící soustava | [5 empty] | 0
| 741.6 - Krabice,spínače, zásuvky | [5 empty] | 0
| 741.7 - Kabely a ostatní materiál | [5 empty] | 0
| 741.8 - Svítidla | [5 empty] | 0
| 741.9 - Příslušenství | [5 empty] | 0
| 741.10 - Rozvaděče | [5 empty] | 0
| 762 - Konstrukce tesařské | [5 empty] | 0
| 763 - Konstrukce suché výstavby | [5 empty] | 0
| 764 - Konstrukce klempířské | [5 empty] | 0
| 766 - Konstrukce truhlářské | [5 empty] | 0
| 767 - Konstrukce zámečnické | [5 empty] | 0
| 776 - Podlahy povlakové | [5 empty] | 0
| 783 - Dokončovací práce - nátěry | [5 empty] | 0
| 784 - Dokončovací práce - malby a tapety | [5 empty] | 0
SOUPIS PRACÍ
Stavba:
Odstranění nebezpečných mikroorganismů a plísní-zateplení pláště budovy a sanace vnitřních prostor
Místo: |  |  | administrativní budova 22b |  |  | Datum: | 30.5.2017
Zadavatel: |  |  | Vazební věznice Praha - Ruzyně,Staré náměstí 3/12 |  |  | Projektant:
Uchazeč:
PČ | Typ | Kód | Popis | MJ | Množství | J.cena [CZK] | Cena celkem [CZK] | Cenová soustava |  | Poznámka | DPH | J. Nh [h] | Nh celkem [h] | J. hmotnost [t] | Hmotnost celkem [t] | J. suť [t] | Suť Celkem [t]
Náklady soupisu celkem | [6 empty] | 0 | [5 empty] | 0 |  | 152.3433 |  | 64.5582 |  | D | -1 | [10 empty] | 0
| D | HSV | Práce a dodávky HSV |  |  |  | 0 | [5 empty] | 0 |  | 136.659 |  | 46.7273 | 1 | D | 0 |  |  |  | ROZPOCET | [6 empty] | 0
| D | 1 | Zemní práce |  |  |  | 0 | [5 empty] | 0 |  | 0.012286 |  | 37.2307 | 1 | D | 1 |  |  |  | ROZPOCET | [6 empty] | 0
1 | K | 113106121 | Rozebrání dlažeb komunikací pro pěší z betonových nebo kamenných dlaždic | m2 | 93.5 |  | 0 | CS ÚRS 2017 01 |  |  | základní |  | 0 | 0 | 0 | 0.255 | 23.8425 | 4 | K | 2 |  |  |  | ROZPOCET | 0 | 0 | 0 | 0 | 0 | 1 | 0 | 4 | -477198645
| VV |  | "východ"39,3 |  | 39.3 | [13 empty] | VV | 2 | 2 | True | 0 | ROZPOCET
| VV |  | "západ"(39,4+1,2*2) |  | 41.8 | [13 empty] | VV | 2 | 2 | True | 0 | ROZPOCET
| VV |  | "sever"14,2 |  | 14.2 | [13 empty] | VV | 2 | 2 | True | 0 | ROZPOCET
| VV |  | Mezisoučet |  | 95.3 | [13 empty] | VV | 2 | 3 | True | 0 | ROZPOCET
| VV |  | -"beton a asfalt"1,8 |  | -1.8 | [13 empty] | VV | 2 | 2 | True | 0 | ROZPOCET
| VV |  | Součet |  | 93.5 | [13 empty] | VV | 2 | 4 | True | 1 | ROZPOCET
2 | K | 113107022 | Odstranění podkladu plochy do 15 m2 z kameniva drceného tl 200 mm při překopech | m2 | 16.36 |  | 0 | CS ÚRS 2017 01 |  |  | základní |  | 0 | 0 | 0 | 0.29 | 4.7444 | 4 | K | 2 |  |  |  | ROZPOCET | 0 | 0 | 0 | 0 | 0 | 1 | 0 | 4 | -630333441
| VV |  | "pod betonem"1,2 |  | 1.2 | [13 empty] | VV | 2 | 2 | True | 0 | ROZPOCET
| VV |  | "pod asfaltem"3,36 |  | 3.36 | [13 empty] | VV | 2 | 2 | True | 0 | ROZPOCET
| VV |  | "pod vyztuženým betonem"11,8 |  | 11.8 | [13 empty] | VV | 2 | 2 | True | 0 | ROZPOCET
| VV |  | Součet |  | 16.36 | [13 empty] | VV | 2 | 4 | True | 1 | ROZPOCET
3 | K | 113107031 | Odstranění podkladu plochy do 15 m2 z betonu prostého tl 150 mm při překopech | m2 | 1.2 |  | 0 | CS ÚRS 2017 01 |  |  | základní |  | 0 | 0 | 0 | 0.325 | 0.39 | 4 | K | 2 |  |  |  | ROZPOCET | 0 | 0 | 0 | 0 | 0 | 1 | 0 | 4 | -1229862143
| VV |  | "západ roh u brány"1,2*1 |  | 1.2 | [13 empty] | VV | 2 | 2 | True | 1 | ROZPOCET
4 | K | 113107036 | Odstranění podkladu plochy do 15 m2 z betonu vyztuženého sítěmi tl 150 mm při překopech | m2 | 11.8 |  | 0 | CS ÚRS 2017 01 |  |  | základní |  | 0 | 0 | 0 | 0.33 | 3.894 | 4 | K | 2 |  |  |  | ROZPOCET | 0 | 0 | 0 | 0 | 0 | 1 | 0 | 4 | -102290720
| VV |  | 11,8*1 |  | 11.8 | [13 empty] | VV | 2 | 2 | True | 1 | ROZPOCET
5 | K | 113107043 | Odstranění podkladu plochy do 15 m2 živičných tl 150 mm při překopech | m2 | 3.36 |  | 0 | CS ÚRS 2017 01 |  |  | základní |  | 0 | 0 | 0 | 0.316 | 1.0618 | 4 | K | 2 |  |  |  | ROZPOCET | 0 | 0 | 0 | 0 | 0 | 1 | 0 | 4 | 1054773358
| VV |  | "roh jihovýchod"1,2*1,2 |  | 1.44 | [13 empty] | VV | 2 | 2 | True | 0 | ROZPOCET
| VV |  | "roh jihozápad"1,2*1,6 |  | 1.92 | [13 empty] | VV | 2 | 2 | True | 0 | ROZPOCET
| VV |  | Součet |  | 3.36 | [13 empty] | VV | 2 | 4 | True | 1 | ROZPOCET
6 | K | 113202111 | Vytrhání obrub krajníků obrubníků stojatých | m | 2 |  | 0 | CS ÚRS 2017 01 |  |  | základní |  | 0 | 0 | 0 | 0.205 | 0.41 | 4 | K | 2 |  |  |  | ROZPOCET | 0 | 0 | 0 | 0 | 0 | 1 | 0 | 4 | -1659255337
| VV |  | "u asfaltu"1 |  | 1 | [13 empty] | VV | 2 | 2 | True | 0 | ROZPOCET
| VV |  | " u vstupu záhon"1 |  | 1 | [13 empty] | VV | 2 | 2 | True | 0 | ROZPOCET
| VV |  | Součet |  | 2 | [13 empty] | VV | 2 | 4 | True | 1 | ROZPOCET
7 | K | 113204111 | Vytrhání obrub záhonových | m | 72.2 |  | 0 | CS ÚRS 2017 01 |  |  | základní |  | 0 | 0 | 0 | 0.04 | 2.888 | 4 | K | 2 |  |  |  | ROZPOCET | 0 | 0 | 0 | 0 | 0 | 1 | 0 | 4 | 325934768
| VV |  | "východ"40 |  | 40 | [13 empty] | VV | 2 | 2 | True | 0 | ROZPOCET
| VV |  | "západ"18 |  | 18 | [13 empty] | VV | 2 | 2 | True | 0 | ROZPOCET
| VV |  | "sever"14,2 |  | 14.2 | [13 empty] | VV | 2 | 2 | True | 0 | ROZPOCET
| VV |  | Součet |  | 72.2 | [13 empty] | VV | 2 | 4 | True | 1 | ROZPOCET
8 | K | 119002121 | Přechová lávka délky do 2 m včetně zábradlí pro zabezpečení výkopu zřízení | kus | 1 |  | 0 | CS ÚRS 2017 01 |  |  | základní |  | 0 | 0.00065 | 0.00065 | 0 | 0 | 4 | K | 2 |  |  |  | ROZPOCET | 0 | 0 | 0 | 0 | 0 | 1 | 0 | 4 | 1996158825
| VV |  | "u vstupu do objektu"1 |  | 1 | [13 empty] | VV | 2 | 2 | True | 1 | ROZPOCET
9 | K | 119002122 | Přechodová lávka délky do 2 m včetně zábradlí pro zabezpečení výkopu odstranění | kus | 1 |  | 0 | CS ÚRS 2017 01 |  |  | základní |  | 0 | 0 | 0 | 0 | 0 | 4 | K | 2 |  |  |  | ROZPOCET | 0 | 0 | 0 | 0 | 0 | 1 | 0 | 4 | 491825361
10 | K | 119003211 | Mobilní plotová zábrana s reflexním pásem výšky do 1,5 m pro zabezpečení výkopu zřízení | m | 72.4 |  | 0 | CS ÚRS 2017 01 |  |  | základní |  | 0 | 0.00014 | 0.010136 | 0 | 0 | 4 | K | 2 |  |  |  | ROZPOCET | 0 | 0 | 0 | 0 | 0 | 1 | 0 | 4 | 1680335465
| VV |  | "sever"14 |  | 14 | [13 empty] | VV | 2 | 2 | True | 0 | ROZPOCET
| VV |  | "západ"42+1,2*2 |  | 44.4 | [13 empty] | VV | 2 | 2 | True | 0 | ROZPOCET
| VV |  | "jih"14 |  | 14 | [13 empty] | VV | 2 | 2 | True | 0 | ROZPOCET
| VV |  | Součet |  | 72.4 | [13 empty] | VV | 2 | 4 | True | 1 | ROZPOCET
11 | K | 119003212 | Mobilní plotová zábrana s reflexním pásem výšky do 1,5 m pro zabezpečení výkopu odstranění | m | 72.4 |  | 0 | CS ÚRS 2017 01 |  |  | základní |  | 0 | 0 | 0 | 0 | 0 | 4 | K | 2 |  |  |  | ROZPOCET | 0 | 0 | 0 | 0 | 0 | 1 | 0 | 4 | 1645585282
12 | K | 132212101 | Hloubení rýh š do 600 mm ručním nebo pneum nářadím v soudržných horninách tř. 3 | m3 | 92.23 |  | 0 | CS ÚRS 2017 01 |  |  | základní |  | 0 | 0 | 0 | 0 | 0 | 4 | K | 2 |  |  |  | ROZPOCET | 0 | 0 | 0 | 0 | 0 | 1 | 0 | 4 | -1990144592
| VV |  | "východ"39,4*1*0,9 |  | 35.46 | [13 empty] | VV | 2 | 2 | True | 0 | ROZPOCET
| VV |  | "sever"14,12*1*0,9 |  | 12.708 | [13 empty] | VV | 2 | 2 | True | 0 | ROZPOCET
| VV |  | "západ"(39,4+1,2*2)*1*0,9 |  | 37.62 | [13 empty] | VV | 2 | 2 | True | 0 | ROZPOCET
| VV |  | "jih"(14,12-0,3*2)*1*0,9 |  | 12.168 | [13 empty] | VV | 2 | 2 | True | 0 | ROZPOCET
| VV |  | Mezisoučet |  | 97.956 | [13 empty] | VV | 2 | 3 | True | 0 | ROZPOCET
| VV |  | -"odstraněné betonové a asfalt.plochy"16,36*0,35 |  | -5.726 | [13 empty] | VV | 2 | 2 | True | 0 | ROZPOCET
| VV |  | Součet |  | 92.23 | [13 empty] | VV | 2 | 4 | True | 1 | ROZPOCET
13 | K | 132212109 | Příplatek za lepivost u hloubení rýh š do 600 mm ručním nebo pneum nářadím v hornině tř. 3 | m3 | 46.115 |  | 0 | CS ÚRS 2017 01 |  |  | základní |  | 0 | 0 | 0 | 0 | 0 | 4 | K | 2 |  |  |  | ROZPOCET | 0 | 0 | 0 | 0 | 0 | 1 | 0 | 4 | 756184696
| VV |  | 92,23*0,5 'Přepočtené koeficientem množství |  | 46.115 | [13 empty] | VV | 2 | 2 | False | 1 | ROZPOCET
14 | K | 162201211 | Vodorovné přemístění výkopku z horniny tř. 1 až 4 stavebním kolečkem do 10 m | m3 | 32.49 |  | 0 | CS ÚRS 2017 01 |  |  | základní |  | 0 | 0 | 0 | 0 | 0 | 4 | K | 2 |  |  |  | ROZPOCET | 0 | 0 | 0 | 0 | 0 | 1 | 0 | 4 | 588638438
| VV |  | "přebytek výkopku"32,49 |  | 32.49 | [13 empty] | VV | 2 | 2 | True | 1 | ROZPOCET
15 | K | 162201219 | Příplatek k vodorovnému přemístění výkopku z horniny tř. 1 až 4 stavebním kolečkem ZKD 10 m | m3 | 32.49 |  | 0 | CS ÚRS 2017 01 |  |  | základní |  | 0 | 0 | 0 | 0 | 0 | 4 | K | 2 |  |  |  | ROZPOCET | 0 | 0 | 0 | 0 | 0 | 1 | 0 | 4 | 823817618
16 | K | 162701105 | Vodorovné přemístění do 10000 m výkopku/sypaniny z horniny tř. 1 až 4 | m3 | 32.49 |  | 0 | CS ÚRS 2017 01 |  |  | základní |  | 0 | 0 | 0 | 0 | 0 | 4 | K | 2 |  |  |  | ROZPOCET | 0 | 0 | 0 | 0 | 0 | 1 | 0 | 4 | 791686199
| VV |  | "výkop"92,23 |  | 92.23 | [13 empty] | VV | 2 | 2 | True | 0 | ROZPOCET
| VV |  | -"zásyp"59,74 |  | -59.74 | [13 empty] | VV | 2 | 2 | True | 0 | ROZPOCET
| VV |  | Součet |  | 32.49 | [13 empty] | VV | 2 | 4 | True | 1 | ROZPOCET
17 | K | 162701109 | Příplatek k vodorovnému přemístění výkopku/sypaniny z horniny tř. 1 až 4 ZKD 1000 m přes 10000 m | m3 | 324.9 |  | 0 | CS ÚRS 2017 01 |  |  | základní |  | 0 | 0 | 0 | 0 | 0 | 4 | K | 2 |  |  |  | ROZPOCET | 0 | 0 | 0 | 0 | 0 | 1 | 0 | 4 | -229050235
| VV |  | 32,49*10 'Přepočtené koeficientem množství |  | 324.9 | [13 empty] | VV | 2 | 2 | False | 1 | ROZPOCET
18 | K | 167101101 | Nakládání výkopku z hornin tř. 1 až 4 do 100 m3 | m3 | 32.49 |  | 0 | CS ÚRS 2017 01 |  |  | základní |  | 0 | 0 | 0 | 0 | 0 | 4 | K | 2 |  |  |  | ROZPOCET | 0 | 0 | 0 | 0 | 0 | 1 | 0 | 4 | -694392469
| VV |  | "výkop"92,23 |  | 92.23 | [13 empty] | VV | 2 | 2 | True | 0 | ROZPOCET
| VV |  | -"zásyp"59,74 |  | -59.74 | [13 empty] | VV | 2 | 2 | True | 0 | ROZPOCET
| VV |  | Součet |  | 32.49 | [13 empty] | VV | 2 | 4 | True | 1 | ROZPOCET
19 | K | 171201201 | Uložení sypaniny na skládky | m3 | 32.49 |  | 0 | CS ÚRS 2017 01 |  |  | základní |  | 0 | 0 | 0 | 0 | 0 | 4 | K | 2 |  |  |  | ROZPOCET | 0 | 0 | 0 | 0 | 0 | 1 | 0 | 4 | -146336277
20 | K | 171201211 | Poplatek za uložení odpadu ze sypaniny na skládce (skládkovné) | t | 58.482 |  | 0 | CS ÚRS 2017 01 |  |  | základní |  | 0 | 0 | 0 | 0 | 0 | 4 | K | 2 |  |  |  | ROZPOCET | 0 | 0 | 0 | 0 | 0 | 1 | 0 | 4 | 1901959882
| VV |  | 32,49*1,8 'Přepočtené koeficientem množství |  | 58.482 | [13 empty] | VV | 2 | 2 | False | 1 | ROZPOCET
21 | K | 174101102 | Zásyp v uzavřených prostorech sypaninou se zhutněním-ručně | m3 | 59.74 |  | 0 | CS ÚRS 2017 01 |  |  | základní |  | 0 | 0 | 0 | 0 | 0 | 4 | K | 2 |  |  |  | ROZPOCET | 0 | 0 | 0 | 0 | 0 | 1 | 0 | 4 | -55426430
| VV |  | "výkop"92,23 |  | 92.23 | [13 empty] | VV | 2 | 2 | True | 0 | ROZPOCET
| VV |  | -"okap.chodník"85,5*0,38 |  | -32.49 | [13 empty] | VV | 2 | 2 | True | 0 | ROZPOCET
| VV |  | Součet |  | 59.74 | [13 empty] | VV | 2 | 4 | True | 1 | ROZPOCET
22 | K | 181300010R | Obnovení zatravněných ploch s osetím a případným doplněním ornice | m2 | 50 |  | 0 |  |  |  | základní |  | 0 | 3e-05 | 0.0015 | 0 | 0 | 4 | K | 2 |  |  |  | ROZPOCET | 0 | 0 | 0 | 0 | 0 | 1 | 0 | 4 | -197751664
| D | 3 | Svislé a kompletní konstrukce |  |  |  | 0 | [5 empty] | 0 |  | 1.9688 |  | 0 | 1 | D | 1 |  |  |  | ROZPOCET | [6 empty] | 0
23 | K | 345321414 | Zídky atikové, parapetní, schodišťové a zábradelní ze ŽB tř. C 25/30 | m3 | 0.72 |  | 0 | CS ÚRS 2017 01 |  |  | základní |  | 0 | 2.4533 | 1.7664 | 0 | 0 | 4 | K | 2 |  |  |  | ROZPOCET | 0 | 0 | 0 | 0 | 0 | 1 | 0 | 4 | 1169800985
| VV |  | "nadbetonování atiky"12*0,12*0,25*2 |  | 0.72 | [13 empty] | VV | 2 | 2 | True | 1 | ROZPOCET
24 | K | 345351101 | Zřízení bednění zídek atikových, parapetních, schodišťových a zábradelních plnostěnných | m2 | 12.12 |  | 0 | CS ÚRS 2017 01 |  |  | základní |  | 0 | 0.00094 | 0.011393 | 0 | 0 | 4 | K | 2 |  |  |  | ROZPOCET | 0 | 0 | 0 | 0 | 0 | 1 | 0 | 4 | -140469867
| VV |  | "nadbetonování atiky"(12+0,12)*2*0,25*2 |  | 12.12 | [13 empty] | VV | 2 | 2 | True | 1 | ROZPOCET
25 | K | 345351102 | Odstranění bednění zídek atikových, parapetních, schodišťových a zábradelních plnostěnných | m2 | 12.12 |  | 0 | CS ÚRS 2017 01 |  |  | základní |  | 0 | 0 | 0 | 0 | 0 | 4 | K | 2 |  |  |  | ROZPOCET | 0 | 0 | 0 | 0 | 0 | 1 | 0 | 4 | -1675216308
26 | K | 345361821 | Výztuž zídek atikových, parapetních, schodišťových a zábradelních betonářskou ocelí 10 505 | t | 0.015 |  | 0 | CS ÚRS 2017 01 |  |  | základní |  | 0 | 1.0504 | 0.015756 | 0 | 0 | 4 | K | 2 |  |  |  | ROZPOCET | 0 | 0 | 0 | 0 | 0 | 1 | 0 | 4 | 1400064440
| VV |  | "1xR10 vodorovně"12*2*0,62/1000 |  | 0.015 | [13 empty] | VV | 2 | 2 | True | 1 | ROZPOCET
27 | K | 348121213R | Zpětná montáž podhrabových desek délky do 2 m na ocelové plotové sloupky, s dílčí úpravou po KZS | kus | 1 |  | 0 |  |  |  | základní |  | 0 | 0.0004 | 0.0004 | 0 | 0 | 4 | K | 2 |  |  |  | ROZPOCET | 0 | 0 | 0 | 0 | 0 | 1 | 0 | 4 | -1607961187
28 | K | 338-Z5R | Zpětné osazení sloupků a vzpěr plotových ocelových se zabetonováním s dílčí úpravou a zpětná montáž oplocení ze strojového pletiva vč.žiletkového drátu s dílčí úpravou po zateplení kompletní provedení dle výpisu prvků ozn.Z5 | soubor | 1 |  | 0 |  |  |  | základní |  | 0 | 0.17489 | 0.17489 | 0 | 0 | 4 | K | 2 |  |  |  | ROZPOCET | 0 | 0 | 0 | 0 | 0 | 1 | 0 | 4 | 1941181134
| D | 5 | Komunikace pozemní |  |  |  | 0 | [5 empty] | 0 |  | 12.6524 |  | 0 | 1 | D | 1 |  |  |  | ROZPOCET | [6 empty] | 0
29 | K | 566901132 | Vyspravení podkladu po překopech plochy do 15 m2 štěrkodrtí tl. 150 mm | m2 | 10.62 |  | 0 | CS ÚRS 2017 01 |  |  | základní |  | 0 | 0.27994 | 2.973 | 0 | 0 | 4 | K | 2 |  |  |  | ROZPOCET | 0 | 0 | 0 | 0 | 0 | 1 | 0 | 4 | 1689016873
| VV |  | "pod vyztuženým betonem"11,8*0,9 |  | 10.62 | [13 empty] | VV | 2 | 2 | True | 0 | ROZPOCET
| VV |  | Součet |  | 10.62 | [13 empty] | VV | 2 | 4 | True | 1 | ROZPOCET
30 | K | 566901195R | Vyspravení a doplnění betonovéh povrchu vyztuženého sítí tl do 150mm | m2 | 10.62 |  | 0 |  |  |  | základní |  | 0 | 0.3839 | 4.077 | 0 | 0 | 4 | K | 2 |  |  |  | ROZPOCET | 0 | 0 | 0 | 0 | 0 | 1 | 0 | 4 | -35478520
| VV |  | "pod zakrytým vstupem"11,8*0,9 |  | 10.62 | [13 empty] | VV | 2 | 2 | True | 0 | ROZPOCET
| VV |  | Součet |  | 10.62 | [13 empty] | VV | 2 | 4 | True | 1 | ROZPOCET
31 | K | 572310001 | Vyspravení a doplnění asfaltového krytu komunikace po překopech včetně podkladních vrstev a zálivky spár | m2 | 3.36 |  | 0 |  |  |  | základní |  | 0 | 1.6674 | 5.6024 | 0 | 0 | 4 | K | 2 |  |  |  | ROZPOCET | 0 | 0 | 0 | 0 | 0 | 1 | 0 | 4 | 740008919
| D | 6 | Úpravy povrchů, podlahy a osazování výplní |  |  |  | 0 | [5 empty] | 0 |  | 121.534 |  | 0 | 1 | D | 1 |  |  |  | ROZPOCET | [6 empty] | 0
32 | K | 612142001 | Potažení vnitřních stěn sklovláknitým pletivem vtlačeným do tenkovrstvé hmoty | m2 | 2076.362 |  | 0 | CS ÚRS 2017 01 |  |  | základní |  | 0 | 0.00489 | 10.1534 | 0 | 0 | 4 | K | 2 |  |  |  | ROZPOCET | 0 | 0 | 0 | 0 | 0 | 1 | 0 | 4 | -1875233783
| VV |  | "1PP" | [15 empty] | VV | 2 | 1 | True | 0 | ROZPOCET
| VV |  | "m.č.01"(2,95+4,8)*2*2,65-"dveře"0,8*2-"okno"1,2*1,5 |  | 37.675 | [13 empty] | VV | 2 | 2 | True | 0 | ROZPOCET
| VV |  | "m.č.02-12"(2,9+4,8)*2*2,65*11-"dveře"0,8*2*17-"okno"1,2*1,5*13 |  | 398.31 | [13 empty] | VV | 2 | 2 | True | 0 | ROZPOCET
| VV |  | "m.č.13"(2,95+4,8)*2*2,65-"dveře"0,8*2-"okno"1,2*1,5 |  | 37.675 | [13 empty] | VV | 2 | 2 | True | 0 | ROZPOCET
| VV |  | "m.č.14"(2,95+4,8)*2*2,65-"dveře"0,8*2*2-"okno"1,2*1,5*2 |  | 34.275 | [13 empty] | VV | 2 | 2 | True | 0 | ROZPOCET
| VV |  | "m.č.15-17"(2,9+4,8)*2*2,65*3-"dveře"0,8*2*3-"okno"1,2*1,5*3 |  | 112.23 | [13 empty] | VV | 2 | 2 | True | 0 | ROZPOCET
| VV |  | "m.č.21"(2,95+4,8)*2*2,65-"dveře"0,8*2-"okno"1,2*1,5 |  | 37.675 | [13 empty] | VV | 2 | 2 | True | 0 | ROZPOCET
| VV |  | "m.č.22-24"(2,9+4,8)*2*2,65*3-"dveře"0,8*2*3-"okno"1,2*1,5*3 |  | 112.23 | [13 empty] | VV | 2 | 2 | True | 0 | ROZPOCET
| VV |  | "m.č.25"(5,95+4,8)*2*2,65-"dveře"0,8*2-"okno"1,2*1,5 |  | 53.575 | [13 empty] | VV | 2 | 2 | True | 0 | ROZPOCET
| VV |  | "m.č.26"(2,9+2,8)*2*2,65-"dveře"0,85*2 |  | 28.51 | [13 empty] | VV | 2 | 2 | True | 0 | ROZPOCET
| VV |  | "chodba"(18,12*4+2,76+1,92*2)*2,57-"okna"1,2*1,5*2-"dveře"0,8*2*21 |  | 166.036 | [13 empty] | VV | 2 | 2 | True | 0 | ROZPOCET
| VV |  | Mezisoučet |  | 1018.191 | [13 empty] | VV | 2 | 3 | True | 0 | ROZPOCET
| VV |  | "1NP" | [15 empty] | VV | 2 | 1 | True | 0 | ROZPOCET
| VV |  | "m.č.26"(2,95+4,8)*2*2,5-"dveře"0,8*2-"okno"1,2*1,5 |  | 35.35 | [13 empty] | VV | 2 | 2 | True | 0 | ROZPOCET
| VV |  | "m.č.27-37"(2,9+4,8)*2*2,5*11-"dveře"0,8*2*17-"okno"1,2*1,5*12 |  | 374.7 | [13 empty] | VV | 2 | 2 | True | 0 | ROZPOCET
| VV |  | "m.č.38"(2,95+4,8)*2*2,5-"dveře"0,8*2-"okno"1,2*1,5 |  | 35.35 | [13 empty] | VV | 2 | 2 | True | 0 | ROZPOCET
| VV |  | "m.č.39"(2,95+4,8)*2*2,5-"dveře"0,8*2*2-"okno"1,2*1,5 |  | 33.75 | [13 empty] | VV | 2 | 2 | True | 0 | ROZPOCET
| VV |  | "m.č.40-43"(2,9+4,8)*2*2,5*4-"dveře"0,8*2*7-"okno"1,2*1,5*4 |  | 135.6 | [13 empty] | VV | 2 | 2 | True | 0 | ROZPOCET
| VV |  | "m.č.46"(2,95+4,8)*2*2,5-"dveře"0,8*2-"okno"1,2*1,5 |  | 35.35 | [13 empty] | VV | 2 | 2 | True | 0 | ROZPOCET
| VV |  | "m.č.47-49"(2,9+4,8)*2*2,5*3-"dveře"0,8*2*7-"okno"1,2*1,5*3 |  | 98.9 | [13 empty] | VV | 2 | 2 | True | 0 | ROZPOCET
| VV |  | "m.č.50"(5,95+4,8)*2*2,5-"dveře"0,8*2-"okno"1,2*1,5*2 |  | 48.55 | [13 empty] | VV | 2 | 2 | True | 0 | ROZPOCET
| VV |  | "m.č.53"(39+1,92*2+18,12*2)*2,6-"dveře"0,8*2*25-"okna"1,2*1,5*2 |  | 162.008 | [13 empty] | VV | 2 | 2 | True | 0 | ROZPOCET
| VV |  | "m.č.52"(8,04*2+2,76)*5,7-"okna"1,2*1,5*3-"dveře"1,35*2,5 |  | 98.613 | [13 empty] | VV | 2 | 2 | True | 0 | ROZPOCET
| VV |  | Mezisoučet |  | 1058.171 | [13 empty] | VV | 2 | 3 | True | 0 | ROZPOCET
| VV |  | Součet |  | 2076.362 | [13 empty] | VV | 2 | 4 | True | 1 | ROZPOCET
33 | K | 612311131 | Potažení vnitřních stěn vápenným štukem tloušťky do 3 mm | m2 | 2076.362 |  | 0 | CS ÚRS 2017 01 |  |  | základní |  | 0 | 0.003 | 6.2291 | 0 | 0 | 4 | K | 2 |  |  |  | ROZPOCET | 0 | 0 | 0 | 0 | 0 | 1 | 0 | 4 | -1504767919
| VV |  | "1PP" | [15 empty] | VV | 2 | 1 | True | 0 | ROZPOCET
| VV |  | "m.č.01"(2,95+4,8)*2*2,65-"dveře"0,8*2-"okno"1,2*1,5 |  | 37.675 | [13 empty] | VV | 2 | 2 | True | 0 | ROZPOCET
| VV |  | "m.č.02-12"(2,9+4,8)*2*2,65*11-"dveře"0,8*2*17-"okno"1,2*1,5*13 |  | 398.31 | [13 empty] | VV | 2 | 2 | True | 0 | ROZPOCET
| VV |  | "m.č.13"(2,95+4,8)*2*2,65-"dveře"0,8*2-"okno"1,2*1,5 |  | 37.675 | [13 empty] | VV | 2 | 2 | True | 0 | ROZPOCET
| VV |  | "m.č.14"(2,95+4,8)*2*2,65-"dveře"0,8*2*2-"okno"1,2*1,5*2 |  | 34.275 | [13 empty] | VV | 2 | 2 | True | 0 | ROZPOCET
| VV |  | "m.č.15-17"(2,9+4,8)*2*2,65*3-"dveře"0,8*2*3-"okno"1,2*1,5*3 |  | 112.23 | [13 empty] | VV | 2 | 2 | True | 0 | ROZPOCET
| VV |  | "m.č.21"(2,95+4,8)*2*2,65-"dveře"0,8*2-"okno"1,2*1,5 |  | 37.675 | [13 empty] | VV | 2 | 2 | True | 0 | ROZPOCET
| VV |  | "m.č.22-24"(2,9+4,8)*2*2,65*3-"dveře"0,8*2*3-"okno"1,2*1,5*3 |  | 112.23 | [13 empty] | VV | 2 | 2 | True | 0 | ROZPOCET
| VV |  | "m.č.25"(5,95+4,8)*2*2,65-"dveře"0,8*2-"okno"1,2*1,5 |  | 53.575 | [13 empty] | VV | 2 | 2 | True | 0 | ROZPOCET
| VV |  | "m.č.26"(2,9+2,8)*2*2,65-"dveře"0,85*2 |  | 28.51 | [13 empty] | VV | 2 | 2 | True | 0 | ROZPOCET
| VV |  | "chodba"(18,12*4+2,76+1,92*2)*2,57-"okna"1,2*1,5*2-"dveře"0,8*2*21 |  | 166.036 | [13 empty] | VV | 2 | 2 | True | 0 | ROZPOCET
| VV |  | Mezisoučet |  | 1018.191 | [13 empty] | VV | 2 | 3 | True | 0 | ROZPOCET
| VV |  | "1NP" | [15 empty] | VV | 2 | 1 | True | 0 | ROZPOCET
| VV |  | "m.č.26"(2,95+4,8)*2*2,5-"dveře"0,8*2-"okno"1,2*1,5 |  | 35.35 | [13 empty] | VV | 2 | 2 | True | 0 | ROZPOCET
| VV |  | "m.č.27-37"(2,9+4,8)*2*2,5*11-"dveře"0,8*2*17-"okno"1,2*1,5*12 |  | 374.7 | [13 empty] | VV | 2 | 2 | True | 0 | ROZPOCET
| VV |  | "m.č.38"(2,95+4,8)*2*2,5-"dveře"0,8*2-"okno"1,2*1,5 |  | 35.35 | [13 empty] | VV | 2 | 2 | True | 0 | ROZPOCET
| VV |  | "m.č.39"(2,95+4,8)*2*2,5-"dveře"0,8*2*2-"okno"1,2*1,5 |  | 33.75 | [13 empty] | VV | 2 | 2 | True | 0 | ROZPOCET
| VV |  | "m.č.40-43"(2,9+4,8)*2*2,5*4-"dveře"0,8*2*7-"okno"1,2*1,5*4 |  | 135.6 | [13 empty] | VV | 2 | 2 | True | 0 | ROZPOCET
| VV |  | "m.č.46"(2,95+4,8)*2*2,5-"dveře"0,8*2-"okno"1,2*1,5 |  | 35.35 | [13 empty] | VV | 2 | 2 | True | 0 | ROZPOCET
| VV |  | "m.č.47-49"(2,9+4,8)*2*2,5*3-"dveře"0,8*2*7-"okno"1,2*1,5*3 |  | 98.9 | [13 empty] | VV | 2 | 2 | True | 0 | ROZPOCET
| VV |  | "m.č.50"(5,95+4,8)*2*2,5-"dveře"0,8*2-"okno"1,2*1,5*2 |  | 48.55 | [13 empty] | VV | 2 | 2 | True | 0 | ROZPOCET
| VV |  | "m.č.53"(39+1,92*2+18,12*2)*2,6-"dveře"0,8*2*25-"okna"1,2*1,5*2 |  | 162.008 | [13 empty] | VV | 2 | 2 | True | 0 | ROZPOCET
| VV |  | "m.č.52"(8,04*2+2,76)*5,7-"okna"1,2*1,5*3-"dveře"1,35*2,5 |  | 98.613 | [13 empty] | VV | 2 | 2 | True | 0 | ROZPOCET
| VV |  | Mezisoučet |  | 1058.171 | [13 empty] | VV | 2 | 3 | True | 0 | ROZPOCET
| VV |  | Součet |  | 2076.362 | [13 empty] | VV | 2 | 4 | True | 1 | ROZPOCET
34 | K | 619995001 | Začištění omítek kolem oken, dveří, podlah nebo obkladů | m | 102.14 |  | 0 | CS ÚRS 2017 01 |  |  | základní |  | 0 | 0.0015 | 0.15321 | 0 | 0 | 4 | K | 2 |  |  |  | ROZPOCET | 0 | 0 | 0 | 0 | 0 | 1 | 0 | 4 | 1633527417
| VV |  | "výměna oken" | [15 empty] | VV | 2 | 1 | True | 0 | ROZPOCET
| VV |  | (1,2+1,5)*2*18 |  | 97.2 | [13 empty] | VV | 2 | 2 | True | 0 | ROZPOCET
| VV |  | "výměna dveří" | [15 empty] | VV | 2 | 1 | True | 0 | ROZPOCET
| VV |  | (2,02*2+0,9) |  | 4.94 | [13 empty] | VV | 2 | 2 | True | 0 | ROZPOCET
| VV |  | Součet |  | 102.14 | [13 empty] | VV | 2 | 4 | True | 1 | ROZPOCET
35 | K | 621211011 | Montáž kontaktního zateplení vnějších podhledů z polystyrénových desek tl do 80 mm | m2 | 44.612 |  | 0 | CS ÚRS 2017 01 |  |  | základní |  | 0 | 0.00828 | 0.36939 | 0 | 0 | 4 | K | 2 |  |  |  | ROZPOCET | 0 | 0 | 0 | 0 | 0 | 1 | 0 | 4 | 1724270343
| VV |  | "skladba F3" | [15 empty] | VV | 2 | 1 | True | 0 | ROZPOCET
| VV |  | "západ"(17,84*2+3,32)*(0,2+0,36) |  | 21.84 | [13 empty] | VV | 2 | 2 | True | 0 | ROZPOCET
| VV |  | "východ"39*(0,2+0,36) |  | 21.84 | [13 empty] | VV | 2 | 2 | True | 0 | ROZPOCET
| VV |  | "jih"1,45*(0,16+0,12)+0,25*0,12*2 |  | 0.466 | [13 empty] | VV | 2 | 2 | True | 0 | ROZPOCET
| VV |  | "sever"1,45*(0,16+0,12)+0,25*0,12*2 |  | 0.466 | [13 empty] | VV | 2 | 2 | True | 0 | ROZPOCET
| VV |  | Součet |  | 44.612 | [13 empty] | VV | 2 | 4 | True | 1 | ROZPOCET
36 | M | 283759340 | deska fasádní polystyrénová EPS 70 F 1000 x 500 x 60 mm | m2 | 45.504 |  | 0 | CS ÚRS 2017 01 |  |  | základní |  | 0 | 0.00102 | 0.046414 | 0 | 0 | 8 | M | 2 |  |  |  | ROZPOCET | 0 | 0 | 0 | 0 | 0 | 1 | 0 | 4 | -458062294
| P |  | Poznámka k položce: lambda=0,039 [W / m K] | [15 empty] | P | 2
| VV |  | 44,612*1,02 'Přepočtené koeficientem množství |  | 45.504 | [13 empty] | VV | 2 | 2 | False | 1 | ROZPOCET
37 | K | 621531011 | Tenkovrstvá silikonová zrnitá omítka tl. 1,5 mm včetně penetrace vnějších podhledů | m2 | 15.984 |  | 0 | CS ÚRS 2017 01 |  |  | základní |  | 0 | 0.00268 | 0.042837 | 0 | 0 | 4 | K | 2 |  |  |  | ROZPOCET | 0 | 0 | 0 | 0 | 0 | 1 | 0 | 4 | 1734393593
| VV |  | "skladba F3" | [15 empty] | VV | 2 | 1 | True | 0 | ROZPOCET
| VV |  | "západ"(17,84*2+3,32)*0,2 |  | 7.8 | [13 empty] | VV | 2 | 2 | True | 0 | ROZPOCET
| VV |  | "východ"39*0,2 |  | 7.8 | [13 empty] | VV | 2 | 2 | True | 0 | ROZPOCET
| VV |  | "jih"1,2*0,16 |  | 0.192 | [13 empty] | VV | 2 | 2 | True | 0 | ROZPOCET
| VV |  | "sever"1,2*0,16 |  | 0.192 | [13 empty] | VV | 2 | 2 | True | 0 | ROZPOCET
| VV |  | Součet |  | 15.984 | [13 empty] | VV | 2 | 4 | True | 1 | ROZPOCET
38 | K | 622135001 | Vyrovnání podkladu vnějších stěn maltou vápenocementovou tl do 10 mm | m2 | 83.856 |  | 0 | CS ÚRS 2017 01 |  |  | základní |  | 0 | 0.02048 | 1.7174 | 0 | 0 | 4 | K | 2 |  |  |  | ROZPOCET | 0 | 0 | 0 | 0 | 0 | 1 | 0 | 4 | 935857013
| VV |  | "pod terénem" | [15 empty] | VV | 2 | 1 | True | 0 | ROZPOCET
| VV |  | "západ"(18,18*2+3)*0,8 |  | 31.488 | [13 empty] | VV | 2 | 2 | True | 0 | ROZPOCET
| VV |  | "východ"39,34*0,8 |  | 31.472 | [13 empty] | VV | 2 | 2 | True | 0 | ROZPOCET
| VV |  | "sever"12,16*0,8+1,2*0,8 |  | 10.688 | [13 empty] | VV | 2 | 2 | True | 0 | ROZPOCET
| VV |  | "jih"(12,16-0,3*2)*0,8+1,2*0,8 |  | 10.208 | [13 empty] | VV | 2 | 2 | True | 0 | ROZPOCET
| VV |  | Součet |  | 83.856 | [13 empty] | VV | 2 | 4 | True | 1 | ROZPOCET
39 | K | 622135011 | Vyrovnání podkladu vnějších stěn tmelem tl do 2 mm | m2 | 300.425 |  | 0 | CS ÚRS 2017 01 |  |  | základní |  | 0 | 0.00546 | 1.6403 | 0 | 0 | 4 | K | 2 |  |  |  | ROZPOCET | 0 | 0 | 0 | 0 | 0 | 1 | 0 | 4 | 1758497664
| VV |  | "fasáda cca 50%" | [15 empty] | VV | 2 | 1 | True | 0 | ROZPOCET
| VV |  | "plocha jako umytí"600,85*0,5 |  | 300.425 | [13 empty] | VV | 2 | 2 | True | 0 | ROZPOCET
| VV |  | Součet |  | 300.425 | [13 empty] | VV | 2 | 4 | True | 1 | ROZPOCET
40 | K | 622135095 | Příplatek k vyrovnání vnějších stěn tmelem za každý dalších 1 mm tl | m2 | 600.85 |  | 0 | CS ÚRS 2017 01 |  |  | základní |  | 0 | 0.0021 | 1.2618 | 0 | 0 | 4 | K | 2 |  |  |  | ROZPOCET | 0 | 0 | 0 | 0 | 0 | 1 | 0 | 4 | -525404190
| VV |  | " uvažováno celk.tl.5 mm" | [15 empty] | VV | 2 | 1 | True | 0 | ROZPOCET
| VV |  | 300,425*2 |  | 600.85 | [13 empty] | VV | 2 | 2 | True | 1 | ROZPOCET
41 | K | 622142001 | Potažení vnějších stěn sklovláknitým pletivem vtlačeným do tenkovrstvé hmoty | m2 | 111.11 |  | 0 | CS ÚRS 2017 01 |  |  | základní |  | 0 | 0.00489 | 0.54333 | 0 | 0 | 4 | K | 2 |  |  |  | ROZPOCET | 0 | 0 | 0 | 0 | 0 | 1 | 0 | 4 | -868356850
| VV |  | "napojení různé druhy izolantu" | [15 empty] | VV | 2 | 1 | True | 0 | ROZPOCET
| VV |  | "západ"((18,12*0,5)*2+3*0,5)*2 |  | 39.24 | [13 empty] | VV | 2 | 2 | True | 0 | ROZPOCET
| VV |  | -"dveře"(0,95*0,5+1,35*0,5)*2 |  | -2.3 | [13 empty] | VV | 2 | 2 | True | 0 | ROZPOCET
| VV |  | -"luxfery"1,2*0,5 |  | -0.6 | [13 empty] | VV | 2 | 2 | True | 0 | ROZPOCET
| VV |  | -"okna"((1,2*0,5)*10+0,9*0,5*2) |  | -6.9 | [13 empty] | VV | 2 | 2 | True | 0 | ROZPOCET
| VV |  | Mezisoučet |  | 29.44 | [13 empty] | VV | 2 | 3 | True | 0 | ROZPOCET
| VV |  | "východ"39,24*0,5*2 |  | 39.24 | [13 empty] | VV | 2 | 2 | True | 0 | ROZPOCET
| VV |  | -"rozvaděč"1,2*0,5*2 |  | -1.2 | [13 empty] | VV | 2 | 2 | True | 0 | ROZPOCET
| VV |  | -"okna"(1,2*0,5)*14 |  | -8.4 | [13 empty] | VV | 2 | 2 | True | 0 | ROZPOCET
| VV |  | Mezisoučet |  | 29.64 | [13 empty] | VV | 2 | 3 | True | 0 | ROZPOCET
| VV |  | "sever"12,32*0,5*2+1,2*0,5*2 |  | 13.52 | [13 empty] | VV | 2 | 2 | True | 0 | ROZPOCET
| VV |  | -"okna"1,2*0,5 |  | -0.6 | [13 empty] | VV | 2 | 2 | True | 0 | ROZPOCET
| VV |  | Mezisoučet |  | 12.92 | [13 empty] | VV | 2 | 3 | True | 0 | ROZPOCET
| VV |  | "jih pod podhled"11,2*0,5*2 |  | 11.2 | [13 empty] | VV | 2 | 2 | True | 0 | ROZPOCET
| VV |  | (0,27+0,24+1,2)*0,5*2 |  | 1.71 | [13 empty] | VV | 2 | 2 | True | 0 | ROZPOCET
| VV |  | -"dveře"0,8*0,5*2 |  | -0.8 | [13 empty] | VV | 2 | 2 | True | 0 | ROZPOCET
| VV |  | -"rozvaděč"0,8*0,5*2 |  | -0.8 | [13 empty] | VV | 2 | 2 | True | 0 | ROZPOCET
| VV |  | -"okna"1,2*0,5*2 |  | -1.2 | [13 empty] | VV | 2 | 2 | True | 0 | ROZPOCET
| VV |  | Mezisoučet |  | 10.11 | [13 empty] | VV | 2 | 3 | True | 0 | ROZPOCET
| VV |  | "přídavná výztuž oken a dveří" | [15 empty] | VV | 2 | 1 | True | 0 | ROZPOCET
| VV |  | 0,5*0,25*4*58+0,*0,25*2*3 |  | 29 | [13 empty] | VV | 2 | 2 | True | 0 | ROZPOCET
| VV |  | Součet |  | 111.11 | [13 empty] | VV | 2 | 4 | True | 1 | ROZPOCET
42 | K | 622143004 | Montáž omítkových samolepících začišťovacích profilů (APU lišt) | m | 269.6 |  | 0 | CS ÚRS 2017 01 |  |  | základní |  | 0 | 0 | 0 | 0 | 0 | 4 | K | 2 |  |  |  | ROZPOCET | 0 | 0 | 0 | 0 | 0 | 1 | 0 | 4 | 1519889095
| VV |  | "otvory" | [15 empty] | VV | 2 | 1 | True | 0 | ROZPOCET
| VV |  | "západ"(1,2+1,5*2)*24+(0,9+1,2*2)*4+(0,95+2,4*2)+(1,35+2,5*2) |  | 126.1 | [13 empty] | VV | 2 | 2 | True | 0 | ROZPOCET
| VV |  | "východ"(1,2+1,5*2)*28 |  | 117.6 | [13 empty] | VV | 2 | 2 | True | 0 | ROZPOCET
| VV |  | "sever"(1,2+1,5*2)*2 |  | 8.4 | [13 empty] | VV | 2 | 2 | True | 0 | ROZPOCET
| VV |  | "jih"(1,2+1,5*2)*3+(0,9+2*2) |  | 17.5 | [13 empty] | VV | 2 | 2 | True | 0 | ROZPOCET
| VV |  | Součet |  | 269.6 | [13 empty] | VV | 2 | 4 | True | 1 | ROZPOCET
43 | M | 590514760 | profil okenní začišťovací s tkaninou -Thermospoj 9 mm/2,4 m | m | 283.08 |  | 0 | CS ÚRS 2017 01 |  |  | základní |  | 0 | 4e-05 | 0.011323 | 0 | 0 | 8 | M | 2 |  |  |  | ROZPOCET | 0 | 0 | 0 | 0 | 0 | 1 | 0 | 4 | 445962315
| P |  | Poznámka k položce: délka 2,4 m, přesah tkaniny 100 mm | [15 empty] | P | 2
| VV |  | 269,6*1,05 'Přepočtené koeficientem množství |  | 283.08 | [13 empty] | VV | 2 | 2 | False | 1 | ROZPOCET
44 | K | 622211011 | Montáž kontaktního zateplení vnějších stěn z polystyrénových desek tl do 80 mm | m2 | 35.84 |  | 0 | CS ÚRS 2017 01 |  |  | základní |  | 0 | 0.00825 | 0.29568 | 0 | 0 | 4 | K | 2 |  |  |  | ROZPOCET | 0 | 0 | 0 | 0 | 0 | 1 | 0 | 4 | 1163952166
| VV |  | "skladba F2" | [15 empty] | VV | 2 | 1 | True | 0 | ROZPOCET
| VV |  | "západ"(18,12*2+3)*0,35 |  | 13.734 | [13 empty] | VV | 2 | 2 | True | 0 | ROZPOCET
| VV |  | -"dveře"1,35*0,35 |  | -0.473 | [13 empty] | VV | 2 | 2 | True | 0 | ROZPOCET
| VV |  | Mezisoučet |  | 13.261 | [13 empty] | VV | 2 | 3 | True | 0 | ROZPOCET
| VV |  | "východ"39,24*0,35 |  | 13.734 | [13 empty] | VV | 2 | 2 | True | 0 | ROZPOCET
| VV |  | -"el.rozvaděč"1,16*0,35 |  | -0.406 | [13 empty] | VV | 2 | 2 | True | 0 | ROZPOCET
| VV |  | Mezisoučet |  | 13.328 | [13 empty] | VV | 2 | 3 | True | 0 | ROZPOCET
| VV |  | "sever"12,32*0,35+1,2*0,35 |  | 4.732 | [13 empty] | VV | 2 | 2 | True | 0 | ROZPOCET
| VV |  | Mezisoučet |  | 4.732 | [13 empty] | VV | 2 | 3 | True | 0 | ROZPOCET
| VV |  | "jih pod podhled"11,2*0,35 |  | 3.92 | [13 empty] | VV | 2 | 2 | True | 0 | ROZPOCET
| VV |  | (0,27+0,24+1,2)*0,35 |  | 0.599 | [13 empty] | VV | 2 | 2 | True | 0 | ROZPOCET
| VV |  | Mezisoučet |  | 4.519 | [13 empty] | VV | 2 | 3 | True | 0 | ROZPOCET
| VV |  | Součet |  | 35.84 | [13 empty] | VV | 2 | 4 | True | 1 | ROZPOCET
45 | M | 283763710 | deska z extrudovaného polystyrénu - 1250 x 600 x 80 mm | m2 | 36.557 |  | 0 | CS ÚRS 2017 01 |  |  | základní |  | 0 | 0.0024 | 0.087737 | 0 | 0 | 8 | M | 2 |  |  |  | ROZPOCET | 0 | 0 | 0 | 0 | 0 | 1 | 0 | 4 | -487621084
| P |  | Poznámka k položce: lambda=0,036 [W / m K] | [15 empty] | P | 2
| VV |  | 35,84*1,02 'Přepočtené koeficientem množství |  | 36.557 | [13 empty] | VV | 2 | 2 | False | 1 | ROZPOCET
46 | K | 622211031 | Montáž kontaktního zateplení vnějších stěn z polystyrénových desek tl do 160 mm | m2 | 447.857 |  | 0 | CS ÚRS 2017 01 |  |  | základní |  | 0 | 0.0085 | 3.8068 | 0 | 0 | 4 | K | 2 |  |  |  | ROZPOCET | 0 | 0 | 0 | 0 | 0 | 1 | 0 | 4 | -1089546040
| VV |  | "skladba F1" | [15 empty] | VV | 2 | 1 | True | 0 | ROZPOCET
| VV |  | "západ"(18,12*6,06)*2+3*6,06 |  | 237.794 | [13 empty] | VV | 2 | 2 | True | 0 | ROZPOCET
| VV |  | -"okna"(1,2*1,5*21+0,9*1,2*4) |  | -42.12 | [13 empty] | VV | 2 | 2 | True | 0 | ROZPOCET
| VV |  | -"dveře"(0,95*2,4+1,35*2,2) |  | -5.25 | [13 empty] | VV | 2 | 2 | True | 0 | ROZPOCET
| VV |  | -"luxfery"1,2*1,5 |  | -1.8 | [13 empty] | VV | 2 | 2 | True | 0 | ROZPOCET
| VV |  | "čelo atiky"0,28*0,8*2 |  | 0.448 | [13 empty] | VV | 2 | 2 | True | 0 | ROZPOCET
| VV |  | Mezisoučet |  | 189.072 | [13 empty] | VV | 2 | 3 | True | 0 | ROZPOCET
| VV |  | "východ"39,24*6,06 |  | 237.794 | [13 empty] | VV | 2 | 2 | True | 0 | ROZPOCET
| VV |  | -"okna"1,2*1,5*28 |  | -50.4 | [13 empty] | VV | 2 | 2 | True | 0 | ROZPOCET
| VV |  | -"rozvaděč"1,2*1,45 |  | -1.74 | [13 empty] | VV | 2 | 2 | True | 0 | ROZPOCET
| VV |  | "čelo atiky"0,28*0,8*2 |  | 0.448 | [13 empty] | VV | 2 | 2 | True | 0 | ROZPOCET
| VV |  | Mezisoučet |  | 186.102 | [13 empty] | VV | 2 | 3 | True | 0 | ROZPOCET
| VV |  | "sever"12,32*6,85+1,2*6,06 |  | 91.664 | [13 empty] | VV | 2 | 2 | True | 0 | ROZPOCET
| VV |  | -"okna"1,2*1,5*2 |  | -3.6 | [13 empty] | VV | 2 | 2 | True | 0 | ROZPOCET
| VV |  | Mezisoučet |  | 88.064 | [13 empty] | VV | 2 | 3 | True | 0 | ROZPOCET
| VV |  | "jih pod podhled"11,2*2,55 |  | 28.56 | [13 empty] | VV | 2 | 2 | True | 0 | ROZPOCET
| VV |  | "jih nad vstupem"12,32*3,7 |  | 45.584 | [13 empty] | VV | 2 | 2 | True | 0 | ROZPOCET
| VV |  | (0,27+0,24)*3,2+1,2*6,06 |  | 8.904 | [13 empty] | VV | 2 | 2 | True | 0 | ROZPOCET
| VV |  | -"okna"(1,2*1,5)*3 |  | -5.4 | [13 empty] | VV | 2 | 2 | True | 0 | ROZPOCET
| VV |  | -"dveře"0,8*2 |  | -1.6 | [13 empty] | VV | 2 | 2 | True | 0 | ROZPOCET
| VV |  | -"rozvaděč"0,8*2,3 |  | -1.84 | [13 empty] | VV | 2 | 2 | True | 0 | ROZPOCET
| VV |  | Mezisoučet |  | 74.208 | [13 empty] | VV | 2 | 3 | True | 0 | ROZPOCET
| VV |  | -"skladba F2"89,589 |  | -89.589 | [13 empty] | VV | 2 | 2 | True | 0 | ROZPOCET
| VV |  | Součet |  | 447.857 | [13 empty] | VV | 2 | 4 | True | 1 | ROZPOCET
47 | M | 283759520 | deska fasádní polystyrénová EPS 70 F 1000 x 500 x 160 mm | m2 | 456.814 |  | 0 | CS ÚRS 2017 01 |  |  | základní |  | 0 | 0.00272 | 1.2425 | 0 | 0 | 8 | M | 2 |  |  |  | ROZPOCET | 0 | 0 | 0 | 0 | 0 | 1 | 0 | 4 | 561429147
| P |  | Poznámka k položce: lambda=0,039 [W / m K] | [15 empty] | P | 2
| VV |  | 447,857*1,02 'Přepočtené koeficientem množství |  | 456.814 | [13 empty] | VV | 2 | 2 | False | 1 | ROZPOCET
48 | K | 622212001 | Montáž kontaktního zateplení vnějšího ostění hl. špalety do 200 mm z polystyrenu tl do 40 mm | m | 324.3 |  | 0 | CS ÚRS 2017 01 |  |  | základní |  | 0 | 0.00168 | 0.54482 | 0 | 0 | 4 | K | 2 |  |  |  | ROZPOCET | 0 | 0 | 0 | 0 | 0 | 1 | 0 | 4 | 1831459723
| VV |  | "západ" | [15 empty] | VV | 2 | 1 | True | 0 | ROZPOCET
| VV |  | "okna"(1,2+1,5*2)*21+(0,9+1,2*2)*4 |  | 101.4 | [13 empty] | VV | 2 | 2 | True | 0 | ROZPOCET
| VV |  | "dveře"(0,95+2,4*2+1,35+2,2*2) |  | 11.5 | [13 empty] | VV | 2 | 2 | True | 0 | ROZPOCET
| VV |  | "luxfery"1,2+1,5*2 |  | 4.2 | [13 empty] | VV | 2 | 2 | True | 0 | ROZPOCET
| VV |  | "parapety"(1,2*22)+(0,9*4) |  | 30 | [13 empty] | VV | 2 | 2 | True | 0 | ROZPOCET
| VV |  | Mezisoučet |  | 147.1 | [13 empty] | VV | 2 | 3 | True | 0 | ROZPOCET
| VV |  | "východ" | [15 empty] | VV | 2 | 1 | True | 0 | ROZPOCET
| VV |  | "okna"(1,2+1,5*2)*28 |  | 117.6 | [13 empty] | VV | 2 | 2 | True | 0 | ROZPOCET
| VV |  | "parapety"(1,2*28) |  | 33.6 | [13 empty] | VV | 2 | 2 | True | 0 | ROZPOCET
| VV |  | Mezisoučet |  | 151.2 | [13 empty] | VV | 2 | 3 | True | 0 | ROZPOCET
| VV |  | "sever" | [15 empty] | VV | 2 | 1 | True | 0 | ROZPOCET
| VV |  | "okna"(1,2+1,5*2)*2 |  | 8.4 | [13 empty] | VV | 2 | 2 | True | 0 | ROZPOCET
| VV |  | "parpety"1,2*2 |  | 2.4 | [13 empty] | VV | 2 | 2 | True | 0 | ROZPOCET
| VV |  | Mezisoučet |  | 10.8 | [13 empty] | VV | 2 | 3 | True | 0 | ROZPOCET
| VV |  | "jih" | [15 empty] | VV | 2 | 1 | True | 0 | ROZPOCET
| VV |  | "okna"(1,2+2*1,5)*3 |  | 12.6 | [13 empty] | VV | 2 | 2 | True | 0 | ROZPOCET
| VV |  | "dveře"0,8+2*2 |  | 4.8 | [13 empty] | VV | 2 | 2 | True | 0 | ROZPOCET
| VV |  | "parapety"1,2*3 |  | 3.6 | [13 empty] | VV | 2 | 2 | True | 0 | ROZPOCET
| VV |  | Mezisoučet |  | 21 | [13 empty] | VV | 2 | 3 | True | 0 | ROZPOCET
| VV |  | -"skladba F2"5,8 |  | -5.8 | [13 empty] | VV | 2 | 2 | True | 0 | ROZPOCET
| VV |  | Součet |  | 324.3 | [13 empty] | VV | 2 | 4 | True | 1 | ROZPOCET
49 | M | 283759320 | deska fasádní polystyrénová EPS 70 F 1000 x 500 x 40 mm | m2 | 51.959 |  | 0 | CS ÚRS 2017 01 |  |  | základní |  | 0 | 0.00068 | 0.035332 | 0 | 0 | 8 | M | 2 |  |  |  | ROZPOCET | 0 | 0 | 0 | 0 | 0 | 1 | 0 | 4 | 1188820980
| P |  | Poznámka k položce: lambda=0,039 [W / m K] | [15 empty] | P | 2
| VV |  | 254,7*0,2 |  | 50.94 | [13 empty] | VV | 2 | 2 | True | 1 | ROZPOCET
| VV |  | 50,94*1,02 'Přepočtené koeficientem množství |  | 51.959 | [13 empty] | VV | 2 | 2 | False | 1 | ROZPOCET
50 | M | 283764160 | deska z extrudovaného polystyrénu XPS tl. 40 mm,souč. tepelné vodivosti 0,039 | m2 | 14.198 |  | 0 | CS ÚRS 2017 01 |  |  | základní |  | 0 | 0.0012 | 0.017038 | 0 | 0 | 8 | M | 2 |  |  |  | ROZPOCET | 0 | 0 | 0 | 0 | 0 | 1 | 0 | 4 | -1689304211
| VV |  | "parapety"(30+33,6+2,4+3,6)*0,2 |  | 13.92 | [13 empty] | VV | 2 | 2 | True | 1 | ROZPOCET
| VV |  | 13,92*1,02 'Přepočtené koeficientem množství |  | 14.198 | [13 empty] | VV | 2 | 2 | False | 1 | ROZPOCET
51 | K | 622221031 | Montáž kontaktního zateplení vnějších stěn z minerální vlny s podélnou orientací vláken tl do 160 mm | m2 | 89.589 |  | 0 | CS ÚRS 2017 01 |  |  | základní |  | 0 | 0.00944 | 0.84572 | 0 | 0 | 4 | K | 2 |  |  |  | ROZPOCET | 0 | 0 | 0 | 0 | 0 | 1 | 0 | 4 | -366405794
| VV |  | "skladba F5" | [15 empty] | VV | 2 | 1 | True | 0 | ROZPOCET
| VV |  | "západ"(18,12*0,9)*2+3*0,9 |  | 35.316 | [13 empty] | VV | 2 | 2 | True | 0 | ROZPOCET
| VV |  | -"dveře"(0,95*0,9+1,35*0,9) |  | -2.07 | [13 empty] | VV | 2 | 2 | True | 0 | ROZPOCET
| VV |  | -"luxfery"1,2*0,2 |  | -0.24 | [13 empty] | VV | 2 | 2 | True | 0 | ROZPOCET
| VV |  | Mezisoučet |  | 33.006 | [13 empty] | VV | 2 | 3 | True | 0 | ROZPOCET
| VV |  | "východ"39,24*0,9 |  | 35.316 | [13 empty] | VV | 2 | 2 | True | 0 | ROZPOCET
| VV |  | -"rozvaděč"1,2*0,9 |  | -1.08 | [13 empty] | VV | 2 | 2 | True | 0 | ROZPOCET
| VV |  | Mezisoučet |  | 34.236 | [13 empty] | VV | 2 | 3 | True | 0 | ROZPOCET
| VV |  | "sever"12,32*0,9+1,2*0,9 |  | 12.168 | [13 empty] | VV | 2 | 2 | True | 0 | ROZPOCET
| VV |  | Mezisoučet |  | 12.168 | [13 empty] | VV | 2 | 3 | True | 0 | ROZPOCET
| VV |  | "jih pod podhled"11,2*0,9 |  | 10.08 | [13 empty] | VV | 2 | 2 | True | 0 | ROZPOCET
| VV |  | (0,27+0,24+1,2)*0,9 |  | 1.539 | [13 empty] | VV | 2 | 2 | True | 0 | ROZPOCET
| VV |  | -"dveře"0,8*0,9 |  | -0.72 | [13 empty] | VV | 2 | 2 | True | 0 | ROZPOCET
| VV |  | -"rozvaděč"0,8*0,9 |  | -0.72 | [13 empty] | VV | 2 | 2 | True | 0 | ROZPOCET
| VV |  | Mezisoučet |  | 10.179 | [13 empty] | VV | 2 | 3 | True | 0 | ROZPOCET
| VV |  | Součet |  | 89.589 | [13 empty] | VV | 2 | 4 | True | 1 | ROZPOCET
52 | M | 631515380 | deska minerální izolační - fasádní desky s podélným vláknem tl. 160 mm,součinitel tepelné vodivosti: 0,036 W/m | m2 | 91.381 |  | 0 | CS ÚRS 2017 01 |  |  | základní |  | 0 | 0.018 | 1.6449 | 0 | 0 | 8 | M | 2 |  |  |  | ROZPOCET | 0 | 0 | 0 | 0 | 0 | 1 | 0 | 4 | -1691508570
| VV |  | 89,589*1,02 'Přepočtené koeficientem množství |  | 91.381 | [13 empty] | VV | 2 | 2 | False | 1 | ROZPOCET
53 | K | 622222001 | Montáž kontaktního zateplení vnějšího ostění hl. špalety do 200 mm z minerální vlny tl do 40 mm | m | 5.8 |  | 0 | CS ÚRS 2017 01 |  |  | základní |  | 0 | 0.00168 | 0.009744 | 0 | 0 | 4 | K | 2 |  |  |  | ROZPOCET | 0 | 0 | 0 | 0 | 0 | 1 | 0 | 4 | -1280628994
| VV |  | "skladba F5" | [15 empty] | VV | 2 | 1 | True | 0 | ROZPOCET
| VV |  | "dveře"0,9*2*3 |  | 5.4 | [13 empty] | VV | 2 | 2 | True | 0 | ROZPOCET
| VV |  | "luxfery"2*0,2 |  | 0.4 | [13 empty] | VV | 2 | 2 | True | 0 | ROZPOCET
| VV |  | Součet |  | 5.8 | [13 empty] | VV | 2 | 4 | True | 1 | ROZPOCET
54 | M | 631515180 | deska minerální izolační - fasádní desky s podélným vláknem tl. 40 mm,součinitel tepelné vodivosti: 0,036 W/m | m2 | 1.183 |  | 0 | CS ÚRS 2017 01 |  |  | základní |  | 0 | 0.006 | 0.007098 | 0 | 0 | 8 | M | 2 |  |  |  | ROZPOCET | 0 | 0 | 0 | 0 | 0 | 1 | 0 | 4 | -767346370
| VV |  | 5,800*0,2 |  | 1.16 | [13 empty] | VV | 2 | 2 | True | 1 | ROZPOCET
| VV |  | 1,16*1,02 'Přepočtené koeficientem množství |  | 1.183 | [13 empty] | VV | 2 | 2 | False | 1 | ROZPOCET
55 | K | 622251101 | Příplatek k cenám kontaktního zateplení stěn za použití tepelněizolačních zátek z polystyrenu | m2 | 447.857 |  | 0 | CS ÚRS 2017 01 |  |  | základní |  | 0 | 6e-05 | 0.026871 | 0 | 0 | 4 | K | 2 |  |  |  | ROZPOCET | 0 | 0 | 0 | 0 | 0 | 1 | 0 | 4 | -1637800874
| VV |  | "skladba F1"447,857 |  | 447.857 | [13 empty] | VV | 2 | 2 | True | 1 | ROZPOCET
56 | K | 622251105 | Příplatek k cenám kontaktního zateplení stěn za použití tepelněizolačních zátek z minerální vlny | m2 | 89.589 |  | 0 | CS ÚRS 2017 01 |  |  | základní |  | 0 | 6e-05 | 0.0053753 | 0 | 0 | 4 | K | 2 |  |  |  | ROZPOCET | 0 | 0 | 0 | 0 | 0 | 1 | 0 | 4 | -1756047923
| VV |  | "skladba F5"89,589 |  | 89.589 | [13 empty] | VV | 2 | 2 | True | 1 | ROZPOCET
57 | K | 622252001 | Montáž zakládacích soklových lišt kontaktního zateplení | m | 100.65 |  | 0 | CS ÚRS 2017 01 |  |  | základní |  | 0 | 6e-05 | 0.006039 | 0 | 0 | 4 | K | 2 |  |  |  | ROZPOCET | 0 | 0 | 0 | 0 | 0 | 1 | 0 | 4 | 93582972
| VV |  | "skladba F2" | [15 empty] | VV | 2 | 1 | True | 0 | ROZPOCET
| VV |  | "západ"(18,12*2+3) |  | 39.24 | [13 empty] | VV | 2 | 2 | True | 0 | ROZPOCET
| VV |  | -"dveře"1,35-0,95 |  | -2.3 | [13 empty] | VV | 2 | 2 | True | 0 | ROZPOCET
| VV |  | Mezisoučet |  | 36.94 | [13 empty] | VV | 2 | 3 | True | 0 | ROZPOCET
| VV |  | "východ"39,24 |  | 39.24 | [13 empty] | VV | 2 | 2 | True | 0 | ROZPOCET
| VV |  | -"el.rozvaděč"1,16 |  | -1.16 | [13 empty] | VV | 2 | 2 | True | 0 | ROZPOCET
| VV |  | Mezisoučet |  | 38.08 | [13 empty] | VV | 2 | 3 | True | 0 | ROZPOCET
| VV |  | "sever"12,32+1,2 |  | 13.52 | [13 empty] | VV | 2 | 2 | True | 0 | ROZPOCET
| VV |  | Mezisoučet |  | 13.52 | [13 empty] | VV | 2 | 3 | True | 0 | ROZPOCET
| VV |  | "jih pod podhled"11,2 |  | 11.2 | [13 empty] | VV | 2 | 2 | True | 0 | ROZPOCET
| VV |  | (0,27+0,24+1,2) |  | 1.71 | [13 empty] | VV | 2 | 2 | True | 0 | ROZPOCET
| VV |  | -"el.rozvaděč"0,8 |  | -0.8 | [13 empty] | VV | 2 | 2 | True | 0 | ROZPOCET
| VV |  | Mezisoučet |  | 12.11 | [13 empty] | VV | 2 | 3 | True | 0 | ROZPOCET
| VV |  | Součet |  | 100.65 | [13 empty] | VV | 2 | 4 | True | 1 | ROZPOCET
58 | M | 590516530 | lišta soklová Al s okapničkou, zakládací U 16 cm, 0,95/200 cm | m | 105.683 |  | 0 | CS ÚRS 2017 01 |  |  | základní |  | 0 | 0.0006 | 0.06341 | 0 | 0 | 8 | M | 2 |  |  |  | ROZPOCET | 0 | 0 | 0 | 0 | 0 | 1 | 0 | 4 | 527881710
| VV |  | 100,65*1,05 'Přepočtené koeficientem množství |  | 105.683 | [13 empty] | VV | 2 | 2 | False | 1 | ROZPOCET
59 | K | 622252002 | Montáž ostatních lišt kontaktního zateplení | m | 477.6 |  | 0 | CS ÚRS 2017 01 |  |  | základní |  | 0 | 0.00025 | 0.1194 | 0 | 0 | 4 | K | 2 |  |  |  | ROZPOCET | 0 | 0 | 0 | 0 | 0 | 1 | 0 | 4 | 723060444
| VV |  | "parapetní"72 |  | 72 | [13 empty] | VV | 2 | 2 | True | 0 | ROZPOCET
| VV |  | "rohová"245,4 |  | 245.4 | [13 empty] | VV | 2 | 2 | True | 0 | ROZPOCET
| VV |  | "s okapničkou"153,2 |  | 153.2 | [13 empty] | VV | 2 | 2 | True | 0 | ROZPOCET
| VV |  | "dilatační profil"7 |  | 7 | [13 empty] | VV | 2 | 2 | True | 0 | ROZPOCET
| VV |  | Součet |  | 477.6 | [13 empty] | VV | 2 | 4 | True | 1 | ROZPOCET
60 | M | 590515120 | profil parapetní - Thermospoj LPE plast 2 m | m | 75.6 |  | 0 | CS ÚRS 2017 01 |  |  | základní |  | 0 | 0.0002 | 0.01512 | 0 | 0 | 8 | M | 2 |  |  |  | ROZPOCET | 0 | 0 | 0 | 0 | 0 | 1 | 0 | 4 | -585090985
| VV |  | "západ"1,2*24+0,9*4 |  | 32.4 | [13 empty] | VV | 2 | 2 | True | 0 | ROZPOCET
| VV |  | "východ"1,2*28 |  | 33.6 | [13 empty] | VV | 2 | 2 | True | 0 | ROZPOCET
| VV |  | "sever"1,2*2 |  | 2.4 | [13 empty] | VV | 2 | 2 | True | 0 | ROZPOCET
| VV |  | "jih"1,2*3 |  | 3.6 | [13 empty] | VV | 2 | 2 | True | 0 | ROZPOCET
| VV |  | Součet |  | 72 | [13 empty] | VV | 2 | 4 | True | 1 | ROZPOCET
| VV |  | 72*1,05 'Přepočtené koeficientem množství |  | 75.6 | [13 empty] | VV | 2 | 2 | False | 1 | ROZPOCET
61 | M | 590515100 | profil okenní s nepřiznanou okapnicí LTU plast 2,0 m | m | 160.86 |  | 0 | CS ÚRS 2017 01 |  |  | základní |  | 0 | 0.0003 | 0.048258 | 0 | 0 | 8 | M | 2 |  |  |  | ROZPOCET | 0 | 0 | 0 | 0 | 0 | 1 | 0 | 4 | -533381618
| VV |  | "západ"1,2*24+0,9*4+0,95+1,35 |  | 34.7 | [13 empty] | VV | 2 | 2 | True | 0 | ROZPOCET
| VV |  | "východ"1,2*28 |  | 33.6 | [13 empty] | VV | 2 | 2 | True | 0 | ROZPOCET
| VV |  | "sever"1,2*2 |  | 2.4 | [13 empty] | VV | 2 | 2 | True | 0 | ROZPOCET
| VV |  | "jih"1,2*3+0,9 |  | 4.5 | [13 empty] | VV | 2 | 2 | True | 0 | ROZPOCET
| VV |  | "přesah střechy"39+17,84*2+3,32 |  | 78 | [13 empty] | VV | 2 | 2 | True | 0 | ROZPOCET
| VV |  | Součet |  | 153.2 | [13 empty] | VV | 2 | 4 | True | 1 | ROZPOCET
| VV |  | 153,2*1,05 'Přepočtené koeficientem množství |  | 160.86 | [13 empty] | VV | 2 | 2 | False | 1 | ROZPOCET
62 | M | 590514840 | lišta rohová PVC 10/10 cm s tkaninou bal. 2,5 m | m | 257.67 |  | 0 | CS ÚRS 2017 01 |  |  | základní |  | 0 | 3e-05 | 0.0077301 | 0 | 0 | 8 | M | 2 |  |  |  | ROZPOCET | 0 | 0 | 0 | 0 | 0 | 1 | 0 | 4 | 1265730984
| VV |  | "otvory" | [15 empty] | VV | 2 | 1 | True | 0 | ROZPOCET
| VV |  | "západ"1,5*24*2+1,2*2*4+2,4*2+2,5*2 |  | 91.4 | [13 empty] | VV | 2 | 2 | True | 0 | ROZPOCET
| VV |  | "východ"1,5*28*2 |  | 84 | [13 empty] | VV | 2 | 2 | True | 0 | ROZPOCET
| VV |  | "sever"1,5*2*2 |  | 6 | [13 empty] | VV | 2 | 2 | True | 0 | ROZPOCET
| VV |  | "jih"1,5*3*2+2*2 |  | 13 | [13 empty] | VV | 2 | 2 | True | 0 | ROZPOCET
| VV |  | Mezisoučet |  | 194.4 | [13 empty] | VV | 2 | 3 | True | 0 | ROZPOCET
| VV |  | "fasáda"7,2*4+6,6*2+2,7*2+1,8*2 |  | 51 | [13 empty] | VV | 2 | 2 | True | 0 | ROZPOCET
| VV |  | Součet |  | 245.4 | [13 empty] | VV | 2 | 4 | True | 1 | ROZPOCET
| VV |  | 245,4*1,05 'Přepočtené koeficientem množství |  | 257.67 | [13 empty] | VV | 2 | 2 | False | 1 | ROZPOCET
63 | M | 590515020 | profil dilatační rohový , dl. 2,5 m | m | 7.35 |  | 0 | CS ÚRS 2017 01 |  |  | základní |  | 0 | 0.0005 | 0.003675 | 0 | 0 | 8 | M | 2 |  |  |  | ROZPOCET | 0 | 0 | 0 | 0 | 0 | 1 | 0 | 4 | -612924377
| VV |  | "v místě brány"3,5*2 |  | 7 | [13 empty] | VV | 2 | 2 | True | 1 | ROZPOCET
| VV |  | 7*1,05 'Přepočtené koeficientem množství |  | 7.35 | [13 empty] | VV | 2 | 2 | False | 1 | ROZPOCET
64 | K | 622511111 | Tenkovrstvá akrylátová mozaiková střednězrnná omítka včetně penetrace vnějších stěn | m2 | 36.26 |  | 0 | CS ÚRS 2017 01 |  |  | základní |  | 0 | 0.00628 | 0.22771 | 0 | 0 | 4 | K | 2 |  |  |  | ROZPOCET | 0 | 0 | 0 | 0 | 0 | 1 | 0 | 4 | -2099549214
| VV |  | "skladba F2" | [15 empty] | VV | 2 | 1 | True | 0 | ROZPOCET
| VV |  | "západ"(18,28*2+3,32)*0,35 |  | 13.958 | [13 empty] | VV | 2 | 2 | True | 0 | ROZPOCET
| VV |  | -"dveře"1,35*0,35 |  | -0.473 | [13 empty] | VV | 2 | 2 | True | 0 | ROZPOCET
| VV |  | "ostění"0,35*0,2*2 |  | 0.14 | [13 empty] | VV | 2 | 2 | True | 0 | ROZPOCET
| VV |  | Mezisoučet |  | 13.625 | [13 empty] | VV | 2 | 3 | True | 0 | ROZPOCET
| VV |  | "východ"39,4*0,35 |  | 13.79 | [13 empty] | VV | 2 | 2 | True | 0 | ROZPOCET
| VV |  | -"el.rozvaděč"1,16*0,35 |  | -0.406 | [13 empty] | VV | 2 | 2 | True | 0 | ROZPOCET
| VV |  | Mezisoučet |  | 13.384 | [13 empty] | VV | 2 | 3 | True | 0 | ROZPOCET
| VV |  | "sever"12,32*0,35+1,2*0,35 |  | 4.732 | [13 empty] | VV | 2 | 2 | True | 0 | ROZPOCET
| VV |  | Mezisoučet |  | 4.732 | [13 empty] | VV | 2 | 3 | True | 0 | ROZPOCET
| VV |  | "jih pod podhled"11,2*0,35 |  | 3.92 | [13 empty] | VV | 2 | 2 | True | 0 | ROZPOCET
| VV |  | (0,27+0,24+1,2)*0,35 |  | 0.599 | [13 empty] | VV | 2 | 2 | True | 0 | ROZPOCET
| VV |  | Mezisoučet |  | 4.519 | [13 empty] | VV | 2 | 3 | True | 0 | ROZPOCET
| VV |  | Součet |  | 36.26 | [13 empty] | VV | 2 | 4 | True | 1 | ROZPOCET
65 | K | 622531011 | Tenkovrstvá silikonová zrnitá omítka tl. 1,5 mm včetně penetrace vnějších stěn | m2 | 636.803 |  | 0 | CS ÚRS 2017 01 |  |  | základní |  | 0 | 0.00268 | 1.7066 | 0 | 0 | 4 | K | 2 |  |  |  | ROZPOCET | 0 | 0 | 0 | 0 | 0 | 1 | 0 | 4 | 1555650024
| VV |  | "skladba F1 a F5" | [15 empty] | VV | 2 | 1 | True | 0 | ROZPOCET
| VV |  | "západ"(18,28*6,06)*2+3,32*6,06 |  | 241.673 | [13 empty] | VV | 2 | 2 | True | 0 | ROZPOCET
| VV |  | -"okna"(1,2*1,5*21+0,9*1,2*4) |  | -42.12 | [13 empty] | VV | 2 | 2 | True | 0 | ROZPOCET
| VV |  | -"dveře"(0,95*2,4+1,35*2,2) |  | -5.25 | [13 empty] | VV | 2 | 2 | True | 0 | ROZPOCET
| VV |  | -"luxfery"1,2*1,5 |  | -1.8 | [13 empty] | VV | 2 | 2 | True | 0 | ROZPOCET
| VV |  | "čelo atiky"0,28*0,8*2 |  | 0.448 | [13 empty] | VV | 2 | 2 | True | 0 | ROZPOCET
| VV |  | Mezisoučet |  | 192.951 | [13 empty] | VV | 2 | 3 | True | 0 | ROZPOCET
| VV |  | "východ"39,4*6,06 |  | 238.764 | [13 empty] | VV | 2 | 2 | True | 0 | ROZPOCET
| VV |  | -"okna"1,2*1,5*28 |  | -50.4 | [13 empty] | VV | 2 | 2 | True | 0 | ROZPOCET
| VV |  | -"rozvaděč"1,2*1,45 |  | -1.74 | [13 empty] | VV | 2 | 2 | True | 0 | ROZPOCET
| VV |  | "čelo atiky"0,28*0,8*2 |  | 0.448 | [13 empty] | VV | 2 | 2 | True | 0 | ROZPOCET
| VV |  | Mezisoučet |  | 187.072 | [13 empty] | VV | 2 | 3 | True | 0 | ROZPOCET
| VV |  | "sever"12,32*6,85+1,2*6,06 |  | 91.664 | [13 empty] | VV | 2 | 2 | True | 0 | ROZPOCET
| VV |  | -"okna"1,2*1,5*2 |  | -3.6 | [13 empty] | VV | 2 | 2 | True | 0 | ROZPOCET
| VV |  | Mezisoučet |  | 88.064 | [13 empty] | VV | 2 | 3 | True | 0 | ROZPOCET
| VV |  | "jih pod podhled"11,2*2,55 |  | 28.56 | [13 empty] | VV | 2 | 2 | True | 0 | ROZPOCET
| VV |  | "jih nad vstupem"12,32*3,7 |  | 45.584 | [13 empty] | VV | 2 | 2 | True | 0 | ROZPOCET
| VV |  | (0,27+0,24)*3,2+1,2*6,06 |  | 8.904 | [13 empty] | VV | 2 | 2 | True | 0 | ROZPOCET
| VV |  | -"okna"(1,2*1,5)*3 |  | -5.4 | [13 empty] | VV | 2 | 2 | True | 0 | ROZPOCET
| VV |  | -"dveře"0,8*2 |  | -1.6 | [13 empty] | VV | 2 | 2 | True | 0 | ROZPOCET
| VV |  | -"rozvaděč"0,8*2,3 |  | -1.84 | [13 empty] | VV | 2 | 2 | True | 0 | ROZPOCET
| VV |  | Mezisoučet |  | 74.208 | [13 empty] | VV | 2 | 3 | True | 0 | ROZPOCET
| VV |  | "ostění"330,1*0,2 |  | 66.02 | [13 empty] | VV | 2 | 2 | True | 0 | ROZPOCET
| VV |  | Mezisoučet |  | 66.02 | [13 empty] | VV | 2 | 3 | True | 0 | ROZPOCET
| VV |  | "skladba F3 čelo" | [15 empty] | VV | 2 | 1 | True | 0 | ROZPOCET
| VV |  | "západ"(17,84*2+3,32)*0,36 |  | 14.04 | [13 empty] | VV | 2 | 2 | True | 0 | ROZPOCET
| VV |  | "východ"39*0,36 |  | 14.04 | [13 empty] | VV | 2 | 2 | True | 0 | ROZPOCET
| VV |  | "jih"1,2*0,12+0,25*0,12*2 |  | 0.204 | [13 empty] | VV | 2 | 2 | True | 0 | ROZPOCET
| VV |  | "sever"1,2*0,12+0,25*0,12*2 |  | 0.204 | [13 empty] | VV | 2 | 2 | True | 0 | ROZPOCET
| VV |  | Součet |  | 636.803 | [13 empty] | VV | 2 | 4 | True | 1 | ROZPOCET
66 | K | 629991011 | Zakrytí výplní otvorů a svislých ploch fólií přilepenou lepící páskou | m2 | 114.375 |  | 0 | CS ÚRS 2017 01 |  |  | základní |  | 0 | 0.00012 | 0.013725 | 0 | 0 | 4 | K | 2 |  |  |  | ROZPOCET | 0 | 0 | 0 | 0 | 0 | 1 | 0 | 4 | 1888141651
| VV |  | "otvory" | [15 empty] | VV | 2 | 1 | True | 0 | ROZPOCET
| VV |  | "západ"(1,2*1,5)*24+(0,9*1,2)*4+(0,95*2,4)+(1,35*2,5) |  | 53.175 | [13 empty] | VV | 2 | 2 | True | 0 | ROZPOCET
| VV |  | "východ"(1,2*1,5)*28 |  | 50.4 | [13 empty] | VV | 2 | 2 | True | 0 | ROZPOCET
| VV |  | "sever"(1,2*1,5)*2 |  | 3.6 | [13 empty] | VV | 2 | 2 | True | 0 | ROZPOCET
| VV |  | "jih"(1,2*1,5)*3+(0,9*2) |  | 7.2 | [13 empty] | VV | 2 | 2 | True | 0 | ROZPOCET
| VV |  | Součet |  | 114.375 | [13 empty] | VV | 2 | 4 | True | 1 | ROZPOCET
67 | K | 629995101 | Očištění vnějších ploch tlakovou vodou | m2 | 83.856 |  | 0 | CS ÚRS 2017 01 |  |  | základní |  | 0 | 0 | 0 | 0 | 0 | 4 | K | 2 |  |  |  | ROZPOCET | 0 | 0 | 0 | 0 | 0 | 1 | 0 | 4 | -1294889048
| VV |  | "pod terénem" | [15 empty] | VV | 2 | 1 | True | 0 | ROZPOCET
| VV |  | "západ"(18,18*2+3)*0,8 |  | 31.488 | [13 empty] | VV | 2 | 2 | True | 0 | ROZPOCET
| VV |  | "východ"39,34*0,8 |  | 31.472 | [13 empty] | VV | 2 | 2 | True | 0 | ROZPOCET
| VV |  | "sever"12,16*0,8+1,2*0,8 |  | 10.688 | [13 empty] | VV | 2 | 2 | True | 0 | ROZPOCET
| VV |  | "jih"(12,16-0,3*2)*0,8+1,2*0,8 |  | 10.208 | [13 empty] | VV | 2 | 2 | True | 0 | ROZPOCET
| VV |  | Součet |  | 83.856 | [13 empty] | VV | 2 | 4 | True | 1 | ROZPOCET
68 | K | 629995103R | Očištění fasád od plísní, hub, mechů a řas,nanesení odstraňovače, omytí povrchu tlakovou vodou s čističem. | m2 | 600.849 |  | 0 | CS ÚRS 2017 01 |  |  | základní |  | 0 | 0.00032 | 0.19227 | 0 | 0 | 4 | K | 2 |  |  |  | ROZPOCET | 0 | 0 | 0 | 0 | 0 | 1 | 0 | 4 | -619890112
| VV |  | "západ"(18,12*6,06)*2+3*6,35 |  | 238.664 | [13 empty] | VV | 2 | 2 | True | 0 | ROZPOCET
| VV |  | -"okna"(1,2*1,5*21+0,9*1,2*4) |  | -42.12 | [13 empty] | VV | 2 | 2 | True | 0 | ROZPOCET
| VV |  | -"dveře"(0,95*2,4+1,35*2,5) |  | -5.655 | [13 empty] | VV | 2 | 2 | True | 0 | ROZPOCET
| VV |  | -"luxfery"1,2*1,5 |  | -1.8 | [13 empty] | VV | 2 | 2 | True | 0 | ROZPOCET
| VV |  | "ostění"(1,5*2+1,2)*0,015*22+(1,2*2+0,9)*0,015+(2,4*2+0,95)*0,015 |  | 1.522 | [13 empty] | VV | 2 | 2 | True | 0 | ROZPOCET
| VV |  | "el rozvaděč boky"0,24*2,5*2 |  | 1.2 | [13 empty] | VV | 2 | 2 | True | 0 | ROZPOCET
| VV |  | "přesah střechy"(17,94*2+3,12)*(0,25+0,12) |  | 14.43 | [13 empty] | VV | 2 | 2 | True | 0 | ROZPOCET
| VV |  | "čelo atiky"0,12*0,5*2 |  | 0.12 | [13 empty] | VV | 2 | 2 | True | 0 | ROZPOCET
| VV |  | "sokl"(18,18*2)*0,35 |  | 12.726 | [13 empty] | VV | 2 | 2 | True | 0 | ROZPOCET
| VV |  | Mezisoučet |  | 219.087 | [13 empty] | VV | 2 | 3 | True | 0 | ROZPOCET
| VV |  | "východ"39,24*6,06 |  | 237.794 | [13 empty] | VV | 2 | 2 | True | 0 | ROZPOCET
| VV |  | -"okna"1,2*1,5*28 |  | -50.4 | [13 empty] | VV | 2 | 2 | True | 0 | ROZPOCET
| VV |  | "boky el.rozvaděče"1,5*0,18*2 |  | 0.54 | [13 empty] | VV | 2 | 2 | True | 0 | ROZPOCET
| VV |  | "ostění"(1,5*2+1,2)*0,015*28 |  | 1.764 | [13 empty] | VV | 2 | 2 | True | 0 | ROZPOCET
| VV |  | "přesah střechy"39,34*(0,25+0,12) |  | 14.556 | [13 empty] | VV | 2 | 2 | True | 0 | ROZPOCET
| VV |  | "čelo atiky"0,12*0,5*2 |  | 0.12 | [13 empty] | VV | 2 | 2 | True | 0 | ROZPOCET
| VV |  | "sokl"39,36*0,35 |  | 13.776 | [13 empty] | VV | 2 | 2 | True | 0 | ROZPOCET
| VV |  | Mezisoučet |  | 218.15 | [13 empty] | VV | 2 | 3 | True | 0 | ROZPOCET
| VV |  | "sever"12,12*6,55+1,2*6,2 |  | 86.826 | [13 empty] | VV | 2 | 2 | True | 0 | ROZPOCET
| VV |  | -"okna"1,2*1,5*2 |  | -3.6 | [13 empty] | VV | 2 | 2 | True | 0 | ROZPOCET
| VV |  | "ostění"(1,5*2+1,2)*0,015*2 |  | 0.126 | [13 empty] | VV | 2 | 2 | True | 0 | ROZPOCET
| VV |  | "bok přesahu střechy"(0,25*0,12)*3 |  | 0.09 | [13 empty] | VV | 2 | 2 | True | 0 | ROZPOCET
| VV |  | "sokl"12,12*0,35 |  | 4.242 | [13 empty] | VV | 2 | 2 | True | 0 | ROZPOCET
| VV |  | Mezisoučet |  | 87.684 | [13 empty] | VV | 2 | 3 | True | 0 | ROZPOCET
| VV |  | "jih pod podhled"11,2*2,55 |  | 28.56 | [13 empty] | VV | 2 | 2 | True | 0 | ROZPOCET
| VV |  | "jih nad vstupem"12,12*3,4 |  | 41.208 | [13 empty] | VV | 2 | 2 | True | 0 | ROZPOCET
| VV |  | (0,17+0,14)*3,2+1,2*6,2 |  | 8.432 | [13 empty] | VV | 2 | 2 | True | 0 | ROZPOCET
| VV |  | -"okna"(1,2*1,5)*3 |  | -5.4 | [13 empty] | VV | 2 | 2 | True | 0 | ROZPOCET
| VV |  | -"dveře"0,8*2 |  | -1.6 | [13 empty] | VV | 2 | 2 | True | 0 | ROZPOCET
| VV |  | "ostění"(1,5*2+1,2)*0,015*3 |  | 0.189 | [13 empty] | VV | 2 | 2 | True | 0 | ROZPOCET
| VV |  | "bok přesahu střechy"(0,25*0,12)*3 |  | 0.09 | [13 empty] | VV | 2 | 2 | True | 0 | ROZPOCET
| VV |  | "sokl"(11,2+0,14+0,17+1,2)*0,35 |  | 4.449 | [13 empty] | VV | 2 | 2 | True | 0 | ROZPOCET
| VV |  | Mezisoučet |  | 75.928 | [13 empty] | VV | 2 | 3 | True | 0 | ROZPOCET
| VV |  | Součet |  | 600.849 | [13 empty] | VV | 2 | 4 | True | 1 | ROZPOCET
69 | K | 629999011 | Příplatek k úpravám povrchů za provádění styku dvou barev nebo struktur na fasádě | m | 28.8 |  | 0 | CS ÚRS 2017 01 |  |  | základní |  | 0 | 0 | 0 | 0 | 0 | 4 | K | 2 |  |  |  | ROZPOCET | 0 | 0 | 0 | 0 | 0 | 1 | 0 | 4 | -613228916
| VV |  | "západ vstup"6,2*2 |  | 12.4 | [13 empty] | VV | 2 | 2 | True | 0 | ROZPOCET
| VV |  | "východ.el.rozvaděč"1,9*2 |  | 3.8 | [13 empty] | VV | 2 | 2 | True | 0 | ROZPOCET
| VV |  | "vrátnice"3,45*2+"pod podhled"2,85*2 |  | 12.6 | [13 empty] | VV | 2 | 2 | True | 0 | ROZPOCET
| VV |  | Součet |  | 28.8 | [13 empty] | VV | 2 | 4 | True | 1 | ROZPOCET
70 | K | 635111241 | Násyp pod podlahy z hrubého kameniva 8-16 se zhutněním | m3 | 8.553 |  | 0 | CS ÚRS 2017 01 |  |  | základní |  | 0 | 2.16 | 18.4745 | 0 | 0 | 4 | K | 2 |  |  |  | ROZPOCET | 0 | 0 | 0 | 0 | 0 | 1 | 0 | 4 | 287563301
| VV |  | "okapový chodník" | [15 empty] | VV | 2 | 1 | True | 0 | ROZPOCET
| VV |  | (40,35+12,32+40,56+1,2*2)*0,9*0,1 |  | 8.607 | [13 empty] | VV | 2 | 2 | True | 0 | ROZPOCET
| VV |  | -"asfalt"0,6*0,9*0,1 |  | -0.054 | [13 empty] | VV | 2 | 2 | True | 0 | ROZPOCET
| VV |  | Součet |  | 8.553 | [13 empty] | VV | 2 | 4 | True | 1 | ROZPOCET
71 | K | 635111242 | Násyp pod podlahy z hrubého kameniva 16-32 se zhutněním | m3 | 17.105 |  | 0 | CS ÚRS 2017 01 |  |  | základní |  | 0 | 2.16 | 36.9468 | 0 | 0 | 4 | K | 2 |  |  |  | ROZPOCET | 0 | 0 | 0 | 0 | 0 | 1 | 0 | 4 | -369845311
| VV |  | "okapový chodník" | [15 empty] | VV | 2 | 1 | True | 0 | ROZPOCET
| VV |  | (40,35+12,32+40,56+1,2*2)*0,9*0,2 |  | 17.213 | [13 empty] | VV | 2 | 2 | True | 0 | ROZPOCET
| VV |  | -"asfalt"0,6*0,9*0,2 |  | -0.108 | [13 empty] | VV | 2 | 2 | True | 0 | ROZPOCET
| VV |  | Součet |  | 17.105 | [13 empty] | VV | 2 | 4 | True | 1 | ROZPOCET
72 | K | 637211123R | Okapový chodník z betonových dlaždic tl 50 mm kladených do štěrkopísku | m2 | 85.527 |  | 0 |  |  |  | základní |  | 0 | 0.28362 | 24.2572 | 0 | 0 | 4 | K | 2 |  |  |  | ROZPOCET | 0 | 0 | 0 | 0 | 0 | 1 | 0 | 4 | 2058499026
| VV |  | "okapový chodník" | [15 empty] | VV | 2 | 1 | True | 0 | ROZPOCET
| VV |  | (40,35+12,32+40,56+1,2*2)*0,9 |  | 86.067 | [13 empty] | VV | 2 | 2 | True | 0 | ROZPOCET
| VV |  | -"asfalt"0,6*0,9 |  | -0.54 | [13 empty] | VV | 2 | 2 | True | 0 | ROZPOCET
| VV |  | Součet |  | 85.527 | [13 empty] | VV | 2 | 4 | True | 1 | ROZPOCET
73 | K | 637312101R | Okapový chodník z betonových zahradních obrubníků výšky 250 mm, šedý lože beton | m | 72.2 |  | 0 |  |  |  | základní |  | 0 | 0.12068 | 8.7131 | 0 | 0 | 4 | K | 2 |  |  |  | ROZPOCET | 0 | 0 | 0 | 0 | 0 | 1 | 0 | 4 | -1665352321
| VV |  | "východ"40 |  | 40 | [13 empty] | VV | 2 | 2 | True | 0 | ROZPOCET
| VV |  | "západ"18 |  | 18 | [13 empty] | VV | 2 | 2 | True | 0 | ROZPOCET
| VV |  | "sever"14,2 |  | 14.2 | [13 empty] | VV | 2 | 2 | True | 0 | ROZPOCET
| VV |  | Součet |  | 72.2 | [13 empty] | VV | 2 | 4 | True | 1 | ROZPOCET
74 | K | 644941111 | Osazování ventilačních mřížek velikosti do 150 x 150 mm | kus | 2 |  | 0 | CS ÚRS 2017 01 |  |  | základní |  | 0 | 0 | 0 | 0 | 0 | 4 | K | 2 |  |  |  | ROZPOCET | 0 | 0 | 0 | 0 | 0 | 1 | 0 | 4 | 1845549725
75 | M | 553-V1R | mřížka větrací ALU 150 x 150 se síťovinou dle PD ozn.V1 | kus | 2 |  | 0 | CS ÚRS 2017 01 |  |  | základní |  | 0 | 0.0002 | 0.0004 | 0 | 0 | 8 | M | 2 |  |  |  | ROZPOCET | 0 | 0 | 0 | 0 | 0 | 1 | 0 | 4 | -1583551198
| D | 9 | Ostatní konstrukce a práce, bourání |  |  |  | 0 | [5 empty] | 0 |  | 0.49155 |  | 9.4966 | 1 | D | 1 |  |  |  | ROZPOCET | [6 empty] | 0
76 | K | 916231213 | Osazení chodníkového obrubníku betonového stojatého s boční opěrou do lože z betonu prostého | m | 2 |  | 0 | CS ÚRS 2017 01 |  |  | základní |  | 0 | 0.1295 | 0.259 | 0 | 0 | 4 | K | 2 |  |  |  | ROZPOCET | 0 | 0 | 0 | 0 | 0 | 1 | 0 | 4 | 185121368
| VV |  | "zpětné osazení očištěných obrubníků"2 |  | 2 | [13 empty] | VV | 2 | 2 | True | 1 | ROZPOCET
77 | K | 919731112 | Zarovnání styčné plochy podkladu nebo krytu z betonu tl do 150 mm | m | 1.2 |  | 0 | CS ÚRS 2017 01 |  |  | základní |  | 0 | 0 | 0 | 0 | 0 | 4 | K | 2 |  |  |  | ROZPOCET | 0 | 0 | 0 | 0 | 0 | 1 | 0 | 4 | 2081066276
| VV |  | "jako řezání"1,2 |  | 1.2 | [13 empty] | VV | 2 | 2 | True | 1 | ROZPOCET
78 | K | 919731123 | Zarovnání styčné plochy podkladu nebo krytu živičného tl do 200 mm | m | 5.2 |  | 0 | CS ÚRS 2017 01 |  |  | základní |  | 0 | 0 | 0 | 0 | 0 | 4 | K | 2 |  |  |  | ROZPOCET | 0 | 0 | 0 | 0 | 0 | 1 | 0 | 4 | -1397717356
| VV |  | "jako řezání"5,200 |  | 5.2 | [13 empty] | VV | 2 | 2 | True | 1 | ROZPOCET
79 | K | 919735113 | Řezání stávajícího živičného krytu hl do 150 mm | m | 5.2 |  | 0 | CS ÚRS 2017 01 |  |  | základní |  | 0 | 0 | 0 | 0 | 0 | 4 | K | 2 |  |  |  | ROZPOCET | 0 | 0 | 0 | 0 | 0 | 1 | 0 | 4 | -2105728656
| VV |  | "roh jihovýchod"1,2*2 |  | 2.4 | [13 empty] | VV | 2 | 2 | True | 0 | ROZPOCET
| VV |  | "roh jihozápad"1,2+1,6 |  | 2.8 | [13 empty] | VV | 2 | 2 | True | 0 | ROZPOCET
| VV |  | Součet |  | 5.2 | [13 empty] | VV | 2 | 4 | True | 1 | ROZPOCET
80 | K | 919735123 | Řezání stávajícího betonového krytu hl do 150 mm | m | 1.2 |  | 0 | CS ÚRS 2017 01 |  |  | základní |  | 0 | 3e-05 | 3.6e-05 | 0 | 0 | 4 | K | 2 |  |  |  | ROZPOCET | 0 | 0 | 0 | 0 | 0 | 1 | 0 | 4 | -1771364979
| VV |  | "západ roh u brány"1,2 |  | 1.2 | [13 empty] | VV | 2 | 2 | True | 1 | ROZPOCET
81 | K | 941111111 | Montáž lešení řadového trubkového lehkého s podlahami zatížení do 200 kg/m2 š do 0,9 m v do 10 m | m2 | 760.984 |  | 0 | CS ÚRS 2017 01 |  |  | základní |  | 0 | 0 | 0 | 0 | 0 | 4 | K | 2 |  |  |  | ROZPOCET | 0 | 0 | 0 | 0 | 0 | 1 | 0 | 4 | 1427539376
| VV |  | "východ"39,6*7,2 |  | 285.12 | [13 empty] | VV | 2 | 2 | True | 0 | ROZPOCET
| VV |  | "sever"12,52*7,2 |  | 90.144 | [13 empty] | VV | 2 | 2 | True | 0 | ROZPOCET
| VV |  | "západ"(39,6+1,2*2)*7,2 |  | 302.4 | [13 empty] | VV | 2 | 2 | True | 0 | ROZPOCET
| VV |  | "rohy"7,2*6 |  | 43.2 | [13 empty] | VV | 2 | 2 | True | 0 | ROZPOCET
| VV |  | "jih"11,8*3,4 |  | 40.12 | [13 empty] | VV | 2 | 2 | True | 0 | ROZPOCET
| VV |  | Součet |  | 760.984 | [13 empty] | VV | 2 | 4 | True | 1 | ROZPOCET
82 | K | 941111211 | Příplatek k lešení řadovému trubkovému lehkému s podlahami š 0,9 m v 10 m za první a ZKD den použití | m2 | 68488.56 |  | 0 | CS ÚRS 2017 01 |  |  | základní |  | 0 | 0 | 0 | 0 | 0 | 4 | K | 2 |  |  |  | ROZPOCET | 0 | 0 | 0 | 0 | 0 | 1 | 0 | 4 | 685703799
| VV |  | 760,984*90 'Přepočtené koeficientem množství |  | 68488.56 | [13 empty] | VV | 2 | 2 | False | 1 | ROZPOCET
83 | K | 941111811 | Demontáž lešení řadového trubkového lehkého s podlahami zatížení do 200 kg/m2 š do 0,9 m v do 10 m | m2 | 760.984 |  | 0 | CS ÚRS 2017 01 |  |  | základní |  | 0 | 0 | 0 | 0 | 0 | 4 | K | 2 |  |  |  | ROZPOCET | 0 | 0 | 0 | 0 | 0 | 1 | 0 | 4 | 1097104436
84 | K | 944511111 | Montáž ochranné sítě z textilie z umělých vláken | m2 | 760.984 |  | 0 | CS ÚRS 2017 01 |  |  | základní |  | 0 | 0 | 0 | 0 | 0 | 4 | K | 2 |  |  |  | ROZPOCET | 0 | 0 | 0 | 0 | 0 | 1 | 0 | 4 | 392898514
85 | K | 944511211 | Příplatek k ochranné síti za první a ZKD den použití | m2 | 68488.56 |  | 0 | CS ÚRS 2017 01 |  |  | základní |  | 0 | 0 | 0 | 0 | 0 | 4 | K | 2 |  |  |  | ROZPOCET | 0 | 0 | 0 | 0 | 0 | 1 | 0 | 4 | -1234944076
| VV |  | 760,984*90 'Přepočtené koeficientem množství |  | 68488.56 | [13 empty] | VV | 2 | 2 | False | 1 | ROZPOCET
86 | K | 944511811 | Demontáž ochranné sítě z textilie z umělých vláken | m2 | 760.984 |  | 0 | CS ÚRS 2017 01 |  |  | základní |  | 0 | 0 | 0 | 0 | 0 | 4 | K | 2 |  |  |  | ROZPOCET | 0 | 0 | 0 | 0 | 0 | 1 | 0 | 4 | -498877780
87 | K | 944711111 | Montáž záchytné stříšky š do 1,5 m | m | 2 |  | 0 | CS ÚRS 2017 01 |  |  | základní |  | 0 | 0 | 0 | 0 | 0 | 4 | K | 2 |  |  |  | ROZPOCET | 0 | 0 | 0 | 0 | 0 | 1 | 0 | 4 | 1136121280
88 | K | 944711211 | Příplatek k záchytné stříšce š do 1,5 m za první a ZKD den použití | m | 180 |  | 0 | CS ÚRS 2017 01 |  |  | základní |  | 0 | 0 | 0 | 0 | 0 | 4 | K | 2 |  |  |  | ROZPOCET | 0 | 0 | 0 | 0 | 0 | 1 | 0 | 4 | 1745264903
| VV |  | 2*90 'Přepočtené koeficientem množství |  | 180 | [13 empty] | VV | 2 | 2 | False | 1 | ROZPOCET
89 | K | 944711811 | Demontáž záchytné stříšky š do 1,5 m | m | 2 |  | 0 | CS ÚRS 2017 01 |  |  | základní |  | 0 | 0 | 0 | 0 | 0 | 4 | K | 2 |  |  |  | ROZPOCET | 0 | 0 | 0 | 0 | 0 | 1 | 0 | 4 | -643593281
90 | K | 949101111 | Lešení pomocné pro objekty pozemních staveb s lešeňovou podlahou v do 1,9 m zatížení do 150 kg/m2 | m2 | 835.47 |  | 0 | CS ÚRS 2017 01 |  |  | základní |  | 0 | 0.00013 | 0.10861 | 0 | 0 | 4 | K | 2 |  |  |  | ROZPOCET | 0 | 0 | 0 | 0 | 0 | 1 | 0 | 4 | 26360525
| VV |  | "pod přístřeškem brány"11,8 |  | 11.8 | [13 empty] | VV | 2 | 2 | True | 0 | ROZPOCET
| VV |  | "1PP"14,16*4+13,92*17+19,86+8,12+91,77 |  | 413.03 | [13 empty] | VV | 2 | 2 | True | 0 | ROZPOCET
| VV |  | "1NP"14,16*4+13,92*18+28,56+74,88 |  | 410.64 | [13 empty] | VV | 2 | 2 | True | 0 | ROZPOCET
| VV |  | Součet |  | 835.47 | [13 empty] | VV | 2 | 4 | True | 1 | ROZPOCET
91 | K | 949101112 | Lešení pomocné pro objekty pozemních staveb s lešeňovou podlahou v do 3,5 m zatížení do 150 kg/m2 | m2 | 16.48 |  | 0 | CS ÚRS 2017 01 |  |  | základní |  | 0 | 0.00021 | 0.0034608 | 0 | 0 | 4 | K | 2 |  |  |  | ROZPOCET | 0 | 0 | 0 | 0 | 0 | 1 | 0 | 4 | -1716457379
| VV |  | "pro nátěr fasády přístřešku"2,34*2+11,8 |  | 16.48 | [13 empty] | VV | 2 | 2 | True | 1 | ROZPOCET
92 | K | 949101113R | Lešení lehké pomocné,schodiště, H podlahy do 3,5 m | m2 | 16.89 |  | 0 |  |  |  | základní |  | 0 | 0.00586 | 0.098975 | 0 | 0 | 4 | K | 2 |  |  |  | ROZPOCET | 0 | 0 | 0 | 0 | 0 | 1 | 0 | 4 | -1717220798
| VV |  | "m.č.52"16,89 |  | 16.89 | [13 empty] | VV | 2 | 2 | True | 1 | ROZPOCET
93 | K | 952900101R | Demontáže a zpětné montáže pevně zabud.vybavení na stěnách např.garnyže,žaluzie,hasící přístroje, apod | soubor | 1 |  | 0 |  |  |  | základní |  | 0 | 1e-05 | 1e-05 | 0 | 0 | 4 | K | 2 |  |  |  | ROZPOCET | 0 | 0 | 0 | 0 | 0 | 1 | 0 | 4 | -1088763457
94 | K | 952901111R | Závěrečný úklid před předáním stavby do užívání | soubor | 1 |  | 0 |  |  |  | základní |  | 0 | 0 | 0 | 0 | 0 | 4 | K | 2 |  |  |  | ROZPOCET | 0 | 0 | 0 | 0 | 0 | 1 | 0 | 4 | -1579265868
95 | K | 952902020R | Průběžný úklid stavby a dotčených prostor dopravou suti a materiálu | soubor | 1 |  | 0 |  |  |  | základní |  | 0 | 0 | 0 | 0 | 0 | 4 | K | 2 |  |  |  | ROZPOCET | 0 | 0 | 0 | 0 | 0 | 1 | 0 | 4 | 2130921275
96 | K | 966049832R | Rozebrání prefabrikovaných podhrabových plotových desek betonových- pro opětovné osazení | kus | 1 |  | 0 |  |  |  | základní |  | 0 | 0 | 0 | 0 | 0 | 4 | K | 2 |  |  |  | ROZPOCET | 0 | 0 | 0 | 0 | 0 | 1 | 0 | 4 | 1022365322
97 | K | 966071711 | Bourání sloupků a vzpěr plotových ocelových do 2,5 m zabetonovaných pro opětovné osazení | kus | 1 |  | 0 | CS ÚRS 2017 01 |  |  | základní |  | 0 | 0 | 0 | 0.0657 | 0.0657 | 4 | K | 2 |  |  |  | ROZPOCET | 0 | 0 | 0 | 0 | 0 | 1 | 0 | 4 | 621726564
98 | K | 966071843R | Rozebrání oplocení z drátěného pletiva se čtvercovými oky s žiletkovým drátem výšky přes 2,0 m-pro opětovné osazení | m | 1.2 |  | 0 |  |  |  | základní |  | 0 | 0 | 0 | 0.00348 | 0.004176 | 4 | K | 2 |  |  |  | ROZPOCET | 0 | 0 | 0 | 0 | 0 | 1 | 0 | 4 | -1333815690
99 | K | 966080101 | Bourání kontaktního zateplení z polystyrenových desek tloušťky do 60 mm | m2 | 541.913 |  | 0 | CS ÚRS 2017 01 |  |  | základní |  | 0 | 0 | 0 | 0.013 | 7.0449 | 4 | K | 2 |  |  |  | ROZPOCET | 0 | 0 | 0 | 0 | 0 | 1 | 0 | 4 | 1645416925
| VV |  | "západ"(18,12*6,06)*2+3*6,35 |  | 238.664 | [13 empty] | VV | 2 | 2 | True | 0 | ROZPOCET
| VV |  | -"okna"(1,2*1,5*21+0,9*1,2*4) |  | -42.12 | [13 empty] | VV | 2 | 2 | True | 0 | ROZPOCET
| VV |  | -"dveře"(0,95*2,4+1,35*2,5) |  | -5.655 | [13 empty] | VV | 2 | 2 | True | 0 | ROZPOCET
| VV |  | -"luxfery"1,2*1,5 |  | -1.8 | [13 empty] | VV | 2 | 2 | True | 0 | ROZPOCET
| VV |  | "ostění"(1,5*2+1,2)*0,085*22+(1,2*2+0,9)*0,085+(2,4*2+0,95)*0,085 |  | 8.623 | [13 empty] | VV | 2 | 2 | True | 0 | ROZPOCET
| VV |  | -"el rozvaděč"1*2,5 |  | -2.5 | [13 empty] | VV | 2 | 2 | True | 0 | ROZPOCET
| VV |  | Mezisoučet |  | 195.212 | [13 empty] | VV | 2 | 3 | True | 0 | ROZPOCET
| VV |  | "východ"39,24*6,06 |  | 237.794 | [13 empty] | VV | 2 | 2 | True | 0 | ROZPOCET
| VV |  | -"okna"1,2*1,5*28 |  | -50.4 | [13 empty] | VV | 2 | 2 | True | 0 | ROZPOCET
| VV |  | "boky el.rozvaděče"1,5*0,18*2 |  | 0.54 | [13 empty] | VV | 2 | 2 | True | 0 | ROZPOCET
| VV |  | "ostění"(1,5*2+1,2)*0,085*28 |  | 9.996 | [13 empty] | VV | 2 | 2 | True | 0 | ROZPOCET
| VV |  | Mezisoučet |  | 197.93 | [13 empty] | VV | 2 | 3 | True | 0 | ROZPOCET
| VV |  | "sever"12,12*6,55+1,2*6,2 |  | 86.826 | [13 empty] | VV | 2 | 2 | True | 0 | ROZPOCET
| VV |  | -"okna"1,2*1,5*2 |  | -3.6 | [13 empty] | VV | 2 | 2 | True | 0 | ROZPOCET
| VV |  | "ostění"(1,5*2+1,2)*0,085*2 |  | 0.714 | [13 empty] | VV | 2 | 2 | True | 0 | ROZPOCET
| VV |  | Mezisoučet |  | 83.94 | [13 empty] | VV | 2 | 3 | True | 0 | ROZPOCET
| VV |  | "jih pod podhled"11,2*2,55 |  | 28.56 | [13 empty] | VV | 2 | 2 | True | 0 | ROZPOCET
| VV |  | "jih nad vstupem"12,12*3,4 |  | 41.208 | [13 empty] | VV | 2 | 2 | True | 0 | ROZPOCET
| VV |  | (0,17+0,14)*3,2 |  | 0.992 | [13 empty] | VV | 2 | 2 | True | 0 | ROZPOCET
| VV |  | -"okna"(1,2*1,5)*3 |  | -5.4 | [13 empty] | VV | 2 | 2 | True | 0 | ROZPOCET
| VV |  | -"dveře"0,8*2 |  | -1.6 | [13 empty] | VV | 2 | 2 | True | 0 | ROZPOCET
| VV |  | "ostění"(1,5*2+1,2)*0,085*3 |  | 1.071 | [13 empty] | VV | 2 | 2 | True | 0 | ROZPOCET
| VV |  | Mezisoučet |  | 64.831 | [13 empty] | VV | 2 | 3 | True | 0 | ROZPOCET
| VV |  | Součet |  | 541.913 | [13 empty] | VV | 2 | 4 | True | 1 | ROZPOCET
100 | K | 968062355 | Vybourání dřevěných rámů oken dvojitých včetně křídel pl do 2 m2 | m2 | 32.4 |  | 0 | CS ÚRS 2017 01 |  |  | základní |  | 0 | 0 | 0 | 0.062 | 2.0088 | 4 | K | 2 |  |  |  | ROZPOCET | 0 | 0 | 0 | 0 | 0 | 1 | 0 | 4 | -1355324655
| VV |  | 1,2*1,5*18 |  | 32.4 | [13 empty] | VV | 2 | 2 | True | 1 | ROZPOCET
101 | K | 968072455 | Vybourání kovových dveřních zárubní pl do 2 m2 vč.vyvěšení dveřních křídel | m2 | 1.6 |  | 0 | CS ÚRS 2017 01 |  |  | základní |  | 0 | 0 | 0 | 0.076 | 0.1216 | 4 | K | 2 |  |  |  | ROZPOCET | 0 | 0 | 0 | 0 | 0 | 1 | 0 | 4 | -735452953
| VV |  | 0,8*2 |  | 1.6 | [13 empty] | VV | 2 | 2 | True | 1 | ROZPOCET
102 | K | 976045101R | Vybourání betonových obrub kolem rohože | m | 2.5 |  | 0 |  |  |  | základní |  | 0 | 0 | 0 | 0.099 | 0.2475 | 4 | K | 2 |  |  |  | ROZPOCET | 0 | 0 | 0 | 0 | 0 | 1 | 0 | 4 | 448825884
103 | K | 976070101R | Demontáž větracích mřížek pl do 0,1 m2 na fasádě | kus | 2 |  | 0 |  |  |  | základní |  | 0 | 0 | 0 | 0.002 | 0.004 | 4 | K | 2 |  |  |  | ROZPOCET | 0 | 0 | 0 | 0 | 0 | 1 | 0 | 4 | 129774079
104 | K | 977312113 | Řezání stávajících betonových mazanin vyztužených hl do 150 mm | m | 11.8 |  | 0 | CS ÚRS 2017 01 |  |  | základní |  | 0 | 0 | 0 | 0 | 0 | 4 | K | 2 |  |  |  | ROZPOCET | 0 | 0 | 0 | 0 | 0 | 1 | 0 | 4 | 1815239087
| VV |  | "přístřešek u brány"11,8 |  | 11.8 | [13 empty] | VV | 2 | 2 | True | 1 | ROZPOCET
105 | K | 979021112 | Očištění vybouraných obrubníků a krajníků chodníkových při překopech | m | 2 |  | 0 | CS ÚRS 2017 01 |  |  | základní |  | 0 | 0 | 0 | 0 | 0 | 4 | K | 2 |  |  |  | ROZPOCET | 0 | 0 | 0 | 0 | 0 | 1 | 0 | 4 | 1988933517
106 | K | 985331212 | Dodatečné vlepování betonářské výztuže D 10 mm do chemické malty včetně vyvrtání otvoru | m | 14.4 |  | 0 | CS ÚRS 2017 01 |  |  | základní |  | 0 | 0.00024 | 0.003456 | 0 | 0 | 4 | K | 2 |  |  |  | ROZPOCET | 0 | 0 | 0 | 0 | 0 | 1 | 0 | 4 | -1821197500
| VV |  | "nadbetonování atiky"0,15*48*2 |  | 14.4 | [13 empty] | VV | 2 | 2 | True | 1 | ROZPOCET
107 | M | 130100110 | tyč ocelová kruhová, v jakosti 11 375 D 10 mm | t | 0.018 |  | 0 | CS ÚRS 2017 01 |  |  | základní |  | 0 | 1 | 0.018 | 0 | 0 | 8 | M | 2 |  |  |  | ROZPOCET | 0 | 0 | 0 | 0 | 0 | 1 | 0 | 4 | -906361754
| P |  | Poznámka k položce: Hmotnost: 0,62 kg/m | [15 empty] | P | 2
| VV |  | 48*2*0,3*0,62/1000 |  | 0.018 | [13 empty] | VV | 2 | 2 | True | 1 | ROZPOCET
| D | 997 | Přesun sutě |  |  |  | 0 | [5 empty] | 0 |  | 0 |  | 0 | 1 | D | 1 |  |  |  | ROZPOCET | [6 empty] | 0
108 | K | 997013152 | Vnitrostaveništní doprava suti a vybouraných hmot pro budovy v do 9 m s omezením mechanizace | t | 45.191 |  | 0 | CS ÚRS 2017 01 |  |  | základní |  | 0 | 0 | 0 | 0 | 0 | 4 | K | 2 |  |  |  | ROZPOCET | 0 | 0 | 0 | 0 | 0 | 1 | 0 | 4 | 1571692674
| VV |  | 64,558*0,7 'Přepočtené koeficientem množství |  | 45.191 | [13 empty] | VV | 2 | 2 | False | 1 | ROZPOCET
109 | K | 997013212 | Vnitrostaveništní doprava suti a vybouraných hmot pro budovy v do 9 m ručně | t | 19.367 |  | 0 | CS ÚRS 2017 01 |  |  | základní |  | 0 | 0 | 0 | 0 | 0 | 4 | K | 2 |  |  |  | ROZPOCET | 0 | 0 | 0 | 0 | 0 | 1 | 0 | 4 | -1587067459
| VV |  | 64,558*0,3 'Přepočtené koeficientem množství |  | 19.367 | [13 empty] | VV | 2 | 2 | False | 1 | ROZPOCET
110 | K | 997013501 | Odvoz suti a vybouraných hmot na skládku nebo meziskládku do 1 km se složením | t | 64.558 |  | 0 | CS ÚRS 2017 01 |  |  | základní |  | 0 | 0 | 0 | 0 | 0 | 4 | K | 2 |  |  |  | ROZPOCET | 0 | 0 | 0 | 0 | 0 | 1 | 0 | 4 | 636763034
111 | K | 997013509 | Příplatek k odvozu suti a vybouraných hmot na skládku ZKD 1 km přes 1 km | t | 1226.602 |  | 0 | CS ÚRS 2017 01 |  |  | základní |  | 0 | 0 | 0 | 0 | 0 | 4 | K | 2 |  |  |  | ROZPOCET | 0 | 0 | 0 | 0 | 0 | 1 | 0 | 4 | 700389202
| VV |  | 64,558*19 'Přepočtené koeficientem množství |  | 1226.602 | [13 empty] | VV | 2 | 2 | False | 1 | ROZPOCET
112 | K | 997013801 | Poplatek za uložení stavebního betonového odpadu na skládce (skládkovné) | t | 31 |  | 0 | CS ÚRS 2017 01 |  |  | základní |  | 0 | 0 | 0 | 0 | 0 | 4 | K | 2 |  |  |  | ROZPOCET | 0 | 0 | 0 | 0 | 0 | 1 | 0 | 4 | -1949472603
113 | K | 997013831 | Poplatek za uložení stavebního směsného odpadu na skládce (skládkovné) | t | 27.758 |  | 0 | CS ÚRS 2017 01 |  |  | základní |  | 0 | 0 | 0 | 0 | 0 | 4 | K | 2 |  |  |  | ROZPOCET | 0 | 0 | 0 | 0 | 0 | 1 | 0 | 4 | -1897132410
| VV |  | "celk.hmotnost"64,558 |  | 64.558 | [13 empty] | VV | 2 | 2 | True | 0 | ROZPOCET
| VV |  | -"betony"31 |  | -31 | [13 empty] | VV | 2 | 2 | True | 0 | ROZPOCET
| VV |  | -"asfalt"1,06 |  | -1.06 | [13 empty] | VV | 2 | 2 | True | 0 | ROZPOCET
| VV |  | -"kamenivo"4,74 |  | -4.74 | [13 empty] | VV | 2 | 2 | True | 0 | ROZPOCET
| VV |  | Součet |  | 27.758 | [13 empty] | VV | 2 | 4 | True | 1 | ROZPOCET
114 | K | 997221845 | Poplatek za uložení odpadu z asfaltových povrchů na skládce (skládkovné) | t | 1.06 |  | 0 | CS ÚRS 2017 01 |  |  | základní |  | 0 | 0 | 0 | 0 | 0 | 4 | K | 2 |  |  |  | ROZPOCET | 0 | 0 | 0 | 0 | 0 | 1 | 0 | 4 | 547811591
115 | K | 997221855 | Poplatek za uložení odpadu z kameniva na skládce (skládkovné) | t | 4.74 |  | 0 | CS ÚRS 2017 01 |  |  | základní |  | 0 | 0 | 0 | 0 | 0 | 4 | K | 2 |  |  |  | ROZPOCET | 0 | 0 | 0 | 0 | 0 | 1 | 0 | 4 | 277196138
| D | 998 | Přesun hmot |  |  |  | 0 | [5 empty] | 0 |  | 0 |  | 0 | 1 | D | 1 |  |  |  | ROZPOCET | [6 empty] | 0
116 | K | 998017002 | Přesun hmot s omezením mechanizace pro budovy v do 12 m | t | 95.661 |  | 0 | CS ÚRS 2017 01 |  |  | základní |  | 0 | 0 | 0 | 0 | 0 | 4 | K | 2 |  |  |  | ROZPOCET | 0 | 0 | 0 | 0 | 0 | 1 | 0 | 4 | -90479127
| VV |  | 136,659*0,7 'Přepočtené koeficientem množství |  | 95.661 | [13 empty] | VV | 2 | 2 | False | 1 | ROZPOCET
117 | K | 998018002 | Přesun hmot ruční pro budovy v do 12 m | t | 40.998 |  | 0 | CS ÚRS 2017 01 |  |  | základní |  | 0 | 0 | 0 | 0 | 0 | 4 | K | 2 |  |  |  | ROZPOCET | 0 | 0 | 0 | 0 | 0 | 1 | 0 | 4 | -465653187
| VV |  | 136,659*0,3 'Přepočtené koeficientem množství |  | 40.998 | [13 empty] | VV | 2 | 2 | False | 1 | ROZPOCET
| D | PSV | Práce a dodávky PSV |  |  |  | 0 | [5 empty] | 0 |  | 15.6843 |  | 17.8309 | 2 | D | 0 |  |  |  | ROZPOCET | [6 empty] | 0
| D | 711 | Izolace proti vodě, vlhkosti a plynům |  |  |  | 0 | [5 empty] | 0 |  | 0.13222 |  | 0 | 2 | D | 1 |  |  |  | ROZPOCET | [6 empty] | 0
118 | K | 711161306 | Izolace proti zemní vlhkosti stěn foliemi nopovými pro běžné podmínky tl. 0,5 mm šířky 1,0 m | m2 | 100.187 |  | 0 | CS ÚRS 2017 01 |  |  | základní |  | 0 | 0.00071 | 0.071133 | 0 | 0 | 16 | K | 2 |  |  |  | ROZPOCET | 0 | 0 | 0 | 0 | 0 | 1 | 0 | 16 | 1051844439
| VV |  | "pod terénem" | [15 empty] | VV | 2 | 1 | True | 0 | ROZPOCET
| VV |  | "západ"(18,26*2+3,16)*0,95 |  | 37.696 | [13 empty] | VV | 2 | 2 | True | 0 | ROZPOCET
| VV |  | "východ"39,5*0,95 |  | 37.525 | [13 empty] | VV | 2 | 2 | True | 0 | ROZPOCET
| VV |  | "sever"12,16*0,95+1,28*0,95 |  | 12.768 | [13 empty] | VV | 2 | 2 | True | 0 | ROZPOCET
| VV |  | "jih"(12,16-0,3*2)*0,95+1,28*0,95 |  | 12.198 | [13 empty] | VV | 2 | 2 | True | 0 | ROZPOCET
| VV |  | Součet |  | 100.187 | [13 empty] | VV | 2 | 4 | True | 1 | ROZPOCET
119 | K | 711161381 | Izolace proti zemní vlhkosti foliemi nopovými ukončené horní lištou | m | 105.46 |  | 0 | CS ÚRS 2017 01 |  |  | základní |  | 0 | 0.00028 | 0.029529 | 0 | 0 | 16 | K | 2 |  |  |  | ROZPOCET | 0 | 0 | 0 | 0 | 0 | 1 | 0 | 16 | -688579600
| VV |  | "pod terénem" | [15 empty] | VV | 2 | 1 | True | 0 | ROZPOCET
| VV |  | "západ"(18,26*2+3,16) |  | 39.68 | [13 empty] | VV | 2 | 2 | True | 0 | ROZPOCET
| VV |  | "východ"39,5 |  | 39.5 | [13 empty] | VV | 2 | 2 | True | 0 | ROZPOCET
| VV |  | "sever"12,16+1,28 |  | 13.44 | [13 empty] | VV | 2 | 2 | True | 0 | ROZPOCET
| VV |  | "jih"(12,16-0,3*2)+1,28 |  | 12.84 | [13 empty] | VV | 2 | 2 | True | 0 | ROZPOCET
| VV |  | Součet |  | 105.46 | [13 empty] | VV | 2 | 4 | True | 1 | ROZPOCET
120 | K | 711491272 | Provedení izolace proti tlakové vodě svislé z textilií vrstva ochranná | m2 | 100.187 |  | 0 | CS ÚRS 2017 01 |  |  | základní |  | 0 | 0 | 0 | 0 | 0 | 16 | K | 2 |  |  |  | ROZPOCET | 0 | 0 | 0 | 0 | 0 | 1 | 0 | 16 | 1779647547
| VV |  | "pod terénem" | [15 empty] | VV | 2 | 1 | True | 0 | ROZPOCET
| VV |  | "západ"(18,26*2+3,16)*0,95 |  | 37.696 | [13 empty] | VV | 2 | 2 | True | 0 | ROZPOCET
| VV |  | "východ"39,5*0,95 |  | 37.525 | [13 empty] | VV | 2 | 2 | True | 0 | ROZPOCET
| VV |  | "sever"12,16*0,95+1,28*0,95 |  | 12.768 | [13 empty] | VV | 2 | 2 | True | 0 | ROZPOCET
| VV |  | "jih"(12,16-0,3*2)*0,95+1,28*0,95 |  | 12.198 | [13 empty] | VV | 2 | 2 | True | 0 | ROZPOCET
| VV |  | Součet |  | 100.187 | [13 empty] | VV | 2 | 4 | True | 1 | ROZPOCET
121 | M | 693110620 | geotextilie netkaná 300 g/m2, šíře 200 cm | m2 | 105.196 |  | 0 | CS ÚRS 2017 01 |  |  | základní |  | 0 | 0.0003 | 0.031559 | 0 | 0 | 32 | M | 2 |  |  |  | ROZPOCET | 0 | 0 | 0 | 0 | 0 | 1 | 0 | 16 | 866734894
| VV |  | 100,187*1,05 'Přepočtené koeficientem množství |  | 105.196 | [13 empty] | VV | 2 | 2 | False | 1 | ROZPOCET
122 | K | 998711202 | Přesun hmot procentní pro izolace proti vodě, vlhkosti a plynům v objektech v do 12 m | % |  |  | 0 | CS ÚRS 2017 01 |  |  | základní |  | 0 | 0 | 0 | 0 | 0 | 16 | K | 2 |  |  |  | ROZPOCET | 0 | 0 | 0 | 0 | 0 | 1 | 0 | 16 | -1987602974
| D | 712 | Povlakové krytiny |  |  |  | 0 | [5 empty] | 0 |  | 2.7294 |  | 0.0012 | 2 | D | 1 |  |  |  | ROZPOCET | [6 empty] | 0
123 | K | 712300842R | Očištění povlakové krytiny střech do 10° tlakovou vodou | m2 | 499.344 |  | 0 |  |  |  | základní |  | 0 | 0 | 0 | 0 | 0 | 16 | K | 2 |  |  |  | ROZPOCET | 0 | 0 | 0 | 0 | 0 | 1 | 0 | 16 | -709420990
| VV |  | 39*12,6+3,12*1,2 |  | 495.144 | [13 empty] | VV | 2 | 2 | True | 0 | ROZPOCET
| VV |  | "vytažení na atiku"6*0,35/2*4 |  | 4.2 | [13 empty] | VV | 2 | 2 | True | 0 | ROZPOCET
| VV |  | Součet |  | 499.344 | [13 empty] | VV | 2 | 4 | True | 1 | ROZPOCET
124 | K | 712300845 | Demontáž ventilační hlavice na ploché střeše sklonu do 10° | kus | 4 |  | 0 | CS ÚRS 2017 01 |  |  | základní |  | 0 | 0 | 0 | 0.0003 | 0.0012 | 16 | K | 2 |  |  |  | ROZPOCET | 0 | 0 | 0 | 0 | 0 | 1 | 0 | 16 | -1020942883
125 | K | 712300951R | Oprava stávající krytin.střech do 10°, pásy přitav. vč.dodávky materiálu | m2 | 49.934 |  | 0 | CS ÚRS 2017 01 |  |  | základní |  | 0 | 0.01965 | 0.9812 | 0 | 0 | 16 | K | 2 |  |  |  | ROZPOCET | 0 | 0 | 0 | 0 | 0 | 1 | 0 | 16 | 1684293171
| VV |  | "odhad 10% z plochy" | [15 empty] | VV | 2 | 1 | True | 0 | ROZPOCET
| VV |  | "výměra jako očištění"499,344*0,1 |  | 49.934 | [13 empty] | VV | 2 | 2 | True | 0 | ROZPOCET
| VV |  | Součet |  | 49.934 | [13 empty] | VV | 2 | 4 | True | 1 | ROZPOCET
126 | K | 712363004 | Provedení povlakové krytiny střech do 10° nalepením fólie PVC lepidlem na oplechování v plné ploše | m2 | 3.952 |  | 0 | CS ÚRS 2017 01 |  |  | základní |  | 0 | 0 | 0 | 0 | 0 | 16 | K | 2 |  |  |  | ROZPOCET | 0 | 0 | 0 | 0 | 0 | 1 | 0 | 16 | 46170713
| VV |  | "atika"24,7*0,16 |  | 3.952 | [13 empty] | VV | 2 | 2 | True | 1 | ROZPOCET
127 | M | 283220470R | fólie střešní mPVC s výztužnou vložkou z PES (polyesteru) určená ke kotvení tl. 1,5 mm-možnost použití do požárně nebezpečného prostoru – zkouška Broof (t3) | m2 | 4.545 |  | 0 |  |  |  | základní |  | 0 | 0.00224 | 0.010181 | 0 | 0 | 32 | M | 2 |  |  |  | ROZPOCET | 0 | 0 | 0 | 0 | 0 | 1 | 0 | 16 | 1557245548
| VV |  | 3,952*1,15 'Přepočtené koeficientem množství |  | 4.545 | [13 empty] | VV | 2 | 2 | False | 1 | ROZPOCET
128 | K | 712363115 | Provedení povlakové krytiny střech do 10° zaizolování prostupů kruhového průřezu D do 300 mm | kus | 4 |  | 0 | CS ÚRS 2017 01 |  |  | základní |  | 0 | 0.0075 | 0.03 | 0 | 0 | 16 | K | 2 |  |  |  | ROZPOCET | 0 | 0 | 0 | 0 | 0 | 1 | 0 | 16 | -514513944
129 | M | 283220585R | fólie střešní mPVC na detaily 1,5 mm | m2 | 3.6 |  | 0 |  |  |  | základní |  | 0 | 0.0012 | 0.00432 | 0 | 0 | 32 | M | 2 |  |  |  | ROZPOCET | 0 | 0 | 0 | 0 | 0 | 1 | 0 | 16 | 1787917533
| VV |  | 4*0,9 'Přepočtené koeficientem množství |  | 3.6 | [13 empty] | VV | 2 | 2 | False | 1 | ROZPOCET
130 | K | 712363312 | Povlakové krytiny střech do 10° fóliové plechy délky 2 m koutová lišta vnitřní rš 100 mm | kus | 13 |  | 0 | CS ÚRS 2017 01 |  |  | základní |  | 0 | 0.00111 | 0.01443 | 0 | 0 | 16 | K | 2 |  |  |  | ROZPOCET | 0 | 0 | 0 | 0 | 0 | 1 | 0 | 16 | -1196938673
| VV |  | "jako K9"13 |  | 13 | [13 empty] | VV | 2 | 2 | True | 1 | ROZPOCET
131 | K | 712363313 | Povlakové krytiny střech do 10° fóliové plechy délky 2 m koutová lišta vnější rš 100 mm | kus | 13 |  | 0 | CS ÚRS 2017 01 |  |  | základní |  | 0 | 0.00111 | 0.01443 | 0 | 0 | 16 | K | 2 |  |  |  | ROZPOCET | 0 | 0 | 0 | 0 | 0 | 1 | 0 | 16 | -2061026830
| VV |  | "jako K9"13,000 |  | 13 | [13 empty] | VV | 2 | 2 | True | 1 | ROZPOCET
132 | K | 712363317 | Povlakové krytiny střech do 10° fóliové plechy délky 2 m okapnice široká rš 250 mm | kus | 40 |  | 0 | CS ÚRS 2017 01 |  |  | základní |  | 0 | 0.00278 | 0.1112 | 0 | 0 | 16 | K | 2 |  |  |  | ROZPOCET | 0 | 0 | 0 | 0 | 0 | 1 | 0 | 16 | -663551867
| VV |  | "jako K7"40 |  | 40 | [13 empty] | VV | 2 | 2 | True | 1 | ROZPOCET
133 | K | 712363318 | Povlakové krytiny střech do 10° fóliové plechy délky 2 m závětrná lišta rš 250 mm | kus | 13 |  | 0 | CS ÚRS 2017 01 |  |  | základní |  | 0 | 0.00278 | 0.03614 | 0 | 0 | 16 | K | 2 |  |  |  | ROZPOCET | 0 | 0 | 0 | 0 | 0 | 1 | 0 | 16 | 1828813835
| VV |  | "jako K9"13,000 |  | 13 | [13 empty] | VV | 2 | 2 | True | 1 | ROZPOCET
134 | K | 712363540R | Provedení povlak krytiny mechanicky kotvenou do betonu TI tl do 240 mm, budova v do 18m,včetně dodávky kotev a překrytí fólií | m2 | 498.341 |  | 0 |  |  |  | základní |  | 0 | 0.00028 | 0.13954 | 0 | 0 | 16 | K | 2 |  |  |  | ROZPOCET | 0 | 0 | 0 | 0 | 0 | 1 | 0 | 16 | 1436786161
| VV |  | "střecha" | [15 empty] | VV | 2 | 1 | True | 0 | ROZPOCET
| VV |  | (39*12,6+3,32*1,2) |  | 495.384 | [13 empty] | VV | 2 | 2 | True | 0 | ROZPOCET
| VV |  | "atika" | [15 empty] | VV | 2 | 1 | True | 0 | ROZPOCET
| VV |  | 12,32*0,12*2 |  | 2.957 | [13 empty] | VV | 2 | 2 | True | 0 | ROZPOCET
| VV |  | Součet |  | 498.341 | [13 empty] | VV | 2 | 4 | True | 1 | ROZPOCET
135 | M | 283220470R | fólie střešní mPVC s výztužnou vložkou z PES (polyesteru) určená ke kotvení tl. 1,5 mm-možnost použití do požárně nebezpečného prostoru – zkouška Broof (t3) | m2 | 573.092 |  | 0 |  |  |  | základní |  | 0 | 0.00224 | 1.2837 | 0 | 0 | 32 | M | 2 |  |  |  | ROZPOCET | 0 | 0 | 0 | 0 | 0 | 1 | 0 | 16 | -783386174
| VV |  | 498,341*1,15 'Přepočtené koeficientem množství |  | 573.092 | [13 empty] | VV | 2 | 2 | False | 1 | ROZPOCET
136 | K | 712391172 | Provedení povlakové krytiny střech do 10° ochranné textilní vrstvy | m2 | 502.283 |  | 0 | CS ÚRS 2017 01 |  |  | základní |  | 0 | 0 | 0 | 0 | 0 | 16 | K | 2 |  |  |  | ROZPOCET | 0 | 0 | 0 | 0 | 0 | 1 | 0 | 16 | -1097551898
| VV |  | "střecha" | [15 empty] | VV | 2 | 1 | True | 0 | ROZPOCET
| VV |  | (39*12,6+3,32*1,2) |  | 495.384 | [13 empty] | VV | 2 | 2 | True | 0 | ROZPOCET
| VV |  | "atika" | [15 empty] | VV | 2 | 1 | True | 0 | ROZPOCET
| VV |  | 12,32*0,28*2 |  | 6.899 | [13 empty] | VV | 2 | 2 | True | 0 | ROZPOCET
| VV |  | Součet |  | 502.283 | [13 empty] | VV | 2 | 4 | True | 1 | ROZPOCET
137 | M | 69366195R | Bílá sklovláknitá netkaná textilie (separační sklovláknitý vlies) plošné hmotnosti 120g/m2 | m2 | 577.625 |  | 0 | CS ÚRS 2017 01 |  |  | základní |  | 0 | 0.00012 | 0.069315 | 0 | 0 | 32 | M | 2 |  |  |  | ROZPOCET | 0 | 0 | 0 | 0 | 0 | 1 | 0 | 16 | -1909359983
| VV |  | 502,283*1,15 'Přepočtené koeficientem množství |  | 577.625 | [13 empty] | VV | 2 | 2 | False | 1 | ROZPOCET
138 | K | 712831101 | Provedení povlakové krytiny vytažením na konstrukce pásy na sucho AIP, NAIP nebo tkaninou | m2 | 6.6 |  | 0 | CS ÚRS 2017 01 |  |  | základní |  | 0 | 0 | 0 | 0 | 0 | 16 | K | 2 |  |  |  | ROZPOCET | 0 | 0 | 0 | 0 | 0 | 1 | 0 | 16 | -238521205
| VV |  | "vytažení na atiku" | [15 empty] | VV | 2 | 1 | True | 0 | ROZPOCET
| VV |  | 6*(0,45+0,1)/2*2*2 |  | 6.6 | [13 empty] | VV | 2 | 2 | True | 1 | ROZPOCET
139 | M | 69366195R | Bílá sklovláknitá netkaná textilie (separační sklovláknitý vlies) plošné hmotnosti 120g/m2 | m2 | 7.92 |  | 0 | CS ÚRS 2017 01 |  |  | základní |  | 0 | 0.00012 | 0.0009504 | 0 | 0 | 32 | M | 2 |  |  |  | ROZPOCET | 0 | 0 | 0 | 0 | 0 | 1 | 0 | 16 | -288579528
| VV |  | 6,6*1,2 'Přepočtené koeficientem množství |  | 7.92 | [13 empty] | VV | 2 | 2 | False | 1 | ROZPOCET
140 | K | 712861706R | Provedení povlakové krytiny vytažením na konstrukce fólií lepenou se svařovanými spoji vč.dodávky fólie | m2 | 6.6 |  | 0 |  |  |  | základní |  | 0 | 0.00225 | 0.01485 | 0 | 0 | 16 | K | 2 |  |  |  | ROZPOCET | 0 | 0 | 0 | 0 | 0 | 1 | 0 | 16 | 1388770787
| VV |  | "vytažení na atiku" | [15 empty] | VV | 2 | 1 | True | 0 | ROZPOCET
| VV |  | 6*(0,45+0,1)/2*2*2 |  | 6.6 | [13 empty] | VV | 2 | 2 | True | 1 | ROZPOCET
141 | K | 712961705R | Provedení povlakové krytiny zesílením u atiky fólií rš 330 mm včetně dodávky fólie | m | 25.2 |  | 0 |  |  |  | základní |  | 0 | 0.00076 | 0.019152 | 0 | 0 | 16 | K | 2 |  |  |  | ROZPOCET | 0 | 0 | 0 | 0 | 0 | 1 | 0 | 16 | -1853567432
| VV |  | 6,3*4 |  | 25.2 | [13 empty] | VV | 2 | 2 | True | 1 | ROZPOCET
142 | K | 998712202 | Přesun hmot procentní pro krytiny povlakové v objektech v do 12 m | % |  |  | 0 | CS ÚRS 2017 01 |  |  | základní |  | 0 | 0 | 0 | 0 | 0 | 16 | K | 2 |  |  |  | ROZPOCET | 0 | 0 | 0 | 0 | 0 | 1 | 0 | 16 | 808461149
| D | 713 | Izolace tepelné |  |  |  | 0 | [5 empty] | 0 |  | 3.7574 |  | 0 | 2 | D | 1 |  |  |  | ROZPOCET | [6 empty] | 0
143 | K | 713131132R | Montáž izolace tepelné stěn atiky z rohoží, pásů, dílců, desek vně objektu | m2 | 12.36 |  | 0 |  |  |  | základní |  | 0 | 0.00012 | 0.0014832 | 0 | 0 | 16 | K | 2 |  |  |  | ROZPOCET | 0 | 0 | 0 | 0 | 0 | 1 | 0 | 16 | -1520337289
| VV |  | "vytažení na atiku" | [15 empty] | VV | 2 | 1 | True | 0 | ROZPOCET
| VV |  | 6*(0,69+0,34)/2*2*2 |  | 12.36 | [13 empty] | VV | 2 | 2 | True | 1 | ROZPOCET
144 | M | 283723050 | deska z pěnového polystyrenu EPS 100 S 1000 x 500 x 50 mm | m2 | 12.607 |  | 0 | CS ÚRS 2017 01 |  |  | základní |  | 0 | 0.00125 | 0.015759 | 0 | 0 | 32 | M | 2 |  |  |  | ROZPOCET | 0 | 0 | 0 | 0 | 0 | 1 | 0 | 16 | 82351724
| P |  | Poznámka k položce: lambda=0,037 [W / m K] | [15 empty] | P | 2
| VV |  | 12,36*1,02 'Přepočtené koeficientem množství |  | 12.607 | [13 empty] | VV | 2 | 2 | False | 1 | ROZPOCET
145 | K | 713131141 | Montáž izolace tepelné stěn a základů lepením celoplošně rohoží, pásů, dílců, desek | m2 | 83.856 |  | 0 | CS ÚRS 2017 01 |  |  | základní |  | 0 | 0.006 | 0.50314 | 0 | 0 | 16 | K | 2 |  |  |  | ROZPOCET | 0 | 0 | 0 | 0 | 0 | 1 | 0 | 16 | 1488380831
| VV |  | "pod terénem" | [15 empty] | VV | 2 | 1 | True | 0 | ROZPOCET
| VV |  | "západ"(18,18*2+3)*0,8 |  | 31.488 | [13 empty] | VV | 2 | 2 | True | 0 | ROZPOCET
| VV |  | "východ"39,34*0,8 |  | 31.472 | [13 empty] | VV | 2 | 2 | True | 0 | ROZPOCET
| VV |  | "sever"12,16*0,8+1,2*0,8 |  | 10.688 | [13 empty] | VV | 2 | 2 | True | 0 | ROZPOCET
| VV |  | "jih"(12,16-0,3*2)*0,8+1,2*0,8 |  | 10.208 | [13 empty] | VV | 2 | 2 | True | 0 | ROZPOCET
| VV |  | Součet |  | 83.856 | [13 empty] | VV | 2 | 4 | True | 1 | ROZPOCET
146 | M | 283763710 | deska z extrudovaného polystyrénu - 1250 x 600 x 80 mm | m2 | 85.533 |  | 0 | CS ÚRS 2017 01 |  |  | základní |  | 0 | 0.0024 | 0.20528 | 0 | 0 | 32 | M | 2 |  |  |  | ROZPOCET | 0 | 0 | 0 | 0 | 0 | 1 | 0 | 16 | -1669764749
| P |  | Poznámka k položce: lambda=0,036 [W / m K] | [15 empty] | P | 2
| VV |  | 83,856*1,02 'Přepočtené koeficientem množství |  | 85.533 | [13 empty] | VV | 2 | 2 | False | 1 | ROZPOCET
147 | K | 713141151 | Montáž izolace tepelné střech plochých kladené volně 1 vrstva rohoží, pásů, dílců, desek | m2 | 959.568 |  | 0 | CS ÚRS 2017 01 |  |  | základní |  | 0 | 0 | 0 | 0 | 0 | 16 | K | 2 |  |  |  | ROZPOCET | 0 | 0 | 0 | 0 | 0 | 1 | 0 | 16 | -711825533
| VV |  | "2 vrstvy" | [15 empty] | VV | 2 | 1 | True | 0 | ROZPOCET
| VV |  | (39*11,8+3,32*1,2)*2 |  | 928.368 | [13 empty] | VV | 2 | 2 | True | 0 | ROZPOCET
| VV |  | "1 vrstva u okapu" | [15 empty] | VV | 2 | 1 | True | 0 | ROZPOCET
| VV |  | 39*0,4*2 |  | 31.2 | [13 empty] | VV | 2 | 2 | True | 0 | ROZPOCET
| VV |  | Součet |  | 959.568 | [13 empty] | VV | 2 | 4 | True | 1 | ROZPOCET
148 | M | 283723120 | deska z pěnového polystyrenu EPS 100 S 1000 x 500 x 120 mm | m2 | 946.935 |  | 0 | CS ÚRS 2017 01 |  |  | základní |  | 0 | 0.003 | 2.8408 | 0 | 0 | 32 | M | 2 |  |  |  | ROZPOCET | 0 | 0 | 0 | 0 | 0 | 1 | 0 | 16 | -2027759547
| P |  | Poznámka k položce: lambda=0,037 [W / m K] | [15 empty] | P | 2
| VV |  | "2 vrstvy" | [15 empty] | VV | 2 | 1 | True | 0 | ROZPOCET
| VV |  | (39*11,8+3,32*1,2)*2 |  | 928.368 | [13 empty] | VV | 2 | 2 | True | 0 | ROZPOCET
| VV |  | Součet |  | 928.368 | [13 empty] | VV | 2 | 4 | True | 1 | ROZPOCET
| VV |  | 928,368*1,02 'Přepočtené koeficientem množství |  | 946.935 | [13 empty] | VV | 2 | 2 | False | 1 | ROZPOCET
149 | M | 283759930 | deska z pěnového polystyrenu EPS 150 S 1000 x 500 x 200 mm | m2 | 31.824 |  | 0 | CS ÚRS 2017 01 |  |  | základní |  | 0 | 0.006 | 0.19094 | 0 | 0 | 32 | M | 2 |  |  |  | ROZPOCET | 0 | 0 | 0 | 0 | 0 | 1 | 0 | 16 | 1047401134
| P |  | Poznámka k položce: lambda=0,035 [W / m K] | [15 empty] | P | 2
| VV |  | "1 vrstva u okapu" | [15 empty] | VV | 2 | 1 | True | 0 | ROZPOCET
| VV |  | 39*0,4*2 |  | 31.2 | [13 empty] | VV | 2 | 2 | True | 1 | ROZPOCET
| VV |  | 31,2*1,02 'Přepočtené koeficientem množství |  | 31.824 | [13 empty] | VV | 2 | 2 | False | 1 | ROZPOCET
150 | K | 998713202 | Přesun hmot procentní pro izolace tepelné v objektech v do 12 m | % |  |  | 0 | CS ÚRS 2017 01 |  |  | základní |  | 0 | 0 | 0 | 0 | 0 | 16 | K | 2 |  |  |  | ROZPOCET | 0 | 0 | 0 | 0 | 0 | 1 | 0 | 16 | 236492011
| D | 721 | Zdravotechnika - vnitřní kanalizace |  |  |  | 0 | [5 empty] | 0 |  | 0.00831 |  | 0.10565 | 2 | D | 1 |  |  |  | ROZPOCET | [6 empty] | 0
151 | K | 721242803 | Demontáž lapače střešních splavenin DN 110 | kus | 5 |  | 0 | CS ÚRS 2017 01 |  |  | základní |  | 0 | 0 | 0 | 0.02113 | 0.10565 | 16 | K | 2 |  |  |  | ROZPOCET | 0 | 0 | 0 | 0 | 0 | 1 | 0 | 16 | 1253924864
152 | K | 721-K10R | Hlavice ventilační z PVC kanalizace DN 110 včetně průchodky plochou krytinou- kompletní provedení dle výpisu prvků ozn.K10 | kus | 4 |  | 0 |  |  |  | základní |  | 0 | 0.00029 | 0.00116 | 0 | 0 | 16 | K | 2 |  |  |  | ROZPOCET | 0 | 0 | 0 | 0 | 0 | 1 | 0 | 16 | -204298170
153 | K | 721-K5R | Lapač střešních splavenin z PP se zápachovou klapkou a lapacím košem DN 110, napojení na kanalizaci vč.případné úpravy odsazení | kus | 5 |  | 0 |  |  |  | základní |  | 0 | 0.00143 | 0.00715 | 0 | 0 | 16 | K | 2 |  |  |  | ROZPOCET | 0 | 0 | 0 | 0 | 0 | 1 | 0 | 16 | -426744749
154 | K | 998721202 | Přesun hmot procentní pro vnitřní kanalizace v objektech v do 12 m | % |  |  | 0 | CS ÚRS 2017 01 |  |  | základní |  | 0 | 0 | 0 | 0 | 0 | 16 | K | 2 |  |  |  | ROZPOCET | 0 | 0 | 0 | 0 | 0 | 1 | 0 | 16 | -746249311
| D | 735 | Ústřední vytápění - otopná tělesa |  |  |  | 0 | [5 empty] | 0 |  | 0 |  | 0 | 2 | D | 1 |  |  |  | ROZPOCET | [6 empty] | 0
155 | K | 735111812R | Demontáž a zpětná montáž stávajících otopných těles litinových článkových | kus | 53 |  | 0 |  |  |  | základní |  | 0 | 0 | 0 | 0 | 0 | 16 | K | 2 |  |  |  | ROZPOCET | 0 | 0 | 0 | 0 | 0 | 1 | 0 | 16 | 1594845077
| VV |  | "1PP"23 |  | 23 | [13 empty] | VV | 2 | 2 | True | 0 | ROZPOCET
| VV |  | "1NP"24 |  | 24 | [13 empty] | VV | 2 | 2 | True | 0 | ROZPOCET
| VV |  | "chodba"2+2 |  | 4 | [13 empty] | VV | 2 | 2 | True | 0 | ROZPOCET
| VV |  | "schody"2 |  | 2 | [13 empty] | VV | 2 | 2 | True | 0 | ROZPOCET
| VV |  | Součet |  | 53 | [13 empty] | VV | 2 | 4 | True | 1 | ROZPOCET
156 | K | 735494815R | Vypouštění a napouštění, topná zkouška a regulace systému | kus | 53 |  | 0 | CS ÚRS 2016 01 |  |  | základní |  | 0 | 0 | 0 | 0 | 0 | 16 | K | 2 |  |  |  | ROZPOCET | 0 | 0 | 0 | 0 | 0 | 1 | 0 | 16 | -504354217
| D | 741 | Elektroinstalace - silnoproud |  |  |  | 0 | [5 empty] | 0 |  | 0 |  | 0 | 2 | D | 1 |  |  |  | ROZPOCET | [6 empty] | 0
| D | 741.4 | Jímací soustava |  |  |  | 0 | [5 empty] | 0 |  | 0 |  | 0 | 2 | D | 2 |  |  |  | ROZPOCET | [6 empty] | 0
157 | K | 741.4.1R | Jímač AlMgSi 10/1000, vč. bet. podstavce 9kg a gumové podložky | kus | 3 |  | 0 |  |  |  | základní |  | 0 | 0 | 0 | 0 | 0 | 16 | K | 3 |  |  |  | ROZPOCET | 0 | 0 | 0 | 0 | 0 | 1 | 0 | 16 | 140148335
158 | K | 741.4.2R | Pomocný jímač vč. tvarování a svorek | kus | 6 |  | 0 |  |  |  | základní |  | 0 | 0 | 0 | 0 | 0 | 16 | K | 3 |  |  |  | ROZPOCET | 0 | 0 | 0 | 0 | 0 | 1 | 0 | 16 | 421629483
159 | K | 741.4.3R | Vodič AlMgSi ø8 | m | 160 |  | 0 |  |  |  | základní |  | 0 | 0 | 0 | 0 | 0 | 16 | K | 3 |  |  |  | ROZPOCET | 0 | 0 | 0 | 0 | 0 | 1 | 0 | 16 | -1693049761
160 | K | 741.4.4R | Podpěra vedení na ploché střechy | m | 110 |  | 0 |  |  |  | základní |  | 0 | 0 | 0 | 0 | 0 | 16 | K | 3 |  |  |  | ROZPOCET | 0 | 0 | 0 | 0 | 0 | 1 | 0 | 16 | -1983216150
| P |  | Poznámka k položce: Podpěry vedení koordinovat s dodavatelem střešní krytiny | [15 empty] | P | 3
161 | K | 741.4.5R | Podpěra vedení s lepicím páskem s držákem DEHNgrip | m | 28 |  | 0 |  |  |  | základní |  | 0 | 0 | 0 | 0 | 0 | 16 | K | 3 |  |  |  | ROZPOCET | 0 | 0 | 0 | 0 | 0 | 1 | 0 | 16 | 1873706206
| P |  | Poznámka k položce: Podpěry vedení koordinovat s dodavatelem střešní krytiny | [15 empty] | P | 3
162 | K | 741.4.6R | Podpěra vedení na kovové konstrukce, nebo falc | m | 16 |  | 0 |  |  |  | základní |  | 0 | 0 | 0 | 0 | 0 | 16 | K | 3 |  |  |  | ROZPOCET | 0 | 0 | 0 | 0 | 0 | 1 | 0 | 16 | -1590649731
| P |  | Poznámka k položce: Podpěry vedení koordinovat s dodavatelem střešní krytiny | [15 empty] | P | 3
163 | K | 741.4.7R | Podpěra vedení na zateplení | m | 32 |  | 0 |  |  |  | základní |  | 0 | 0 | 0 | 0 | 0 | 16 | K | 3 |  |  |  | ROZPOCET | 0 | 0 | 0 | 0 | 0 | 1 | 0 | 16 | -2107165223
164 | K | 741.4.8R | Univerzální svorka nerez | m | 24 |  | 0 |  |  |  | základní |  | 0 | 0 | 0 | 0 | 0 | 16 | K | 3 |  |  |  | ROZPOCET | 0 | 0 | 0 | 0 | 0 | 1 | 0 | 16 | -814515656
165 | K | 741.4.9R | Svorka křížová nerez | m | 9 |  | 0 |  |  |  | základní |  | 0 | 0 | 0 | 0 | 0 | 16 | K | 3 |  |  |  | ROZPOCET | 0 | 0 | 0 | 0 | 0 | 1 | 0 | 16 | -875216749
166 | K | 741.4.10R | Svorka okapová nerez | m | 8 |  | 0 |  |  |  | základní |  | 0 | 0 | 0 | 0 | 0 | 16 | K | 3 |  |  |  | ROZPOCET | 0 | 0 | 0 | 0 | 0 | 1 | 0 | 16 | 327187547
167 | K | 741.4.11R | Štítek na označení svodu včetně popisu | m | 8 |  | 0 |  |  |  | základní |  | 0 | 0 | 0 | 0 | 0 | 16 | K | 3 |  |  |  | ROZPOCET | 0 | 0 | 0 | 0 | 0 | 1 | 0 | 16 | -1787823220
168 | K | 741.4.12R | Pomocný úchytný a spojovací materiál vč. barev a izolací | soubor | 1 |  | 0 |  |  |  | základní |  | 0 | 0 | 0 | 0 | 0 | 16 | K | 3 |  |  |  | ROZPOCET | 0 | 0 | 0 | 0 | 0 | 1 | 0 | 16 | 1678918525
169 | K | 741.4.13R | Koordinace s ostatními profesemi | hod | 12 |  | 0 |  |  |  | základní |  | 0 | 0 | 0 | 0 | 0 | 16 | K | 3 |  |  |  | ROZPOCET | 0 | 0 | 0 | 0 | 0 | 1 | 0 | 16 | 963942612
170 | K | 741.4.14R | Ostatní práce spojené s montáží | hod | 10 |  | 0 |  |  |  | základní |  | 0 | 0 | 0 | 0 | 0 | 16 | K | 3 |  |  |  | ROZPOCET | 0 | 0 | 0 | 0 | 0 | 1 | 0 | 16 | -1397238672
| D | 741.5 | Zemnící soustava |  |  |  | 0 | [5 empty] | 0 |  | 0 |  | 0 | 2 | D | 2 |  |  |  | ROZPOCET | [6 empty] | 0
171 | K | 741.5.1R | Páskový vodič FeZn 30/4 mm, pozink 70 mikronů | m | 70 |  | 0 |  |  |  | základní |  | 0 | 0 | 0 | 0 | 0 | 16 | K | 3 |  |  |  | ROZPOCET | 0 | 0 | 0 | 0 | 0 | 1 | 0 | 16 | 1409395762
172 | K | 741.5.2R | Vodič Fezn ø10 s izolací | m | 38 |  | 0 |  |  |  | základní |  | 0 | 0 | 0 | 0 | 0 | 16 | K | 3 |  |  |  | ROZPOCET | 0 | 0 | 0 | 0 | 0 | 1 | 0 | 16 | 140043944
173 | K | 741.5.3R | Zkušební svorka | kus | 8 |  | 0 |  |  |  | základní |  | 0 | 0 | 0 | 0 | 0 | 16 | K | 3 |  |  |  | ROZPOCET | 0 | 0 | 0 | 0 | 0 | 1 | 0 | 16 | 1200107716
174 | K | 741.5.4R | Ochranná trubka1,5m vč. držáků | kus | 8 |  | 0 |  |  |  | základní |  | 0 | 0 | 0 | 0 | 0 | 16 | K | 3 |  |  |  | ROZPOCET | 0 | 0 | 0 | 0 | 0 | 1 | 0 | 16 | 1302753235
175 | K | 741.5.5R | Zemnící svorka nerez 30/4 - SR02 | kus | 6 |  | 0 |  |  |  | základní |  | 0 | 0 | 0 | 0 | 0 | 16 | K | 3 |  |  |  | ROZPOCET | 0 | 0 | 0 | 0 | 0 | 1 | 0 | 16 | 491425188
176 | K | 741.5.6R | Svorka pásek kulatina SR03 nerez | kus | 21 |  | 0 |  |  |  | základní |  | 0 | 0 | 0 | 0 | 0 | 16 | K | 3 |  |  |  | ROZPOCET | 0 | 0 | 0 | 0 | 0 | 1 | 0 | 16 | -64911020
177 | K | 741.5.7R | Svorka ST na okap. potrubí nerez | kus | 5 |  | 0 |  |  |  | základní |  | 0 | 0 | 0 | 0 | 0 | 16 | K | 3 |  |  |  | ROZPOCET | 0 | 0 | 0 | 0 | 0 | 1 | 0 | 16 | -2006762116
178 | K | 741.5.8R | Pomocný úchytný a spojovací materiál vč. barev a izolací | soubor | 1 |  | 0 |  |  |  | základní |  | 0 | 0 | 0 | 0 | 0 | 16 | K | 3 |  |  |  | ROZPOCET | 0 | 0 | 0 | 0 | 0 | 1 | 0 | 16 | -1037210024
179 | K | 741.5.9R | Koordinace s ostatními profesemi | hod | 10 |  | 0 |  |  |  | základní |  | 0 | 0 | 0 | 0 | 0 | 16 | K | 3 |  |  |  | ROZPOCET | 0 | 0 | 0 | 0 | 0 | 1 | 0 | 16 | -1231891831
180 | K | 741.5.10R | Ostatní práce spojené s montáží | hod | 8 |  | 0 |  |  |  | základní |  | 0 | 0 | 0 | 0 | 0 | 16 | K | 3 |  |  |  | ROZPOCET | 0 | 0 | 0 | 0 | 0 | 1 | 0 | 16 | -1678578488
| D | 741.6 | Krabice,spínače, zásuvky |  |  |  | 0 | [5 empty] | 0 |  | 0 |  | 0 | 2 | D | 2 |  |  |  | ROZPOCET | [6 empty] | 0
181 | K | 741.6.1R | Zásuvka pod omítku dvojitá 16A/230V, bílá | kus | 79 |  | 0 |  |  |  | základní |  | 0 | 0 | 0 | 0 | 0 | 16 | K | 3 |  |  |  | ROZPOCET | 0 | 0 | 0 | 0 | 0 | 1 | 0 | 16 | -302882181
| P |  | Poznámka k položce: Montáž a dodávka přístroje do krabice nebo na povrch, zapojení vodičů, včetně dodávky a montáže krabice a upevňovacích prvků např.ABB Classic | [15 empty] | P | 3
182 | K | 741.6.2R | Zásuvka pod omítku dvojitá 16A/230V, hnědá | kus | 53 |  | 0 |  |  |  | základní |  | 0 | 0 | 0 | 0 | 0 | 16 | K | 3 |  |  |  | ROZPOCET | 0 | 0 | 0 | 0 | 0 | 1 | 0 | 16 | 964375687
| P |  | Poznámka k položce: Montáž a dodávka přístroje do krabice nebo na povrch, zapojení vodičů, včetně dodávky a montáže krabice a upevňovacích prvků např.ABB Classic | [15 empty] | P | 3
183 | K | 741.6.3R | Zásuvka pod omítku dvojitá 16A/230V, s přepěťovou ochranou tř. "T3" hnědá | kus | 26 |  | 0 |  |  |  | základní |  | 0 | 0 | 0 | 0 | 0 | 16 | K | 3 |  |  |  | ROZPOCET | 0 | 0 | 0 | 0 | 0 | 1 | 0 | 16 | 822412309
| P |  | Poznámka k položce: Montáž a dodávka přístroje do krabice nebo na povrch, zapojení vodičů, včetně dodávky a montáže krabice a upevňovacích prvků např.ABB Classic | [15 empty] | P | 3
184 | K | 741.6.4R | Krabice lištová pod dvojzásuvku Classic LK 80X28 2Z SK | kus | 105 |  | 0 |  |  |  | základní |  | 0 | 0 | 0 | 0 | 0 | 16 | K | 3 |  |  |  | ROZPOCET | 0 | 0 | 0 | 0 | 0 | 1 | 0 | 16 | 1027030377
185 | K | 741.6.5R | Krabice přístrojová lištová, kombinovaná LK 80X28 2R HB | kus | 53 |  | 0 |  |  |  | základní |  | 0 | 0 | 0 | 0 | 0 | 16 | K | 3 |  |  |  | ROZPOCET | 0 | 0 | 0 | 0 | 0 | 1 | 0 | 16 | 119940127
186 | K | 741.6.6R | Svorkovnice a víčko VLK 80/2R | kus | 52 |  | 0 |  |  |  | základní |  | 0 | 0 | 0 | 0 | 0 | 16 | K | 3 |  |  |  | ROZPOCET | 0 | 0 | 0 | 0 | 0 | 1 | 0 | 16 | -556058683
187 | K | 741.6.7R | Krabice elektroinstalační 73x37x40 IP54 | kus | 24 |  | 0 |  |  |  | základní |  | 0 | 0 | 0 | 0 | 0 | 16 | K | 3 |  |  |  | ROZPOCET | 0 | 0 | 0 | 0 | 0 | 1 | 0 | 16 | -1072709341
| P |  | Poznámka k položce: Prodloužení kabelu ke svítidlu po DM+M | [15 empty] | P | 3
188 | K | 741.6.8R | svorka WAGO 273 různých velikostí | kus | 160 |  | 0 |  |  |  | základní |  | 0 | 0 | 0 | 0 | 0 | 16 | K | 3 |  |  |  | ROZPOCET | 0 | 0 | 0 | 0 | 0 | 1 | 0 | 16 | -2022717075
189 | K | 741.6.9R | Označení zásuvek čísly obvodů | kus | 158 |  | 0 |  |  |  | základní |  | 0 | 0 | 0 | 0 | 0 | 16 | K | 3 |  |  |  | ROZPOCET | 0 | 0 | 0 | 0 | 0 | 1 | 0 | 16 | 1847224626
| D | 741.7 | Kabely a ostatní materiál |  |  |  | 0 | [5 empty] | 0 |  | 0 |  | 0 | 2 | D | 2 |  |  |  | ROZPOCET | [6 empty] | 0
190 | K | 741.7.1R | Lišta kabelová vkládací PVC bílá 20/20 | m | 20 |  | 0 |  |  |  | základní |  | 0 | 0 | 0 | 0 | 0 | 16 | K | 3 |  |  |  | ROZPOCET | 0 | 0 | 0 | 0 | 0 | 1 | 0 | 16 | -1279390997
191 | K | 741.7.2R | Lišta kabelová vkládací PVC bílá 20/25 | m | 146 |  | 0 |  |  |  | základní |  | 0 | 0 | 0 | 0 | 0 | 16 | K | 3 |  |  |  | ROZPOCET | 0 | 0 | 0 | 0 | 0 | 1 | 0 | 16 | 1065389244
192 | K | 741.7.3R | Úhel vnitřní 25x20mm | kus | 52 |  | 0 |  |  |  | základní |  | 0 | 0 | 0 | 0 | 0 | 16 | K | 3 |  |  |  | ROZPOCET | 0 | 0 | 0 | 0 | 0 | 1 | 0 | 16 | 1354578326
193 | K | 741.7.4R | Kryt rohový plochý 20x25 | kus | 54 |  | 0 |  |  |  | základní |  | 0 | 0 | 0 | 0 | 0 | 16 | K | 3 |  |  |  | ROZPOCET | 0 | 0 | 0 | 0 | 0 | 1 | 0 | 16 | 887912512
194 | K | 741.7.5R | T-kus 20x25 | kus | 104 |  | 0 |  |  |  | základní |  | 0 | 0 | 0 | 0 | 0 | 16 | K | 3 |  |  |  | ROZPOCET | 0 | 0 | 0 | 0 | 0 | 1 | 0 | 16 | 930955842
195 | K | 741.7.6R | kabel CYKY 3Jx1,5 mm2 | m | 50 |  | 0 |  |  |  | základní |  | 0 | 0 | 0 | 0 | 0 | 16 | K | 3 |  |  |  | ROZPOCET | 0 | 0 | 0 | 0 | 0 | 1 | 0 | 16 | -463470063
| P |  | Poznámka k položce: Prodloužení kabelu ke svítidlu po DM+M | [15 empty] | P | 3
196 | K | 741.7.7R | kabel CYKY 3Jx2,5 mm2 | m | 360 |  | 0 |  |  |  | základní |  | 0 | 0 | 0 | 0 | 0 | 16 | K | 3 |  |  |  | ROZPOCET | 0 | 0 | 0 | 0 | 0 | 1 | 0 | 16 | -698976810
197 | K | 741.7.8R | kabel J–Y (St)Y2×2×0,8 | m | 80 |  | 0 |  |  |  | základní |  | 0 | 0 | 0 | 0 | 0 | 16 | K | 3 |  |  |  | ROZPOCET | 0 | 0 | 0 | 0 | 0 | 1 | 0 | 16 | 1288738239
| P |  | Poznámka k položce: K čidlům - montáž na závěsy v podhledu | [15 empty] | P | 3
198 | K | 741.7.9R | Pomocný spojovací a úchytný materiál | sada | 1 |  | 0 |  |  |  | základní |  | 0 | 0 | 0 | 0 | 0 | 16 | K | 3 |  |  |  | ROZPOCET | 0 | 0 | 0 | 0 | 0 | 1 | 0 | 16 | -888043735
| D | 741.8 | Svítidla |  |  |  | 0 | [5 empty] | 0 |  | 0 |  | 0 | 2 | D | 2 |  |  |  | ROZPOCET | [6 empty] | 0
199 | K | 741.8.1R | Demontáž a opětovná montáž stáv. svítidla | kus | 24 |  | 0 |  |  |  | základní |  | 0 | 0 | 0 | 0 | 0 | 16 | K | 3 |  |  |  | ROZPOCET | 0 | 0 | 0 | 0 | 0 | 1 | 0 | 16 | 1875154704
200 | K | 741.8.2R | Demontáž a opětovná montáž stáv. svítidla průmyslového s výložníkem osvětlení jednoramenného nástěnného na fasádě s dočasným uskladněním v průběhu provádění stavebních prací a včetně kotevního materiálu | kus | 2 |  | 0 |  |  |  | základní |  | 0 | 0 | 0 | 0 | 0 | 16 | K | 3 |  |  |  | ROZPOCET | 0 | 0 | 0 | 0 | 0 | 1 | 0 | 16 | -214217291
| D | 741.9 | Příslušenství |  |  |  | 0 | [5 empty] | 0 |  | 0 |  | 0 | 2 | D | 2 |  |  |  | ROZPOCET | [6 empty] | 0
201 | K | 741.9.1R | Demontáž a opětovná montáž stáv. kouřového čidla | kus | 16 |  | 0 |  |  |  | základní |  | 0 | 0 | 0 | 0 | 0 | 16 | K | 3 |  |  |  | ROZPOCET | 0 | 0 | 0 | 0 | 0 | 1 | 0 | 16 | 2118784570
| VV |  | "odhad počtu"16 |  | 16 | [13 empty] | VV | 3 | 2 | True | 1 | ROZPOCET
202 | K | 741.9.2R | Demontáž a opětovná montáž stáv. datové zásuvky | kus | 52 |  | 0 |  |  |  | základní |  | 0 | 0 | 0 | 0 | 0 | 16 | K | 3 |  |  |  | ROZPOCET | 0 | 0 | 0 | 0 | 0 | 1 | 0 | 16 | 11848793
| VV |  | "odhad počtu"52 |  | 52 | [13 empty] | VV | 3 | 2 | True | 1 | ROZPOCET
203 | K | 741.9.3R | Demontáž a opětovná montáž stáv. lišt. svodu 20/20, 2,5m | kus | 52 |  | 0 |  |  |  | základní |  | 0 | 0 | 0 | 0 | 0 | 16 | K | 3 |  |  |  | ROZPOCET | 0 | 0 | 0 | 0 | 0 | 1 | 0 | 16 | -1711249554
| VV |  | "odhad počtu"52 |  | 52 | [13 empty] | VV | 3 | 2 | True | 1 | ROZPOCET
204 | K | 741.9.4R | Komplexní zkoušky | hod | 10 |  | 0 |  |  |  | základní |  | 0 | 0 | 0 | 0 | 0 | 16 | K | 3 |  |  |  | ROZPOCET | 0 | 0 | 0 | 0 | 0 | 1 | 0 | 16 | 1806012342
205 | K | 741.9.5R | Výchozí revize hromosvodu a uzemnění | hod | 4 |  | 0 |  |  |  | základní |  | 0 | 0 | 0 | 0 | 0 | 16 | K | 3 |  |  |  | ROZPOCET | 0 | 0 | 0 | 0 | 0 | 1 | 0 | 16 | 409427151
206 | K | 741.9.6R | Výchozí revize instalací po opravě a rozšíření | hod | 20 |  | 0 |  |  |  | základní |  | 0 | 0 | 0 | 0 | 0 | 16 | K | 3 |  |  |  | ROZPOCET | 0 | 0 | 0 | 0 | 0 | 1 | 0 | 16 | 1073378233
207 | K | 741.9.7R | Dokumentace skutečného provedení | soubor | 1 |  | 0 |  |  |  | základní |  | 0 | 0 | 0 | 0 | 0 | 16 | K | 3 |  |  |  | ROZPOCET | 0 | 0 | 0 | 0 | 0 | 1 | 0 | 16 | 639944284
208 | K | 741.9.8R | Koordinace s ostatními profesemi a dodavateli | hod | 20 |  | 0 |  |  |  | základní |  | 0 | 0 | 0 | 0 | 0 | 16 | K | 3 |  |  |  | ROZPOCET | 0 | 0 | 0 | 0 | 0 | 1 | 0 | 16 | 1762642840
209 | K | 741.9.9R | Ostatní práce spojené s montáží | hod | 20 |  | 0 |  |  |  | základní |  | 0 | 0 | 0 | 0 | 0 | 16 | K | 3 |  |  |  | ROZPOCET | 0 | 0 | 0 | 0 | 0 | 1 | 0 | 16 | 323204455
210 | K | 741.9.10R | Demontáž stávajícího hromosvodu včetně likvidace | soubor | 1 |  | 0 |  |  |  | základní |  | 0 | 0 | 0 | 0 | 0 | 16 | K | 3 |  |  |  | ROZPOCET | 0 | 0 | 0 | 0 | 0 | 1 | 0 | 16 | -281235585
| D | 741.10 | Rozvaděče |  |  |  | 0 | [5 empty] | 0 |  | 0 |  | 0 | 2 | D | 2 |  |  |  | ROZPOCET | [6 empty] | 0
211 | K | 741.10.1R | Demontáž, úpravy, montáž rozvaděče RUP dle poznámky | soubor | 1 |  | 0 |  |  |  | základní |  | 0 | 0 | 0 | 0 | 0 | 16 | K | 3 |  |  |  | ROZPOCET | 0 | 0 | 0 | 0 | 0 | 1 | 0 | 16 | 678656868
| P |  | Poznámka k položce: Skříň rozváděče pro rozšířenou zástavbu 56M, IP30, PO Chránič 4P, 40/0,03A- 2 kusy Přestrojení stávající výbavy: Hl. vyp 3P, JIstič 3P×2, SPD 4P, relé 1P×3, jistič 1P×20, chránič 2P, chránič 4P Pomocný a spojovací materiál Ověření a zkoušky rozváděče podle platných předpisů | [15 empty] | P | 3
212 | K | 741.10.2R | Demontáž, úpravy, montáž rozvaděče RU1 dle poznámky | soubor | 1 |  | 0 |  |  |  | základní |  | 0 | 0 | 0 | 0 | 0 | 16 | K | 3 |  |  |  | ROZPOCET | 0 | 0 | 0 | 0 | 0 | 1 | 0 | 16 | 1925283155
| P |  | Poznámka k položce: Skříň rozváděče pro rozšířenou zástavbu 56M, IP30, PO Chránič 4P do 40A, 30mA 3 kusy Přestrojení stávající výbavy: Hl. vyp 3P, relé 1P, jistič 1P×26 Pomocný a spojovací materiál Ověření a zkoušky rozváděče podle platných předpisů | [15 empty] | P | 3
| D | 762 | Konstrukce tesařské |  |  |  | 0 | [5 empty] | 0 |  | 0.93821 |  | 15.1435 | 2 | D | 1 |  |  |  | ROZPOCET | [6 empty] | 0
213 | K | 762421013 | Obložení stropu z desek OSB tl 15 mm na sraz šroubovaných | m2 | 31.2 |  | 0 | CS ÚRS 2017 01 |  |  | základní |  | 0 | 0.00942 | 0.2939 | 0 | 0 | 16 | K | 2 |  |  |  | ROZPOCET | 0 | 0 | 0 | 0 | 0 | 1 | 0 | 16 | 1149607390
| VV |  | "u okapu"39*2*0,4 |  | 31.2 | [13 empty] | VV | 2 | 2 | True | 1 | ROZPOCET
214 | K | 762421017 | Obložení stropu z desek OSB tl 25 mm na sraz šroubovaných | m2 | 31.2 |  | 0 | CS ÚRS 2017 01 |  |  | základní |  | 0 | 0.01523 | 0.47518 | 0 | 0 | 16 | K | 2 |  |  |  | ROZPOCET | 0 | 0 | 0 | 0 | 0 | 1 | 0 | 16 | 1000548320
| VV |  | "u okapu"39*2*0,4 |  | 31.2 | [13 empty] | VV | 2 | 2 | True | 1 | ROZPOCET
215 | K | 762429003R | Montáž obložení atiky podkladový rošt | m | 49.4 |  | 0 |  |  |  | základní |  | 0 | 2e-05 | 0.000988 | 0 | 0 | 16 | K | 2 |  |  |  | ROZPOCET | 0 | 0 | 0 | 0 | 0 | 1 | 0 | 16 | -1864817854
| VV |  | "jako K9"24,7*2 |  | 49.4 | [13 empty] | VV | 2 | 2 | True | 1 | ROZPOCET
216 | M | 605141140 | řezivo jehličnaté, střešní latě impregnované dl 4 m | m3 | 0.08 |  | 0 | CS ÚRS 2017 01 |  |  | základní |  | 0 | 0.55 | 0.044 | 0 | 0 | 32 | M | 2 |  |  |  | ROZPOCET | 0 | 0 | 0 | 0 | 0 | 1 | 0 | 16 | 833192713
| VV |  | 49,4*0,03*0,05 |  | 0.074 | [13 empty] | VV | 2 | 2 | True | 1 | ROZPOCET
| VV |  | 0,074*1,08 'Přepočtené koeficientem množství |  | 0.08 | [13 empty] | VV | 2 | 2 | False | 1 | ROZPOCET
217 | K | 762441112R | Obložení atiky z desek OSB tl 25 mm na sraz šroubovaných | m2 | 8.151 |  | 0 |  |  |  | základní |  | 0 | 0.01523 | 0.12414 | 0 | 0 | 16 | K | 2 |  |  |  | ROZPOCET | 0 | 0 | 0 | 0 | 0 | 1 | 0 | 16 | -1344234630
| VV |  | "jako K9"24,7*0,33 |  | 8.151 | [13 empty] | VV | 2 | 2 | True | 1 | ROZPOCET
218 | K | 762841823R | Demontáž podbíjení obkladů stropů z desek dřevotř.včetně lišt | m2 | 335.33 |  | 0 |  |  |  | základní |  | 0 | 0 | 0 | 0.04516 | 15.1435 | 16 | K | 2 |  |  |  | ROZPOCET | 0 | 0 | 0 | 0 | 0 | 1 | 0 | 16 | -2083498613
| VV |  | "1PP"2,95*4,8*5+2,9*4,8*17+3*1,9 |  | 313.14 | [13 empty] | VV | 2 | 2 | True | 0 | ROZPOCET
| VV |  | "1NP"8,04*2,76 |  | 22.19 | [13 empty] | VV | 2 | 2 | True | 0 | ROZPOCET
| VV |  | Součet |  | 335.33 | [13 empty] | VV | 2 | 4 | True | 1 | ROZPOCET
219 | K | 998762202 | Přesun hmot procentní pro kce tesařské v objektech v do 12 m | % |  |  | 0 | CS ÚRS 2017 01 |  |  | základní |  | 0 | 0 | 0 | 0 | 0 | 16 | K | 2 |  |  |  | ROZPOCET | 0 | 0 | 0 | 0 | 0 | 1 | 0 | 16 | 505637724
| D | 763 | Konstrukce suché výstavby |  |  |  | 0 | [5 empty] | 0 |  | 4.8847 |  | 0 | 2 | D | 1 |  |  |  | ROZPOCET | [6 empty] | 0
220 | K | 763131531 | SDK podhled deska 1xDF 12,5 bez TI jednovrstvá spodní kce profil CD+UD | m2 | 335.33 |  | 0 | CS ÚRS 2017 01 |  |  | základní |  | 0 | 0.01417 | 4.7516 | 0 | 0 | 16 | K | 2 |  |  |  | ROZPOCET | 0 | 0 | 0 | 0 | 0 | 1 | 0 | 16 | -1474351771
| VV |  | "1PP"2,95*4,8*5+2,9*4,8*17+3*1,9 |  | 313.14 | [13 empty] | VV | 2 | 2 | True | 0 | ROZPOCET
| VV |  | "1NP"8,04*2,76 |  | 22.19 | [13 empty] | VV | 2 | 2 | True | 0 | ROZPOCET
| VV |  | Součet |  | 335.33 | [13 empty] | VV | 2 | 4 | True | 1 | ROZPOCET
221 | K | 763131713 | SDK podhled napojení na obvodové konstrukce profilem | m | 366.9 |  | 0 | CS ÚRS 2017 01 |  |  | základní |  | 0 | 0.00026 | 0.095394 | 0 | 0 | 16 | K | 2 |  |  |  | ROZPOCET | 0 | 0 | 0 | 0 | 0 | 1 | 0 | 16 | -2100294630
| VV |  | "1PP"(2,95+4,8)*2*4+(2,9+4,8)*2*17+(5,95+4,8)*2 |  | 345.3 | [13 empty] | VV | 2 | 2 | True | 0 | ROZPOCET
| VV |  | "1NP"(8,04+2,76)*2 |  | 21.6 | [13 empty] | VV | 2 | 2 | True | 0 | ROZPOCET
| VV |  | Součet |  | 366.9 | [13 empty] | VV | 2 | 4 | True | 1 | ROZPOCET
222 | K | 763131714 | SDK podhled základní penetrační nátěr | m2 | 335.33 |  | 0 | CS ÚRS 2017 01 |  |  | základní |  | 0 | 0.0001 | 0.033533 | 0 | 0 | 16 | K | 2 |  |  |  | ROZPOCET | 0 | 0 | 0 | 0 | 0 | 1 | 0 | 16 | 1278368183
| VV |  | "1PP"2,95*4,8*5+2,9*4,8*17+3*1,9 |  | 313.14 | [13 empty] | VV | 2 | 2 | True | 0 | ROZPOCET
| VV |  | "1NP"8,04*2,76 |  | 22.19 | [13 empty] | VV | 2 | 2 | True | 0 | ROZPOCET
| VV |  | Součet |  | 335.33 | [13 empty] | VV | 2 | 4 | True | 1 | ROZPOCET
223 | K | 763131751 | Montáž parotěsné zábrany do SDK podhledu | m2 | 22.19 |  | 0 | CS ÚRS 2017 01 |  |  | základní |  | 0 | 0 | 0 | 0 | 0 | 16 | K | 2 |  |  |  | ROZPOCET | 0 | 0 | 0 | 0 | 0 | 1 | 0 | 16 | 591063013
| VV |  | "1NP"8,04*2,76 |  | 22.19 | [13 empty] | VV | 2 | 2 | True | 1 | ROZPOCET
224 | M | 283292100 | zábrana parotěsná 1,5 x 50 m | m2 | 24.409 |  | 0 | CS ÚRS 2017 01 |  |  | základní |  | 0 | 0.00017 | 0.0041495 | 0 | 0 | 32 | M | 2 |  |  |  | ROZPOCET | 0 | 0 | 0 | 0 | 0 | 1 | 0 | 16 | 1422514542
| P |  | Poznámka k položce: Parotěsná zábrana zpevněná mřížkou s hlavní funkcí jako větrotěsná zábrana.. | [15 empty] | P | 2
| VV |  | 22,19*1,1 'Přepočtené koeficientem množství |  | 24.409 | [13 empty] | VV | 2 | 2 | False | 1 | ROZPOCET
225 | K | 998763402 | Přesun hmot procentní pro sádrokartonové konstrukce v objektech v do 12 m | % |  |  | 0 | CS ÚRS 2017 01 |  |  | základní |  | 0 | 0 | 0 | 0 | 0 | 16 | K | 2 |  |  |  | ROZPOCET | 0 | 0 | 0 | 0 | 0 | 1 | 0 | 16 | -527754144
| D | 764 | Konstrukce klempířské |  |  |  | 0 | [5 empty] | 0 |  | 0.473 |  | 0.87794 | 2 | D | 1 |  |  |  | ROZPOCET | [6 empty] | 0
226 | K | 764002811 | Demontáž okapového plechu do suti v krytině povlakové | m | 78 |  | 0 | CS ÚRS 2017 01 |  |  | základní |  | 0 | 0 | 0 | 0.00177 | 0.13806 | 16 | K | 2 |  |  |  | ROZPOCET | 0 | 0 | 0 | 0 | 0 | 1 | 0 | 16 | -932823404
| VV |  | "jako K7"78 |  | 78 | [13 empty] | VV | 2 | 2 | True | 1 | ROZPOCET
227 | K | 764002841 | Demontáž oplechování horních ploch zdí a nadezdívek do suti | m | 26.8 |  | 0 | CS ÚRS 2017 01 |  |  | základní |  | 0 | 0 | 0 | 0.00191 | 0.051188 | 16 | K | 2 |  |  |  | ROZPOCET | 0 | 0 | 0 | 0 | 0 | 1 | 0 | 16 | 1414780075
| VV |  | "jako K9"24,7 |  | 24.7 | [13 empty] | VV | 2 | 2 | True | 0 | ROZPOCET
| VV |  | "jako k3"0,9 |  | 0.9 | [13 empty] | VV | 2 | 2 | True | 0 | ROZPOCET
| VV |  | "jako K4"1,2 |  | 1.2 | [13 empty] | VV | 2 | 2 | True | 0 | ROZPOCET
| VV |  | Součet |  | 26.8 | [13 empty] | VV | 2 | 4 | True | 1 | ROZPOCET
228 | K | 764002851 | Demontáž oplechování parapetů do suti | m | 158.46 |  | 0 | CS ÚRS 2017 01 |  |  | základní |  | 0 | 0 | 0 | 0.00167 | 0.26463 | 16 | K | 2 |  |  |  | ROZPOCET | 0 | 0 | 0 | 0 | 0 | 1 | 0 | 16 | 116525946
| VV |  | "jako K1"1,2*55 |  | 66 | [13 empty] | VV | 2 | 2 | True | 0 | ROZPOCET
| VV |  | "jako K2"0,9*4 |  | 3.6 | [13 empty] | VV | 2 | 2 | True | 0 | ROZPOCET
| VV |  | "sokl"38,1+12,12+18,12*2+1,2*2 |  | 88.86 | [13 empty] | VV | 2 | 2 | True | 0 | ROZPOCET
| VV |  | Součet |  | 158.46 | [13 empty] | VV | 2 | 4 | True | 1 | ROZPOCET
229 | K | 764002861 | Demontáž oplechování říms a ozdobných prvků do suti | m | 2 |  | 0 | CS ÚRS 2017 01 |  |  | základní |  | 0 | 0 | 0 | 0.00223 | 0.00446 | 16 | K | 2 |  |  |  | ROZPOCET | 0 | 0 | 0 | 0 | 0 | 1 | 0 | 16 | 165752426
| VV |  | "jako K9a"2 |  | 2 | [13 empty] | VV | 2 | 2 | True | 1 | ROZPOCET
230 | K | 764002871 | Demontáž lemování zdí do suti | m | 12 |  | 0 | CS ÚRS 2017 01 |  |  | základní |  | 0 | 0 | 0 | 0.00175 | 0.021 | 16 | K | 2 |  |  |  | ROZPOCET | 0 | 0 | 0 | 0 | 0 | 1 | 0 | 16 | -794225329
| VV |  | "jako K11"12 |  | 12 | [13 empty] | VV | 2 | 2 | True | 1 | ROZPOCET
231 | K | 764003801 | Demontáž lemování trub, konzol, držáků, ventilačních nástavců a jiných kusových prvků do suti | kus | 4 |  | 0 | CS ÚRS 2017 01 |  |  | základní |  | 0 | 0 | 0 | 0.00188 | 0.00752 | 16 | K | 2 |  |  |  | ROZPOCET | 0 | 0 | 0 | 0 | 0 | 1 | 0 | 16 | 678148850
| VV |  | "jako K10"4 |  | 4 | [13 empty] | VV | 2 | 2 | True | 1 | ROZPOCET
232 | K | 764004801 | Demontáž podokapního žlabu do suti | m | 78 |  | 0 | CS ÚRS 2017 01 |  |  | základní |  | 0 | 0 | 0 | 0.0026 | 0.2028 | 16 | K | 2 |  |  |  | ROZPOCET | 0 | 0 | 0 | 0 | 0 | 1 | 0 | 16 | 767378662
| VV |  | "jako K6"78 |  | 78 | [13 empty] | VV | 2 | 2 | True | 1 | ROZPOCET
233 | K | 764004803 | Demontáž podokapního žlabu k dalšímu použití | m | 11.8 |  | 0 | CS ÚRS 2017 01 |  |  | základní |  | 0 | 0 | 0 | 0.0026 | 0.03068 | 16 | K | 2 |  |  |  | ROZPOCET | 0 | 0 | 0 | 0 | 0 | 1 | 0 | 16 | -807635389
| VV |  | "přístřešek brána pro nátěr"11,8 |  | 11.8 | [13 empty] | VV | 2 | 2 | True | 1 | ROZPOCET
234 | K | 764004861 | Demontáž svodu do suti | m | 34 |  | 0 | CS ÚRS 2017 01 |  |  | základní |  | 0 | 0 | 0 | 0.00394 | 0.13396 | 16 | K | 2 |  |  |  | ROZPOCET | 0 | 0 | 0 | 0 | 0 | 1 | 0 | 16 | -1501956085
| VV |  | "jako K5"6,8*5 |  | 34 | [13 empty] | VV | 2 | 2 | True | 1 | ROZPOCET
235 | K | 764004863 | Demontáž svodu k dalšímu použití | m | 6 |  | 0 | CS ÚRS 2017 01 |  |  | základní |  | 0 | 0 | 0 | 0.00394 | 0.02364 | 16 | K | 2 |  |  |  | ROZPOCET | 0 | 0 | 0 | 0 | 0 | 1 | 0 | 16 | -1934304970
| VV |  | "přístřešek brána pro nátěr"3*2 |  | 6 | [13 empty] | VV | 2 | 2 | True | 1 | ROZPOCET
236 | K | 764501103 | Montáž žlabu podokapního půlkulatého | m | 11.8 |  | 0 | CS ÚRS 2017 01 |  |  | základní |  | 0 | 0 | 0 | 0 | 0 | 16 | K | 2 |  |  |  | ROZPOCET | 0 | 0 | 0 | 0 | 0 | 1 | 0 | 16 | 1967276192
| VV |  | "zpětná montáž"11,8 |  | 11.8 | [13 empty] | VV | 2 | 2 | True | 1 | ROZPOCET
237 | K | 764508131 | Montáž kruhového svodu | m | 6 |  | 0 | CS ÚRS 2017 01 |  |  | základní |  | 0 | 0 | 0 | 0 | 0 | 16 | K | 2 |  |  |  | ROZPOCET | 0 | 0 | 0 | 0 | 0 | 1 | 0 | 16 | -1607926083
| VV |  | "zpětná montáž"6,000 |  | 6 | [13 empty] | VV | 2 | 2 | True | 1 | ROZPOCET
238 | K | 764511642 | Kotlík oválný (trychtýřový) pro podokapní žlaby z Pz s povrchovou úpravou 330/100 mm | kus | 5 |  | 0 | CS ÚRS 2017 01 |  |  | základní |  | 0 | 0.00025 | 0.00125 | 0 | 0 | 16 | K | 2 |  |  |  | ROZPOCET | 0 | 0 | 0 | 0 | 0 | 1 | 0 | 16 | 1884789210
| VV |  | "pro K5"5 |  | 5 | [13 empty] | VV | 2 | 2 | True | 1 | ROZPOCET
239 | K | 764-K1R | Oplechování parapetů z Pz s povrchovou úpravou barva bílá rš 280 mm délka 1200 mm,kompletní provedení dle výpisu prvků ozn.K1 | m | 55 |  | 0 |  |  |  | základní |  | 0 | 0.00349 | 0.19195 | 0 | 0 | 16 | K | 2 |  |  |  | ROZPOCET | 0 | 0 | 0 | 0 | 0 | 1 | 0 | 16 | -413319460
240 | K | 764-K2R | Oplechování parapetů z Pz s povrchovou úpravou barva bílá rš 280 mm délka 900 mm,kompletní provedení dle výpisu prvků ozn.K2 | m | 4 |  | 0 |  |  |  | základní |  | 0 | 0.00269 | 0.01076 | 0 | 0 | 16 | K | 2 |  |  |  | ROZPOCET | 0 | 0 | 0 | 0 | 0 | 1 | 0 | 16 | -915907339
241 | K | 764-K3R | Oplechování kiosku z Pz s povrchovou úpravou odstín světle šedá rš 220 mm délka 900 mm kompletní provedení dle výpisu prvků ozn.K3 | kus | 1 |  | 0 |  |  |  | základní |  | 0 | 0.002 | 0.002 | 0 | 0 | 16 | K | 2 |  |  |  | ROZPOCET | 0 | 0 | 0 | 0 | 0 | 1 | 0 | 16 | 1623586490
242 | K | 764-K4R | Oplechování kiosku z Pz s povrchovou úpravou odstín světle šedá rš 220 mm délka 1200 mm kompletní provedení dle výpisu prvků ozn.K4 | kus | 1 |  | 0 |  |  |  | základní |  | 0 | 0.00266 | 0.00266 | 0 | 0 | 16 | K | 2 |  |  |  | ROZPOCET | 0 | 0 | 0 | 0 | 0 | 1 | 0 | 16 | -1524759451
243 | K | 764-K5R | Svody kruhové včetně objímek, kolen, odskoků z Pz s povrchovou úpravou průměru 100 mm kompletní provedení dle výpisu prvků ozn.K5 | m | 34 |  | 0 |  |  |  | základní |  | 0 | 0.00212 | 0.07208 | 0 | 0 | 16 | K | 2 |  |  |  | ROZPOCET | 0 | 0 | 0 | 0 | 0 | 1 | 0 | 16 | 1497885951
| VV |  | 6,8*5 |  | 34 | [13 empty] | VV | 2 | 2 | True | 1 | ROZPOCET
244 | K | 764-K6R | Žlab podokapní půlkruhový z Pz s povrchovou úpravou rš 330 mm včetně háků a čel, kompletní provedení dle výpisu prvků ozn.K6 | m | 78 |  | 0 | CS ÚRS 2017 01 |  |  | základní |  | 0 | 0.00174 | 0.13572 | 0 | 0 | 16 | K | 2 |  |  |  | ROZPOCET | 0 | 0 | 0 | 0 | 0 | 1 | 0 | 16 | -973344255
245 | K | 764-K8R | Zakončení izolačního pásu u boční hrany mimo atiku vč.kotvícího materiálu z Pz s povrch úpravou kompletní provedení dle výpisu výrobků ozn.K8 | m | 3 |  | 0 | CS ÚRS 2017 01 |  |  | základní |  | 0 | 0.00582 | 0.01746 | 0 | 0 | 16 | K | 2 |  |  |  | ROZPOCET | 0 | 0 | 0 | 0 | 0 | 1 | 0 | 16 | -1899265735
246 | K | 764-K9a | Oplechování svslé hrany mezi střechou a atikou vč.kotevního materiálu z Pz s povrch úpravou rš 100 mm kompletní provedení dle výpisu prvků ozn.K9a | m | 2 |  | 0 | CS ÚRS 2017 01 |  |  | základní |  | 0 | 0.00222 | 0.00444 | 0 | 0 | 16 | K | 2 |  |  |  | ROZPOCET | 0 | 0 | 0 | 0 | 0 | 1 | 0 | 16 | 2001481792
247 | K | 764-K11R | Lemování napojení střešní stříšky nad přístavkem na svislou zeď z Pz s povrchovou úpravou rš 280 mm,kompletní provedení dle výpisu prvků ozn.K11 | m | 12 |  | 0 | CS ÚRS 2017 01 |  |  | základní |  | 0 | 0.00289 | 0.03468 | 0 | 0 | 16 | K | 2 |  |  |  | ROZPOCET | 0 | 0 | 0 | 0 | 0 | 1 | 0 | 16 | 1924752291
248 | K | 998764202 | Přesun hmot procentní pro konstrukce klempířské v objektech v do 12 m | % |  |  | 0 | CS ÚRS 2017 01 |  |  | základní |  | 0 | 0 | 0 | 0 | 0 | 16 | K | 2 |  |  |  | ROZPOCET | 0 | 0 | 0 | 0 | 0 | 1 | 0 | 16 | 357550881
| D | 766 | Konstrukce truhlářské |  |  |  | 0 | [5 empty] | 0 |  | 0.58693 |  | 0.0918 | 2 | D | 1 |  |  |  | ROZPOCET | [6 empty] | 0
249 | K | 766441821 | Demontáž parapetních desek dřevěných nebo plastových šířky do 30 cm délky přes 1,0 m | kus | 18 |  | 0 | CS ÚRS 2017 01 |  |  | základní |  | 0 | 0 | 0 | 0.005 | 0.09 | 16 | K | 2 |  |  |  | ROZPOCET | 0 | 0 | 0 | 0 | 0 | 1 | 0 | 16 | 2134510964
250 | K | 766662811 | Demontáž truhlářských prahů dveří jednokřídlových | kus | 1 |  | 0 | CS ÚRS 2017 01 |  |  | základní |  | 0 | 0 | 0 | 0.0018 | 0.0018 | 16 | K | 2 |  |  |  | ROZPOCET | 0 | 0 | 0 | 0 | 0 | 1 | 0 | 16 | 677237162
| VV |  | "výměna dveří"1 |  | 1 | [13 empty] | VV | 2 | 2 | True | 1 | ROZPOCET
251 | K | 766694112 | Montáž parapetních desek dřevěných nebo plastových šířky do 30 cm délky do 1,6 m | kus | 18 |  | 0 | CS ÚRS 2017 01 |  |  | základní |  | 0 | 0 | 0 | 0 | 0 | 16 | K | 2 |  |  |  | ROZPOCET | 0 | 0 | 0 | 0 | 0 | 1 | 0 | 16 | 1106903719
| VV |  | "k O1"18,000 |  | 18 | [13 empty] | VV | 2 | 2 | True | 1 | ROZPOCET
252 | M | 607941005R | deska parapetní DTD, HPL laminát vnitřní bílá 0,1 x 1 m | m | 21.6 |  | 0 |  |  |  | základní |  | 0 | 0.003 | 0.0648 | 0 | 0 | 32 | M | 2 |  |  |  | ROZPOCET | 0 | 0 | 0 | 0 | 0 | 1 | 0 | 16 | -768421926
| VV |  | 18*1,2 |  | 21.6 | [13 empty] | VV | 2 | 2 | True | 1 | ROZPOCET
253 | M | 607941220R | koncovka PVC k parapetním deskám, bílá | kus | 36 |  | 0 |  |  |  | základní |  | 0 | 6e-05 | 0.00216 | 0 | 0 | 32 | M | 2 |  |  |  | ROZPOCET | 0 | 0 | 0 | 0 | 0 | 1 | 0 | 16 | 426627703
| VV |  | 18*2 |  | 36 | [13 empty] | VV | 2 | 2 | True | 1 | ROZPOCET
254 | K | 766-O1R | Montáž a dodávka plastové okno bílé 1200x1500 mm otvíravé,výklopné, zasklení izolační dvojsklo, Umax= 1,2 W/m2K,vč.všech kotevních,lemovacích,krycích prvků,kování, připojovací spáry kompletní provedení dle výpisu prvků ozn.O1 | kus | 18 |  | 0 | CS ÚRS 2017 01 |  |  | základní |  | 0 | 0.02445 | 0.4401 | 0 | 0 | 16 | K | 2 |  |  |  | ROZPOCET | 0 | 0 | 0 | 0 | 0 | 1 | 0 | 16 | 1543038504
255 | K | 766-VO17R | Montáž a dodávka plastových plných vstupních dveří 900/2020 mm bílé Umax= 1,2 W/m2K,vč.rámu,všech kotevních,lemovacích,krycích prvků,kování, připojovací spáry kompletní provedení dle výpisu prvků ozn.VO17 | kus | 1 |  | 0 |  |  |  | základní |  | 0 | 0.07987 | 0.07987 | 0 | 0 | 16 | K | 2 |  |  |  | ROZPOCET | 0 | 0 | 0 | 0 | 0 | 1 | 0 | 16 | 210472362
256 | K | 998766202 | Přesun hmot procentní pro konstrukce truhlářské v objektech v do 12 m | % |  |  | 0 | CS ÚRS 2017 01 |  |  | základní |  | 0 | 0 | 0 | 0 | 0 | 16 | K | 2 |  |  |  | ROZPOCET | 0 | 0 | 0 | 0 | 0 | 1 | 0 | 16 | 1304765162
| D | 767 | Konstrukce zámečnické |  |  |  | 0 | [5 empty] | 0 |  | 0.0001 |  | 0.8481 | 2 | D | 1 |  |  |  | ROZPOCET | [6 empty] | 0
257 | K | 767662121R | Demontáž mříží pevných šroubovaných do zdiva | m2 | 56.54 |  | 0 |  |  |  | základní |  | 0 | 0 | 0 | 0.015 | 0.8481 | 16 | K | 2 |  |  |  | ROZPOCET | 0 | 0 | 0 | 0 | 0 | 1 | 0 | 16 | -1487197093
| VV |  | 1,4*1,7*23+1,2*1,5 |  | 56.54 | [13 empty] | VV | 2 | 2 | True | 1 | ROZPOCET
258 | K | 767815001R | Demontáž vchodové stříšky délky do 2000 mm včetně likvidace | kus | 1 |  | 0 |  |  |  | základní |  | 0 | 0 | 0 | 0 | 0 | 16 | K | 2 |  |  |  | ROZPOCET | 0 | 0 | 0 | 0 | 0 | 1 | 0 | 16 | 352465691
259 | K | 767-Z1R | Montáž a dodávka pevná bezpečnostní ocelová mříž s certifikací NBÚ bezp.třídy 3, rozměr otvoru 1200/1500 mm,povrch.žár.pozink,velikost oka 150x250mm, kompletní provedení vč.kotev.konzolek dle výpisu výrobků ozn.Z1 | kus | 23 |  | 0 |  |  |  | základní |  | 0 | 0 | 0 | 0 | 0 | 16 | K | 2 |  |  |  | ROZPOCET | 0 | 0 | 0 | 0 | 0 | 1 | 0 | 16 | -2026193966
260 | K | 767-Z2R | Montáž a dodávka pevná bezpečnostní ocelová mříž s certifikací NBÚ bezp.třídy 3, rozměr otvoru 1200/1500 mm,povrch.žár.pozink,velikost oka 30x300mm (tzv.piškoty), kompletní provedení vč.kotev.konzolek dle výpisu výrobků ozn.Z2 | kus | 1 |  | 0 |  |  |  | základní |  | 0 | 0 | 0 | 0 | 0 | 16 | K | 2 |  |  |  | ROZPOCET | 0 | 0 | 0 | 0 | 0 | 1 | 0 | 16 | -230245003
261 | K | 767-Z3R | Montáž a dodávka vchodové stříšky 1750/1000 mm z Al profilů opatřených práškovou práškovou povrchovou úpravou, výplň bezpečnostní sklo 3.3.1 včetně kotvení- kompletní provedení dle výpisu výrobků ozn.Z3 | kus | 1 |  | 0 |  |  |  | základní |  | 0 | 0.0001 | 0.0001 | 0 | 0 | 16 | K | 2 |  |  |  | ROZPOCET | 0 | 0 | 0 | 0 | 0 | 1 | 0 | 16 | 1572722614
262 | K | 767-Z4R | Dílčí úprava stávajícího oplocení vč. žiletkového drátu v místě napojení na zateplovací systém dle výpisu prvků ozn.Z4 | soubor | 1 |  | 0 |  |  |  | základní |  | 0 | 0 | 0 | 0 | 0 | 16 | K | 2 |  |  |  | ROZPOCET | 0 | 0 | 0 | 0 | 0 | 1 | 0 | 16 | -1095046523
263 | K | 767-Z6R | Demontáž a zpětná montáž vstupní kovové čistící rohože kompletní provedení dle výpisu výrobků ozn.Z6 | kus | 1 |  | 0 |  |  |  | základní |  | 0 | 0 | 0 | 0 | 0 | 16 | K | 2 |  |  |  | ROZPOCET | 0 | 0 | 0 | 0 | 0 | 1 | 0 | 16 | -1842335568
264 | K | 767-Z7R | Stávající dvířka kiosku,obroušení a opatření novým nátěrem,zvýraznění označení (popis, symbol) dle výpisu výrobků ozn.Z7 | kus | 1 |  | 0 |  |  |  | základní |  | 0 | 0 | 0 | 0 | 0 | 16 | K | 2 |  |  |  | ROZPOCET | 0 | 0 | 0 | 0 | 0 | 1 | 0 | 16 | 1203363167
265 | K | 767-Z8R | Stávající dvířka kiosku,obroušení a opatření novým nátěrem,zvýraznění označení (popis, symbol) dle výpisu výrobků ozn.Z8 | kus | 1 |  | 0 |  |  |  | základní |  | 0 | 0 | 0 | 0 | 0 | 16 | K | 2 |  |  |  | ROZPOCET | 0 | 0 | 0 | 0 | 0 | 1 | 0 | 16 | 1439683657
266 | K | 998767202 | Přesun hmot procentní pro zámečnické konstrukce v objektech v do 12 m | % |  |  | 0 | CS ÚRS 2017 01 |  |  | základní |  | 0 | 0 | 0 | 0 | 0 | 16 | K | 2 |  |  |  | ROZPOCET | 0 | 0 | 0 | 0 | 0 | 1 | 0 | 16 | -1805321485
| D | 776 | Podlahy povlakové |  |  |  | 0 | [5 empty] | 0 |  | 0.17327 |  | 0.226 | 2 | D | 1 |  |  |  | ROZPOCET | [6 empty] | 0
267 | K | 776410811 | Odstranění soklíků a lišt pryžových nebo plastových | m | 753.35 |  | 0 | CS ÚRS 2017 01 |  |  | základní |  | 0 | 0 | 0 | 0.0003 | 0.226 | 16 | K | 2 |  |  |  | ROZPOCET | 0 | 0 | 0 | 0 | 0 | 1 | 0 | 16 | 1275851862
| VV |  | "1PP" | [15 empty] | VV | 2 | 1 | True | 0 | ROZPOCET
| VV |  | "m.č.01"(2,95+4,8)*2-"dveře"0,8 |  | 14.7 | [13 empty] | VV | 2 | 2 | True | 0 | ROZPOCET
| VV |  | "m.č.02-12"(2,9+4,8)*2*11-"dveře"0,8*17 |  | 155.8 | [13 empty] | VV | 2 | 2 | True | 0 | ROZPOCET
| VV |  | "m.č.13"(2,95+4,8)*2-"dveře"0,8 |  | 14.7 | [13 empty] | VV | 2 | 2 | True | 0 | ROZPOCET
| VV |  | "m.č.14"(2,95+4,8)*2*-"dveře"0,8*2 |  | -24.8 | [13 empty] | VV | 2 | 2 | True | 0 | ROZPOCET
| VV |  | "m.č.15-17"(2,9+4,8)*2*3-"dveře"0,8*3 |  | 43.8 | [13 empty] | VV | 2 | 2 | True | 0 | ROZPOCET
| VV |  | "m.č.21"(2,95+4,8)*2-"dveře"0,8 |  | 14.7 | [13 empty] | VV | 2 | 2 | True | 0 | ROZPOCET
| VV |  | "m.č.22-24"(2,9+4,8)*2*3-"dveře"0,8*3 |  | 43.8 | [13 empty] | VV | 2 | 2 | True | 0 | ROZPOCET
| VV |  | "m.č.25"(5,95+4,8)*2-"dveře"0,8 |  | 20.7 | [13 empty] | VV | 2 | 2 | True | 0 | ROZPOCET
| VV |  | "chodba"(18,12*4+2,76+1,92*2)-"dveře"0,8*21 |  | 62.28 | [13 empty] | VV | 2 | 2 | True | 0 | ROZPOCET
| VV |  | "schody"(8,04*2+2,76)-"dveře"1,35 |  | 17.49 | [13 empty] | VV | 2 | 2 | True | 0 | ROZPOCET
| VV |  | "1NP" | [15 empty] | VV | 2 | 1 | True | 0 | ROZPOCET
| VV |  | "m.č.26"(2,95+4,8)*2-"dveře"0,8 |  | 14.7 | [13 empty] | VV | 2 | 2 | True | 0 | ROZPOCET
| VV |  | "m.č.27-37"(2,9+4,8)*2*11-"dveře"0,8*17 |  | 155.8 | [13 empty] | VV | 2 | 2 | True | 0 | ROZPOCET
| VV |  | "m.č.38"(2,95+4,8)*2-"dveře"0,8 |  | 14.7 | [13 empty] | VV | 2 | 2 | True | 0 | ROZPOCET
| VV |  | "m.č.39"(2,95+4,8)*2-"dveře"0,8*2 |  | 13.9 | [13 empty] | VV | 2 | 2 | True | 0 | ROZPOCET
| VV |  | "m.č.40-43"(2,9+4,8)*2*4-"dveře"0,8*7 |  | 56 | [13 empty] | VV | 2 | 2 | True | 0 | ROZPOCET
| VV |  | "m.č.46"(2,95+4,8)*2-"dveře"0,8 |  | 14.7 | [13 empty] | VV | 2 | 2 | True | 0 | ROZPOCET
| VV |  | "m.č.47-49"(2,9+4,8)*2*3-"dveře"0,8*7 |  | 40.6 | [13 empty] | VV | 2 | 2 | True | 0 | ROZPOCET
| VV |  | "m.č.50"(5,95+4,8)*2-"dveře"0,8 |  | 20.7 | [13 empty] | VV | 2 | 2 | True | 0 | ROZPOCET
| VV |  | "m.č.53"(39+1,92*2+18,12*2)-"dveře"0,8*25 |  | 59.08 | [13 empty] | VV | 2 | 2 | True | 0 | ROZPOCET
| VV |  | Mezisoučet |  | 753.35 | [13 empty] | VV | 2 | 3 | True | 0 | ROZPOCET
| VV |  | Součet |  | 753.35 | [13 empty] | VV | 2 | 4 | True | 1 | ROZPOCET
268 | K | 776421112R | Montáž a dodávka obvodových lišt a soklíků lepením | m | 753.35 |  | 0 |  |  |  | základní |  | 0 | 0.00023 | 0.17327 | 0 | 0 | 16 | K | 2 |  |  |  | ROZPOCET | 0 | 0 | 0 | 0 | 0 | 1 | 0 | 16 | 764297238
| VV |  | "1PP" | [15 empty] | VV | 2 | 1 | True | 0 | ROZPOCET
| VV |  | "m.č.01"(2,95+4,8)*2-"dveře"0,8 |  | 14.7 | [13 empty] | VV | 2 | 2 | True | 0 | ROZPOCET
| VV |  | "m.č.02-12"(2,9+4,8)*2*11-"dveře"0,8*17 |  | 155.8 | [13 empty] | VV | 2 | 2 | True | 0 | ROZPOCET
| VV |  | "m.č.13"(2,95+4,8)*2-"dveře"0,8 |  | 14.7 | [13 empty] | VV | 2 | 2 | True | 0 | ROZPOCET
| VV |  | "m.č.14"(2,95+4,8)*2*-"dveře"0,8*2 |  | -24.8 | [13 empty] | VV | 2 | 2 | True | 0 | ROZPOCET
| VV |  | "m.č.15-17"(2,9+4,8)*2*3-"dveře"0,8*3 |  | 43.8 | [13 empty] | VV | 2 | 2 | True | 0 | ROZPOCET
| VV |  | "m.č.21"(2,95+4,8)*2-"dveře"0,8 |  | 14.7 | [13 empty] | VV | 2 | 2 | True | 0 | ROZPOCET
| VV |  | "m.č.22-24"(2,9+4,8)*2*3-"dveře"0,8*3 |  | 43.8 | [13 empty] | VV | 2 | 2 | True | 0 | ROZPOCET
| VV |  | "m.č.25"(5,95+4,8)*2-"dveře"0,8 |  | 20.7 | [13 empty] | VV | 2 | 2 | True | 0 | ROZPOCET
| VV |  | "chodba"(18,12*4+2,76+1,92*2)-"dveře"0,8*21 |  | 62.28 | [13 empty] | VV | 2 | 2 | True | 0 | ROZPOCET
| VV |  | "schody"(8,04*2+2,76)-"dveře"1,35 |  | 17.49 | [13 empty] | VV | 2 | 2 | True | 0 | ROZPOCET
| VV |  | "1NP" | [15 empty] | VV | 2 | 1 | True | 0 | ROZPOCET
| VV |  | "m.č.26"(2,95+4,8)*2-"dveře"0,8 |  | 14.7 | [13 empty] | VV | 2 | 2 | True | 0 | ROZPOCET
| VV |  | "m.č.27-37"(2,9+4,8)*2*11-"dveře"0,8*17 |  | 155.8 | [13 empty] | VV | 2 | 2 | True | 0 | ROZPOCET
| VV |  | "m.č.38"(2,95+4,8)*2-"dveře"0,8 |  | 14.7 | [13 empty] | VV | 2 | 2 | True | 0 | ROZPOCET
| VV |  | "m.č.39"(2,95+4,8)*2-"dveře"0,8*2 |  | 13.9 | [13 empty] | VV | 2 | 2 | True | 0 | ROZPOCET
| VV |  | "m.č.40-43"(2,9+4,8)*2*4-"dveře"0,8*7 |  | 56 | [13 empty] | VV | 2 | 2 | True | 0 | ROZPOCET
| VV |  | "m.č.46"(2,95+4,8)*2-"dveře"0,8 |  | 14.7 | [13 empty] | VV | 2 | 2 | True | 0 | ROZPOCET
| VV |  | "m.č.47-49"(2,9+4,8)*2*3-"dveře"0,8*7 |  | 40.6 | [13 empty] | VV | 2 | 2 | True | 0 | ROZPOCET
| VV |  | "m.č.50"(5,95+4,8)*2-"dveře"0,8 |  | 20.7 | [13 empty] | VV | 2 | 2 | True | 0 | ROZPOCET
| VV |  | "m.č.53"(39+1,92*2+18,12*2)-"dveře"0,8*25 |  | 59.08 | [13 empty] | VV | 2 | 2 | True | 0 | ROZPOCET
| VV |  | Mezisoučet |  | 753.35 | [13 empty] | VV | 2 | 3 | True | 0 | ROZPOCET
| VV |  | Součet |  | 753.35 | [13 empty] | VV | 2 | 4 | True | 1 | ROZPOCET
269 | K | 998776202 | Přesun hmot procentní pro podlahy povlakové v objektech v do 12 m | % |  |  | 0 | CS ÚRS 2017 01 |  |  | základní |  | 0 | 0 | 0 | 0 | 0 | 16 | K | 2 |  |  |  | ROZPOCET | 0 | 0 | 0 | 0 | 0 | 1 | 0 | 16 | -1944398176
| D | 783 | Dokončovací práce - nátěry |  |  |  | 0 | [5 empty] | 0 |  | 0.15894 |  | 0 | 2 | D | 1 |  |  |  | ROZPOCET | [6 empty] | 0
270 | K | 783000125 | Ochrana konstrukcí nebo prvků při provádění nátěrů přilepenou fólií | m2 | 22.868 |  | 0 | CS ÚRS 2017 01 |  |  | základní |  | 0 | 0 | 0 | 0 | 0 | 16 | K | 2 |  |  |  | ROZPOCET | 0 | 0 | 0 | 0 | 0 | 1 | 0 | 16 | 1148540826
| VV |  | "podhled u vjezdu"11,21*2,04 |  | 22.868 | [13 empty] | VV | 2 | 2 | True | 1 | ROZPOCET
271 | M | 581248440 | fólie pro malířské potřeby zakrývací, PG 4021-20, 25µ, 4 x 5 m | m2 | 24.011 |  | 0 | CS ÚRS 2017 01 |  |  | základní |  | 0 | 0 | 0 | 0 | 0 | 32 | M | 2 |  |  |  | ROZPOCET | 0 | 0 | 0 | 0 | 0 | 1 | 0 | 16 | -920134083
| VV |  | 22,868*1,05 'Přepočtené koeficientem množství |  | 24.011 | [13 empty] | VV | 2 | 2 | False | 1 | ROZPOCET
272 | M | 581248401 | páska pro malířské potřeby UV PVC, 38mm x 33 m | kus | 1.05 |  | 0 |  |  |  | základní |  | 0 | 0 | 0 | 0 | 0 | 32 | M | 2 |  |  |  | ROZPOCET | 0 | 0 | 0 | 0 | 0 | 1 | 0 | 16 | 934618963
| VV |  | 1*1,05 'Přepočtené koeficientem množství |  | 1.05 | [13 empty] | VV | 2 | 2 | False | 1 | ROZPOCET
273 | K | 783801201 | Obroušení omítek před provedením nátěru | m2 | 20.4 |  | 0 | CS ÚRS 2017 01 |  |  | základní |  | 0 | 0 | 0 | 0 | 0 | 16 | K | 2 |  |  |  | ROZPOCET | 0 | 0 | 0 | 0 | 0 | 1 | 0 | 16 | -795111630
| VV |  | "skladba F4 přístřešek vjezdu nerovnosti odhad 30%" | [15 empty] | VV | 2 | 1 | True | 0 | ROZPOCET
| VV |  | 68*0,3 |  | 20.4 | [13 empty] | VV | 2 | 2 | True | 0 | ROZPOCET
| VV |  | Součet |  | 20.4 | [13 empty] | VV | 2 | 4 | True | 1 | ROZPOCET
274 | K | 783801503 | Omytí omítek tlakovou vodou před provedením nátěru | m2 | 67.987 |  | 0 | CS ÚRS 2017 01 |  |  | základní |  | 0 | 0 | 0 | 0 | 0 | 16 | K | 2 |  |  |  | ROZPOCET | 0 | 0 | 0 | 0 | 0 | 1 | 0 | 16 | -491805546
| VV |  | "skladba F4 přístřešek vjezdu" | [15 empty] | VV | 2 | 1 | True | 0 | ROZPOCET
| VV |  | "vnější strana"11,81*2,9+2,5*(3,5+2,9)/2*2 |  | 50.249 | [13 empty] | VV | 2 | 2 | True | 0 | ROZPOCET
| VV |  | -"otvory"(1,3*2,45*7) |  | -22.295 | [13 empty] | VV | 2 | 2 | True | 0 | ROZPOCET
| VV |  | "vnitřní strana"(3,2*2+11,21)*2,8 |  | 49.308 | [13 empty] | VV | 2 | 2 | True | 0 | ROZPOCET
| VV |  | -"otvory"(1,3*2,45)*7 |  | -22.295 | [13 empty] | VV | 2 | 2 | True | 0 | ROZPOCET
| VV |  | "ostění"(2,45*2+1,3)*0,3*7 |  | 13.02 | [13 empty] | VV | 2 | 2 | True | 0 | ROZPOCET
| VV |  | Součet |  | 67.987 | [13 empty] | VV | 2 | 4 | True | 1 | ROZPOCET
275 | K | 783822213 | Celoplošné vyrovnání omítky před provedením nátěru modifikovanou cementovou stěrkou tloušťky do 3 mm | m2 | 20.4 |  | 0 | CS ÚRS 2017 01 |  |  | základní |  | 0 | 0.00472 | 0.096288 | 0 | 0 | 16 | K | 2 |  |  |  | ROZPOCET | 0 | 0 | 0 | 0 | 0 | 1 | 0 | 16 | 1248061012
| VV |  | "skladba F4 přístřešek vjezdu nerovnosti odhad 30%" | [15 empty] | VV | 2 | 1 | True | 0 | ROZPOCET
| VV |  | 68*0,3 |  | 20.4 | [13 empty] | VV | 2 | 2 | True | 0 | ROZPOCET
| VV |  | Součet |  | 20.4 | [13 empty] | VV | 2 | 4 | True | 1 | ROZPOCET
276 | K | 783823135 | Penetrační silikonový nátěr hladkých, tenkovrstvých zrnitých nebo štukových omítek | m2 | 72.847 |  | 0 | CS ÚRS 2017 01 |  |  | základní |  | 0 | 0.00014 | 0.010199 | 0 | 0 | 16 | K | 2 |  |  |  | ROZPOCET | 0 | 0 | 0 | 0 | 0 | 1 | 0 | 16 | -321902819
| VV |  | "skladba F4 přístřešek vjezdu" | [15 empty] | VV | 2 | 1 | True | 0 | ROZPOCET
| VV |  | "vnější strana"11,81*2,9+2,5*(3,5+2,9)/2*2 |  | 50.249 | [13 empty] | VV | 2 | 2 | True | 0 | ROZPOCET
| VV |  | -"otvory"(1,3*2,45*7) |  | -22.295 | [13 empty] | VV | 2 | 2 | True | 0 | ROZPOCET
| VV |  | "vnitřní strana"(3,2*2+11,21)*2,8 |  | 49.308 | [13 empty] | VV | 2 | 2 | True | 0 | ROZPOCET
| VV |  | -"otvory"(1,3*2,45)*7 |  | -22.295 | [13 empty] | VV | 2 | 2 | True | 0 | ROZPOCET
| VV |  | "ostění"(2,45*2+1,3)*0,3*7 |  | 13.02 | [13 empty] | VV | 2 | 2 | True | 0 | ROZPOCET
| VV |  | Mezisoučet |  | 67.987 | [13 empty] | VV | 2 | 3 | True | 0 | ROZPOCET
| VV |  | "rozvaděče"(0,1*2+1,2)*1,9+(0,8+0,1*2)*2,2 |  | 4.86 | [13 empty] | VV | 2 | 2 | True | 0 | ROZPOCET
| VV |  | Součet |  | 72.847 | [13 empty] | VV | 2 | 4 | True | 1 | ROZPOCET
277 | K | 783827425 | Krycí dvojnásobný silikonový nátěr omítek stupně členitosti 1 a 2 | m2 | 72.847 |  | 0 | CS ÚRS 2017 01 |  |  | základní |  | 0 | 0.00072 | 0.05245 | 0 | 0 | 16 | K | 2 |  |  |  | ROZPOCET | 0 | 0 | 0 | 0 | 0 | 1 | 0 | 16 | 1601727802
| VV |  | "jako penetrace"72,847 |  | 72.847 | [13 empty] | VV | 2 | 2 | True | 1 | ROZPOCET
| D | 784 | Dokončovací práce - malby a tapety |  |  |  | 0 | [5 empty] | 0 |  | 1.8418 |  | 0.53668 | 2 | D | 1 |  |  |  | ROZPOCET | [6 empty] | 0
278 | K | 784121001 | Oškrabání malby v mísnostech výšky do 3,80 m | m2 | 194.546 |  | 0 | CS ÚRS 2017 01 |  |  | základní |  | 0 | 0.001 | 0.19455 | 0.00031 | 0.060309 | 16 | K | 2 |  |  |  | ROZPOCET | 0 | 0 | 0 | 0 | 0 | 1 | 0 | 16 | -1752646909
| VV |  | "m.č.26"(2,9+2,8)*2*2,65-"dveře"0,85*2 |  | 28.51 | [13 empty] | VV | 2 | 2 | True | 0 | ROZPOCET
| VV |  | "chodba"(18,12*4+2,76+1,92*2)*2,57-"okna"1,2*1,5*2-"dveře"0,8*2*21 |  | 166.036 | [13 empty] | VV | 2 | 2 | True | 0 | ROZPOCET
| VV |  | Součet |  | 194.546 | [13 empty] | VV | 2 | 4 | True | 1 | ROZPOCET
279 | K | 784121009 | Oškrabání malby na schodišti o výšce podlaží do 5,00 m | m2 | 98.613 |  | 0 | CS ÚRS 2017 01 |  |  | základní |  | 0 | 0.001 | 0.098613 | 0.00031 | 0.03057 | 16 | K | 2 |  |  |  | ROZPOCET | 0 | 0 | 0 | 0 | 0 | 1 | 0 | 16 | 785188828
| VV |  | "m.č.52"(8,04*2+2,76)*5,7-"okna"1,2*1,5*3-"dveře"1,35*2,5 |  | 98.613 | [13 empty] | VV | 2 | 2 | True | 1 | ROZPOCET
280 | K | 784131013 | Odstranění lepených tapet s makulaturou ze stěn výšky do 3,80 m | m2 | 1783.203 |  | 0 | CS ÚRS 2017 01 |  |  | základní |  | 0 | 0 | 0 | 0.00025 | 0.4458 | 16 | K | 2 |  |  |  | ROZPOCET | 0 | 0 | 0 | 0 | 0 | 1 | 0 | 16 | -1490770779
| VV |  | "1PP" | [15 empty] | VV | 2 | 1 | True | 0 | ROZPOCET
| VV |  | "m.č.01"(2,95+4,8)*2*2,65-"dveře"0,8*2-"okno"1,2*1,5 |  | 37.675 | [13 empty] | VV | 2 | 2 | True | 0 | ROZPOCET
| VV |  | "m.č.02-12"(2,9+4,8)*2*2,65*11-"dveře"0,8*2*17-"okno"1,2*1,5*13 |  | 398.31 | [13 empty] | VV | 2 | 2 | True | 0 | ROZPOCET
| VV |  | "m.č.13"(2,95+4,8)*2*2,65-"dveře"0,8*2-"okno"1,2*1,5 |  | 37.675 | [13 empty] | VV | 2 | 2 | True | 0 | ROZPOCET
| VV |  | "m.č.14"(2,95+4,8)*2*2,65-"dveře"0,8*2*2-"okno"1,2*1,5*2 |  | 34.275 | [13 empty] | VV | 2 | 2 | True | 0 | ROZPOCET
| VV |  | "m.č.15-17"(2,9+4,8)*2*2,65*3-"dveře"0,8*2*3-"okno"1,2*1,5*3 |  | 112.23 | [13 empty] | VV | 2 | 2 | True | 0 | ROZPOCET
| VV |  | "m.č.21"(2,95+4,8)*2*2,65-"dveře"0,8*2-"okno"1,2*1,5 |  | 37.675 | [13 empty] | VV | 2 | 2 | True | 0 | ROZPOCET
| VV |  | "m.č.22-24"(2,9+4,8)*2*2,65*3-"dveře"0,8*2*3-"okno"1,2*1,5*3 |  | 112.23 | [13 empty] | VV | 2 | 2 | True | 0 | ROZPOCET
| VV |  | "m.č.25"(5,95+4,8)*2*2,65-"dveře"0,8*2-"okno"1,2*1,5 |  | 53.575 | [13 empty] | VV | 2 | 2 | True | 0 | ROZPOCET
| VV |  | Mezisoučet |  | 823.645 | [13 empty] | VV | 2 | 3 | True | 0 | ROZPOCET
| VV |  | "1NP" | [15 empty] | VV | 2 | 1 | True | 0 | ROZPOCET
| VV |  | "m.č.26"(2,95+4,8)*2*2,5-"dveře"0,8*2-"okno"1,2*1,5 |  | 35.35 | [13 empty] | VV | 2 | 2 | True | 0 | ROZPOCET
| VV |  | "m.č.27-37"(2,9+4,8)*2*2,5*11-"dveře"0,8*2*17-"okno"1,2*1,5*12 |  | 374.7 | [13 empty] | VV | 2 | 2 | True | 0 | ROZPOCET
| VV |  | "m.č.38"(2,95+4,8)*2*2,5-"dveře"0,8*2-"okno"1,2*1,5 |  | 35.35 | [13 empty] | VV | 2 | 2 | True | 0 | ROZPOCET
| VV |  | "m.č.39"(2,95+4,8)*2*2,5-"dveře"0,8*2*2-"okno"1,2*1,5 |  | 33.75 | [13 empty] | VV | 2 | 2 | True | 0 | ROZPOCET
| VV |  | "m.č.40-43"(2,9+4,8)*2*2,5*4-"dveře"0,8*2*7-"okno"1,2*1,5*4 |  | 135.6 | [13 empty] | VV | 2 | 2 | True | 0 | ROZPOCET
| VV |  | "m.č.46"(2,95+4,8)*2*2,5-"dveře"0,8*2-"okno"1,2*1,5 |  | 35.35 | [13 empty] | VV | 2 | 2 | True | 0 | ROZPOCET
| VV |  | "m.č.47-49"(2,9+4,8)*2*2,5*3-"dveře"0,8*2*7-"okno"1,2*1,5*3 |  | 98.9 | [13 empty] | VV | 2 | 2 | True | 0 | ROZPOCET
| VV |  | "m.č.50"(5,95+4,8)*2*2,5-"dveře"0,8*2-"okno"1,2*1,5*2 |  | 48.55 | [13 empty] | VV | 2 | 2 | True | 0 | ROZPOCET
| VV |  | "m.č.53"(39+1,92*2+18,12*2)*2,6-"dveře"0,8*2*25-"okna"1,2*1,5*2 |  | 162.008 | [13 empty] | VV | 2 | 2 | True | 0 | ROZPOCET
| VV |  | Mezisoučet |  | 959.558 | [13 empty] | VV | 2 | 3 | True | 0 | ROZPOCET
| VV |  | Součet |  | 1783.203 | [13 empty] | VV | 2 | 4 | True | 1 | ROZPOCET
281 | K | 784141001 | Ošetření plísní napadených ploch včetně odstranění plísní v místnostech výšky do 3,80 m | m2 | 838.849 |  | 0 | CS ÚRS 2017 01 |  |  | základní |  | 0 | 0.00025 | 0.20971 | 0 | 0 | 16 | K | 2 |  |  |  | ROZPOCET | 0 | 0 | 0 | 0 | 0 | 1 | 0 | 16 | -229002932
| VV |  | "obvodové stěny 1PP"(39-1,2+11,52*2+11,65+17,62)*2,7 |  | 243.297 | [13 empty] | VV | 2 | 2 | True | 0 | ROZPOCET
| VV |  | "obvodové stěny 1NP"(39-1,2+9,6*2+17,72+14,55)*2,5+(1,32*2)*2,6 |  | 230.039 | [13 empty] | VV | 2 | 2 | True | 0 | ROZPOCET
| VV |  | "příčky 1PP 50%"(4,8*40+2,9*3+3+2,95*4+2,9*17+5,95)*2,7/2 |  | 365.513 | [13 empty] | VV | 2 | 2 | True | 0 | ROZPOCET
| VV |  | Součet |  | 838.849 | [13 empty] | VV | 2 | 4 | True | 1 | ROZPOCET
282 | K | 784171101 | Zakrytí vnitřních podlah včetně pozdějšího odkrytí | m2 | 832.17 |  | 0 | CS ÚRS 2017 01 |  |  | základní |  | 0 | 0 | 0 | 0 | 0 | 4 | K | 2 |  |  |  | ROZPOCET | 0 | 0 | 0 | 0 | 0 | 1 | 0 | 4 | 510800621
| VV |  | "1PP"14,16*4+13,92*17+19,86+8,12+91,77 |  | 413.03 | [13 empty] | VV | 2 | 2 | True | 0 | ROZPOCET
| VV |  | "1NP"14,16*4+13,92*18+28,56+74,88 |  | 410.64 | [13 empty] | VV | 2 | 2 | True | 0 | ROZPOCET
| VV |  | "podesty"8,5 |  | 8.5 | [13 empty] | VV | 2 | 2 | True | 0 | ROZPOCET
| VV |  | Součet |  | 832.17 | [13 empty] | VV | 2 | 4 | True | 1 | ROZPOCET
283 | M | 581248460 | fólie pro malířské potřeby textilní, PG 4030-03, 1 x 3 m | m2 | 873.779 |  | 0 |  |  |  | základní |  | 0 | 0 | 0 | 0 | 0 | 8 | M | 2 |  |  |  | ROZPOCET | 0 | 0 | 0 | 0 | 0 | 1 | 0 | 4 | 1609092832
| VV |  | 832,17*1,05 'Přepočtené koeficientem množství |  | 873.779 | [13 empty] | VV | 2 | 2 | False | 1 | ROZPOCET
284 | K | 784171111 | Zakrytí vnitřních ploch stěn v místnostech výšky do 3,80 m | m2 | 209.953 |  | 0 | CS ÚRS 2017 01 |  |  | základní |  | 0 | 0 | 0 | 0 | 0 | 16 | K | 2 |  |  |  | ROZPOCET | 0 | 0 | 0 | 0 | 0 | 1 | 0 | 16 | 648993741
| VV |  | "vnitřní okna"1,2*1,5*27+1,2*1,5*28+0,9*1,2 |  | 100.08 | [13 empty] | VV | 2 | 2 | True | 0 | ROZPOCET
| VV |  | "vnitřní dveře 2 strany"0,8*2*18*2+0,8*2*23 |  | 94.4 | [13 empty] | VV | 2 | 2 | True | 0 | ROZPOCET
| VV |  | "vnitřní dveře 1 strana"0,8*2*3+0,9*2,02+1,35*2,5+0,95*2,4+0,8*2*2 |  | 15.473 | [13 empty] | VV | 2 | 2 | True | 0 | ROZPOCET
| VV |  | Součet |  | 209.953 | [13 empty] | VV | 2 | 4 | True | 1 | ROZPOCET
285 | M | 581248440 | fólie pro malířské potřeby zakrývací, PG 4021-20, 25µ, 4 x 5 m | m2 | 220.451 |  | 0 | CS ÚRS 2017 01 |  |  | základní |  | 0 | 0 | 0 | 0 | 0 | 32 | M | 2 |  |  |  | ROZPOCET | 0 | 0 | 0 | 0 | 0 | 1 | 0 | 16 | 1744798104
| VV |  | 209,953*1,05 'Přepočtené koeficientem množství |  | 220.451 | [13 empty] | VV | 2 | 2 | False | 1 | ROZPOCET
286 | K | 784171121 | Zakrytí vnitřních ploch konstrukcí nebo prvků v místnostech výšky do 3,80 m | m2 | 16.68 |  | 0 | CS ÚRS 2017 01 |  |  | základní |  | 0 | 0 | 0 | 0 | 0 | 16 | K | 2 |  |  |  | ROZPOCET | 0 | 0 | 0 | 0 | 0 | 1 | 0 | 16 | 1591193892
| VV |  | "vnitřní parapety"1,2*0,25*27+1,2*0,25*28+0,9*0,2 |  | 16.68 | [13 empty] | VV | 2 | 2 | True | 1 | ROZPOCET
287 | M | 581248440 | fólie pro malířské potřeby zakrývací, PG 4021-20, 25µ, 4 x 5 m | m2 | 17.514 |  | 0 | CS ÚRS 2017 01 |  |  | základní |  | 0 | 0 | 0 | 0 | 0 | 32 | M | 2 |  |  |  | ROZPOCET | 0 | 0 | 0 | 0 | 0 | 1 | 0 | 16 | 83580532
| VV |  | 16,68*1,05 'Přepočtené koeficientem množství |  | 17.514 | [13 empty] | VV | 2 | 2 | False | 1 | ROZPOCET
288 | K | 784171129 | Zakrytí vnitřních ploch konstrukcí nebo prvků na schodišti o výšce podlaží do 5,00 m | m2 | 45.504 |  | 0 | CS ÚRS 2017 01 |  |  | základní |  | 0 | 0 | 0 | 0 | 0 | 16 | K | 2 |  |  |  | ROZPOCET | 0 | 0 | 0 | 0 | 0 | 1 | 0 | 16 | 156228598
| VV |  | "schody"(0,3+0,17)*2*1,26*19 |  | 22.504 | [13 empty] | VV | 2 | 2 | True | 0 | ROZPOCET
| VV |  | "zábradlí"11,5*1*2 |  | 23 | [13 empty] | VV | 2 | 2 | True | 0 | ROZPOCET
| VV |  | Součet |  | 45.504 | [13 empty] | VV | 2 | 4 | True | 1 | ROZPOCET
289 | M | 581248440 | fólie pro malířské potřeby zakrývací, PG 4021-20, 25µ, 4 x 5 m | m2 | 47.779 |  | 0 | CS ÚRS 2017 01 |  |  | základní |  | 0 | 0 | 0 | 0 | 0 | 32 | M | 2 |  |  |  | ROZPOCET | 0 | 0 | 0 | 0 | 0 | 1 | 0 | 16 | 1741058927
| VV |  | 45,504*1,05 'Přepočtené koeficientem množství |  | 47.779 | [13 empty] | VV | 2 | 2 | False | 1 | ROZPOCET
290 | K | 784181131R | Protiplísňová jednonásobná penetrace podkladu | m2 | 2363.237 |  | 0 | CS ÚRS 2017 01 |  |  | základní |  | 0 | 0.0002 | 0.47265 | 0 | 0 | 16 | K | 2 |  |  |  | ROZPOCET | 0 | 0 | 0 | 0 | 0 | 1 | 0 | 16 | 1032736662
| VV |  | "1PP" | [15 empty] | VV | 2 | 1 | True | 0 | ROZPOCET
| VV |  | "m.č.01"(2,95+4,8)*2*2,65 |  | 41.075 | [13 empty] | VV | 2 | 2 | True | 0 | ROZPOCET
| VV |  | "m.č.02-12"(2,9+4,8)*2*2,65*11 |  | 448.91 | [13 empty] | VV | 2 | 2 | True | 0 | ROZPOCET
| VV |  | "m.č.13"(2,95+4,8)*2*2,65 |  | 41.075 | [13 empty] | VV | 2 | 2 | True | 0 | ROZPOCET
| VV |  | "m.č.14"(2,95+4,8)*2*2,65 |  | 41.075 | [13 empty] | VV | 2 | 2 | True | 0 | ROZPOCET
| VV |  | "m.č.15-17"(2,9+4,8)*2*2,65*3 |  | 122.43 | [13 empty] | VV | 2 | 2 | True | 0 | ROZPOCET
| VV |  | "m.č.21"(2,95+4,8)*2*2,65 |  | 41.075 | [13 empty] | VV | 2 | 2 | True | 0 | ROZPOCET
| VV |  | "m.č.22-24"(2,9+4,8)*2*2,65*3 |  | 122.43 | [13 empty] | VV | 2 | 2 | True | 0 | ROZPOCET
| VV |  | "m.č.25"(5,95+4,8)*2*2,65 |  | 56.975 | [13 empty] | VV | 2 | 2 | True | 0 | ROZPOCET
| VV |  | "m.č.26"(2,9+2,8)*2*2,65 |  | 30.21 | [13 empty] | VV | 2 | 2 | True | 0 | ROZPOCET
| VV |  | "chodba"(18,12*4+2,76+1,92*2)*2,57 |  | 203.236 | [13 empty] | VV | 2 | 2 | True | 0 | ROZPOCET
| VV |  | Mezisoučet |  | 1148.491 | [13 empty] | VV | 2 | 3 | True | 0 | ROZPOCET
| VV |  | "1NP" | [15 empty] | VV | 2 | 1 | True | 0 | ROZPOCET
| VV |  | "m.č.26"(2,95+4,8)*2*2,5 |  | 38.75 | [13 empty] | VV | 2 | 2 | True | 0 | ROZPOCET
| VV |  | "m.č.27-37"(2,9+4,8)*2*2,5*11 |  | 423.5 | [13 empty] | VV | 2 | 2 | True | 0 | ROZPOCET
| VV |  | "m.č.38"(2,95+4,8)*2*2,5 |  | 38.75 | [13 empty] | VV | 2 | 2 | True | 0 | ROZPOCET
| VV |  | "m.č.39"(2,95+4,8)*2*2,5 |  | 38.75 | [13 empty] | VV | 2 | 2 | True | 0 | ROZPOCET
| VV |  | "m.č.40-43"(2,9+4,8)*2*2,5*4 |  | 154 | [13 empty] | VV | 2 | 2 | True | 0 | ROZPOCET
| VV |  | "m.č.46"(2,95+4,8)*2*2,5 |  | 38.75 | [13 empty] | VV | 2 | 2 | True | 0 | ROZPOCET
| VV |  | "m.č.47-49"(2,9+4,8)*2*2,5*3 |  | 115.5 | [13 empty] | VV | 2 | 2 | True | 0 | ROZPOCET
| VV |  | "m.č.50"(5,95+4,8)*2*2,5 |  | 53.75 | [13 empty] | VV | 2 | 2 | True | 0 | ROZPOCET
| VV |  | "m.č.53"(39+1,92*2+18,12*2)*2,6 |  | 205.608 | [13 empty] | VV | 2 | 2 | True | 0 | ROZPOCET
| VV |  | "m.č.52"(8,04*2+2,76)*5,7 |  | 107.388 | [13 empty] | VV | 2 | 2 | True | 0 | ROZPOCET
| VV |  | Mezisoučet |  | 1214.746 | [13 empty] | VV | 2 | 3 | True | 0 | ROZPOCET
| VV |  | Součet |  | 2363.237 | [13 empty] | VV | 2 | 4 | True | 1 | ROZPOCET
291 | K | 784221101 | Dvojnásobné bílé malby ze směsí za sucha dobře otěruvzdorných v místnostech do 3,80 m | m2 | 2568.989 |  | 0 | CS ÚRS 2017 01 |  |  | základní |  | 0 | 0.00029 | 0.74501 | 0 | 0 | 16 | K | 2 |  |  |  | ROZPOCET | 0 | 0 | 0 | 0 | 0 | 1 | 0 | 16 | 335237645
| VV |  | "jako penetrace zdi"2363,237 |  | 2363.237 | [13 empty] | VV | 2 | 2 | True | 0 | ROZPOCET
| VV |  | "jako penetrace SDK podhledy"335,33 |  | 335.33 | [13 empty] | VV | 2 | 2 | True | 0 | ROZPOCET
| VV |  | -"schodiště"129,578 |  | -129.578 | [13 empty] | VV | 2 | 2 | True | 0 | ROZPOCET
| VV |  | Součet |  | 2568.989 | [13 empty] | VV | 2 | 4 | True | 1 | ROZPOCET
292 | K | 784221109 | Dvojnásobné bílé malby ze směsí za sucha dobře otěruvzdorných na schodišti do 5,00 m | m2 | 129.578 |  | 0 | CS ÚRS 2017 01 |  |  | základní |  | 0 | 0.00029 | 0.037578 | 0 | 0 | 16 | K | 2 |  |  |  | ROZPOCET | 0 | 0 | 0 | 0 | 0 | 1 | 0 | 16 | 1260618042
| VV |  | "m.č.52"(8,04*2+2,76)*5,7 |  | 107.388 | [13 empty] | VV | 2 | 2 | True | 0 | ROZPOCET
| VV |  | "podhled"8,04*2,76 |  | 22.19 | [13 empty] | VV | 2 | 2 | True | 0 | ROZPOCET
| VV |  | Součet |  | 129.578 | [13 empty] | VV | 2 | 4 | True | 1 | ROZPOCET
293 | K | 784950030R | Oprava stávajícíh maleb z malířských směsí barva bílá | m2 | 321.84 |  | 0 | CS ÚRS 2017 01 |  |  | základní |  | 0 | 0.00026 | 0.083678 | 0 | 0 | 16 | K | 2 |  |  |  | ROZPOCET | 0 | 0 | 0 | 0 | 0 | 1 | 0 | 16 | 1520586577
| VV |  | "podhledy 1NP"2,95*4,8*4+2,9*4,8*17+5,95*4,8 |  | 321.84 | [13 empty] | VV | 2 | 2 | True | 1 | ROZPOCET

## VRN - Vedlejší rozpočtové...
| List obsahuje: |  | 1) Krycí list soupisu | 2) Rekapitulace |  |  | 3) Soupis prací | Zpět na list: | Rekapitulace stavby
{1541652a-398d-40a9-9273-b14f00fc77cc}
2
| KRYCÍ LIST SOUPISU | [8 empty] | v --- níže se nacházejí doplnkové a pomocné údaje k sestavám --- v | [8 empty] | False
Stavba:
Odstranění nebezpečných mikroorganismů a plísní-zateplení pláště budovy a sanace vnitřních prostor
Objekt:
VRN - Vedlejší rozpočtové náklady
| KSO: |  | 801 6 |  |  | CC-CZ:
| Místo: |  | administrativní budova 22b |  |  | Datum: | 30.5.2017
| Zadavatel: |  |  |  |  | IČ:
|  | Vazební věznice Praha - Ruzyně,Staré náměstí 3/12 |  |  |  | DIČ:
| Uchazeč: |  |  |  |  | IČ:
DIČ:
| Projektant: |  |  |  |  | IČ:
DIČ:
Poznámka:
| Cena bez DPH | [5 empty] | 0
|  |  | Základ daně |  |  | Sazba daně | Výše daně
| DPH | základní | 0 |  |  | 21% | 0
|  | snížená | 0 |  |  | 15% | 0
|  | zákl. přenesená | 0 |  |  | 21% | 0
|  | sníž. přenesená | 0 |  |  | 15% | 0
|  | nulová | 0 |  |  | 0% | 0
| Cena s DPH |  |  | v | CZK |  | 0
REKAPITULACE ČLENĚNÍ SOUPISU PRACÍ
Stavba:
Odstranění nebezpečných mikroorganismů a plísní-zateplení pláště budovy a sanace vnitřních prostor
Objekt:
VRN - Vedlejší rozpočtové náklady
Místo: |  |  | administrativní budova 22b |  |  | Datum: | 30.5.2017
Zadavatel: |  |  | Vazební věznice Praha - Ruzyně,Staré náměstí 3/12 |  |  | Projektant:
Uchazeč:
Kód dílu - Popis | [6 empty] | Cena celkem [CZK]
Náklady soupisu celkem | [6 empty] | 0 | [12 empty] | -1
| VRN - Vedlejší rozpočtové náklady | [5 empty] | 0
| VRN1 - Průzkumné, geodetické a projektové práce | [5 empty] | 0
| VRN3 - Zařízení staveniště | [5 empty] | 0
| VRN4 - Inženýrská činnost | [5 empty] | 0
| VRN6 - Územní vlivy | [5 empty] | 0
| VRN7 - Provozní vlivy | [5 empty] | 0
SOUPIS PRACÍ
Stavba:
Odstranění nebezpečných mikroorganismů a plísní-zateplení pláště budovy a sanace vnitřních prostor
Objekt:
VRN - Vedlejší rozpočtové náklady
Místo: |  |  | administrativní budova 22b |  |  | Datum: | 30.5.2017
Zadavatel: |  |  | Vazební věznice Praha - Ruzyně,Staré náměstí 3/12 |  |  | Projektant:
Uchazeč:
PČ | Typ | Kód | Popis | MJ | Množství | J.cena [CZK] | Cena celkem [CZK] | Cenová soustava |  | Poznámka | DPH | J. Nh [h] | Nh celkem [h] | J. hmotnost [t] | Hmotnost celkem [t] | J. suť [t] | Suť Celkem [t]
Náklady soupisu celkem | [6 empty] | 0 | [5 empty] | 0 |  | 0 |  | 0 |  | D | -1 | [7 empty] | 0
| D | VRN | Vedlejší rozpočtové náklady |  |  |  | 0 | [5 empty] | 0 |  | 0 |  | 0 | 5 | D | 0 | ROZPOCET | [6 empty] | 0
| D | VRN1 | Průzkumné, geodetické a projektové práce |  |  |  | 0 | [5 empty] | 0 |  | 0 |  | 0 | 5 | D | 1 | ROZPOCET | [6 empty] | 0
1 | K | 013254000 | Dokumentace skutečného provedení stavby | soubor | 1 |  | 0 | CS ÚRS 2017 01 |  |  | základní |  | 0 | 0 | 0 | 0 | 0 | 1024 | K | 2 | ROZPOCET | 0 | 0 | 0 | 0 | 0 | 1 | 0 | 1024 | 1947020629
| D | VRN3 | Zařízení staveniště |  |  |  | 0 | [5 empty] | 0 |  | 0 |  | 0 | 5 | D | 1 | ROZPOCET | [6 empty] | 0
2 | K | 030001000 | Zařízení staveniště | soubor | 1 |  | 0 | CS ÚRS 2017 01 |  |  | základní |  | 0 | 0 | 0 | 0 | 0 | 1024 | K | 2 | ROZPOCET | 0 | 0 | 0 | 0 | 0 | 1 | 0 | 1024 | -1848192636
| D | VRN4 | Inženýrská činnost |  |  |  | 0 | [5 empty] | 0 |  | 0 |  | 0 | 5 | D | 1 | ROZPOCET | [6 empty] | 0
3 | K | 043194000 | Ostatní zkoušky- tahové zkoušky dle ETAG 006 | soubor | 1 |  | 0 | CS ÚRS 2017 01 |  |  | základní |  | 0 | 0 | 0 | 0 | 0 | 1024 | K | 2 | ROZPOCET | 0 | 0 | 0 | 0 | 0 | 1 | 0 | 1024 | 367199777
4 | K | 043194001 | Ostatní zkoušky- odtrhové a výtažné zkoušky pro KZS fasád | soubor | 1 |  | 0 |  |  |  | základní |  | 0 | 0 | 0 | 0 | 0 | 1024 | K | 2 | ROZPOCET | 0 | 0 | 0 | 0 | 0 | 1 | 0 | 1024 | 127223278
5 | K | 045002000 | Kompletační a koordinační činnost | soubor | 1 |  | 0 | CS ÚRS 2017 01 |  |  | základní |  | 0 | 0 | 0 | 0 | 0 | 1024 | K | 2 | ROZPOCET | 0 | 0 | 0 | 0 | 0 | 1 | 0 | 1024 | 1436283858
| D | VRN6 | Územní vlivy |  |  |  | 0 | [5 empty] | 0 |  | 0 |  | 0 | 5 | D | 1 | ROZPOCET | [6 empty] | 0
6 | K | 063403000 | Náklady na práce bez pevné pracovní podlahy | soubor | 1 |  | 0 | CS ÚRS 2017 01 |  |  | základní |  | 0 | 0 | 0 | 0 | 0 | 1024 | K | 2 | ROZPOCET | 0 | 0 | 0 | 0 | 0 | 1 | 0 | 1024 | 615658
| D | VRN7 | Provozní vlivy |  |  |  | 0 | [5 empty] | 0 |  | 0 |  | 0 | 5 | D | 1 | ROZPOCET | [6 empty] | 0
7 | K | 070001000 | Provozní vlivy | soubor | 1 |  | 0 | CS ÚRS 2017 01 |  |  | základní |  | 0 | 0 | 0 | 0 | 0 | 1024 | K | 2 | ROZPOCET | 0 | 0 | 0 | 0 | 0 | 1 | 0 | 1024 | 1535676593

## Pokyny pro vyplnění
Struktura údajů, formát souboru a metodika pro zpracování
Struktura
Soubor je složen ze záložky Rekapitulace stavby a záložek s názvem soupisu prací pro jednotlivé objekty ve formátu XLSX. Každá ze záložek přitom obsahuje
ještě samostatné sestavy vymezené orámovaním a nadpisem sestavy.
Rekapitulace stavby obsahuje sestavu Rekapitulace stavby a Rekapitulace objektů stavby a soupisů prací.
V sestavě Rekapitulace stavby jsou uvedeny informace identifikující předmět veřejné zakázky na stavební práce, KSO, CC-CZ, CZ-CPV, CZ-CPA a rekapitulaci
celkové nabídkové ceny uchazeče.
V sestavě Rekapitulace objektů stavby a soupisů prací je uvedena rekapitulace stavebních objektů, inženýrských objektů, provozních souborů,
vedlejších a ostatních nákladů a ostatních nákladů s rekapitulací nabídkové ceny za jednotlivé soupisy prací. Na základě údaje Typ je možné
identifikovat, zda se jedná o objekt nebo soupis prací pro daný objekt:
|  | STA | Stavební objekt pozemní
|  | ING | Stavební objekt inženýrský
|  | PRO | Provozní soubor
|  | VON | Vedlejší a ostatní náklady
|  | OST | Ostatní
|  | Soupis | Soupis prací pro daný typ objektu
Soupis prací pro jednotlivé objekty obsahuje sestavy Krycí list soupisu, Rekapitulace členění soupisu prací, Soupis prací. Za soupis prací může být považován
i objekt stavby v případě, že neobsahuje podřízenou zakázku.
Krycí list soupisu obsahuje rekapitulaci informací o předmětu veřejné zakázky ze sestavy Rekapitulace stavby, informaci o zařazení objektu do KSO,
CC-CZ, CZ-CPV, CZ-CPA a rekapitulaci celkové nabídkové ceny uchazeče za aktuální soupis prací.
Rekapitulace členění soupisu prací obsahuje rekapitulaci soupisu prací ve všech úrovních členění soupisu tak, jak byla tato členění použita (např.
stavební díly, funkční díly, případně jiné členění) s rekapitulací nabídkové ceny.
Soupis prací obsahuje položky veškerých stavebních nebo montážních prací, dodávek materiálů a služeb nezbytných pro zhotovení stavebního objektu,
inženýrského objektu, provozního souboru, vedlejších a ostatních nákladů.
Pro položky soupisu prací se zobrazují následující informace:
|  | PČ |  | Pořadové číslo položky v aktuálním soupisu
|  | TYP |  | Typ položky: K - konstrukce, M - materiál, PP - plný popis, PSC - poznámka k souboru cen, P - poznámka k položce, VV - výkaz výměr
|  | Kód |  | Kód položky
|  | Popis |  | Zkrácený popis položky
|  | MJ |  | Měrná jednotka položky
|  | Množství |  | Množství v měrné jednotce
|  | J.cena |  | Jednotková cena položky. Zadaní může obsahovat namísto J.ceny sloupce J.materiál a J.montáž, jejichž součet definuje
J.cenu položky.
|  | Cena celkem |  | Celková cena položky daná jako součin množství a j.ceny
|  | Cenová soustava |  | Příslušnost položky do cenové soustavy
Ke každé položce soupisu prací se na samostatných řádcích může zobrazovat:
Plný popis položky
Poznámka k souboru cen a poznámka zadavatele
Výkaz výměr
Pokud je k řádku výkazu výměr evidovaný údaj ve sloupci Kód, jedná se o definovaný odkaz, na který se může odvolávat výkaz výměr z jiné položky.
Metodika pro zpracování
Jednotlivé sestavy jsou v souboru provázány. Editovatelné pole jsou zvýrazněny žlutým podbarvením, ostatní pole neslouží k editaci a nesmí být jakkoliv
modifikovány.
Uchazeč je pro podání nabídky povinen vyplnit žlutě podbarvená pole:
Pole Uchazeč v sestavě Rekapitulace stavby - zde uchazeč vyplní svůj název (název subjektu)
Pole IČ a DIČ v sestavě Rekapitulace stavby - zde uchazeč vyplní svoje IČ a DIČ
Datum v sestavě Rekapitulace stavby - zde uchazeč vyplní datum vytvoření nabídky
J.cena = jednotková cena v sestavě Soupis prací o maximálním počtu desetinných míst uvedených v poli
- pokud sestavy soupisů prací obsahují pole J.cena, musí být všechna tato pole vyplněna nenulovými kladnými číslicemi
Poznámka - nepovinný údaj pro položku soupisu
V případě, že sestavy soupisů prací neobsahují pole J.cena, potom ve všech soupisech prací obsahují pole:
- J.materiál - jednotková cena materiálu
- J.montáž - jednotková cena montáže
Uchazeč je v tomto případě povinen vyplnit všechna pole J.materiál a pole J.montáž nenulovými kladnými číslicemi. V případech, kdy položka
neobsahuje žádný materiál je přípustné, aby pole J.materiál bylo vyplněno nulou. V případech, kdy položka neobsahuje žádnou montáž je přípustné,
aby pole J.montáž bylo vyplněno nulou. Není však přípustné, aby obě pole - J.materiál, J.Montáž byly u jedné položky vyplněny nulou.
Rekapitulace stavby
Název |  |  | Povinný |  | Popis | Typ | Max. počet
atributu |  |  | (A/N) |  |  |  | znaků
Kód |  |  | A |  | Kód stavby | String | 20
Stavba |  |  | A |  | Název stavby | String | 120
Místo |  |  | N |  | Místo stavby | String | 50
Datum |  |  | A |  | Datum vykonaného exportu | Date
KSO |  |  | N |  | Klasifikace stavebního objektu | String | 15
CC-CZ |  |  | N |  | Klasifikace stavbeních děl | String | 15
CZ-CPV |  |  | N |  | Společný slovník pro veřejné zakázky | String | 20
CZ-CPA |  |  | N |  | Klasifikace produkce podle činností | String | 20
Zadavatel |  |  | N |  | Zadavatel zadaní | String | 50
IČ |  |  | N |  | IČ zadavatele zadaní | String | 20
DIČ |  |  | N |  | DIČ zadavatele zadaní | String | 20
Uchazeč |  |  | N |  | Uchazeč veřejné zakázky | String | 50
Projektant |  |  | N |  | Projektant | String | 50
Poznámka |  |  | N |  | Poznámka k zadání | String | 255
Sazba DPH |  |  | A |  | Rekapitulace sazeb DPH u položek soupisů | eGSazbaDph
Základna DPH |  |  | A |  | Základna DPH určena součtem celkové ceny z položek soupisů | Double
Hodnota DPH |  |  | A |  | Hodnota DPH | Double
Cena bez DPH |  |  | A |  | Celková cena bez DPH za celou stavbu. Sčítává se ze všech listů. | Double
Cena s DPH |  |  | A |  | Celková cena s DPH za celou stavbu | Double
Rekapitulace objektů stavby a soupisů prací
Název |  |  | Povinný |  | Popis | Typ | Max. počet
atributu |  |  | (A/N) |  |  |  | znaků
Kód |  |  | A |  | Přebírá se z Rekapitulace stavby | String | 20
Stavba |  |  | A |  | Přebírá se z Rekapitulace stavby | String | 120
Místo |  |  | N |  | Přebírá se z Rekapitulace stavby | String | 50
Datum |  |  | A |  | Přebírá se z Rekapitulace stavby | Date
Zadavatel |  |  | N |  | Přebírá se z Rekapitulace stavby | String | 50
Projektant |  |  | N |  | Přebírá se z Rekapitulace stavby | String | 50
Uchazeč |  |  | N |  | Přebírá se z Rekapitulace stavby | String | 50
Kód |  |  | A |  | Kód objektu | String | 20
Objektu, Soupis prací |  |  | A |  | Název objektu | String | 120
Cena bez DPH |  |  | A |  | Cena bez DPH za daný objekt | Double
Cena s DPH |  |  | A |  | Cena spolu s DPH za daný objekt | Double
Typ |  |  | A |  | Typ zakázky | eGTypZakazky
Krycí list soupisu
Název |  |  | Povinný |  | Popis | Typ | Max. počet
atributu |  |  | (A/N) |  |  |  | znaků
Stavba |  |  | A |  | Přebírá se z Rekapitulace stavby | String | 120
Objekt |  |  | A |  | Kód a název objektu | String | 20 + 120
Soupis |  |  | A |  | Kód a název soupisu | String | 20 + 120
KSO |  |  | N |  | Klasifikace stavebního objektu | String | 15
CC-CZ |  |  | N |  | Klasifikace stavbeních děl | String | 15
CZ-CPV |  |  | N |  | Společný slovník pro veřejné zakázky | String | 20
CZ-CPA |  |  | N |  | Klasifikace produkce podle činností | String | 20
Místo |  |  | N |  | Přebírá se z Rekapitulace stavby | String | 50
Zadavatel |  |  | N |  | Přebírá se z Rekapitulace stavby | String | 50
Uchazeč |  |  | N |  | Přebírá se z Rekapitulace stavby | String | 50
Projektant |  |  | N |  | Přebírá se z Rekapitulace stavby | String | 50
Poznámka |  |  | N |  | Poznámka k soupisu prací | String | 255
Sazba DPH |  |  | A |  | Rekapitulace sazeb DPH na položkách aktuálního soupisu | eGSazbaDph
Základna DPH |  |  | A |  | Základna DPH určena součtem celkové ceny z položek aktuálního soupisu | Double
Hodnota DPH |  |  | A |  | Hodnota DPH | Double
Cena bez DPH |  |  | A |  | Cena bez DPH za daný soupis | Double
Cena s DPH |  |  | A |  | Cena s DPH za daný soupis | Double
Rekapitulace členění soupisu prací
Název |  |  | Povinný |  | Popis | Typ | Max. počet
atributu |  |  | (A/N) |  |  |  | znaků
Stavba |  |  | A |  | Přebírá se z Rekapitulace stavby | String | 120
Objekt |  |  | A |  | Kód a název objektu, přebírá se z Krycího listu soupisu | String | 20 + 120
Soupis |  |  | A |  | Kód a název objektu, přebírá se z Krycího listu soupisu | String | 20 + 120
Místo |  |  | N |  | Přebírá se z Rekapitulace stavby | String | 50
Datum |  |  | A |  | Přebírá se z Rekapitulace stavby | Date
Zadavatel |  |  | N |  | Přebírá se z Rekapitulace stavby | String | 50
Projektant |  |  | N |  | Přebírá se z Rekapitulace stavby | String | 50
Uchazeč |  |  | N |  | Přebírá se z Rekapitulace stavby | String | 50
Kód dílu - Popis |  |  | A |  | Kód a název dílu ze soupisu | String | 20 + 100
Cena celkem |  |  | A |  | Cena celkem za díl ze soupisu | Double
Soupis prací
Název |  |  | Povinný |  | Popis | Typ | Max. počet
atributu |  |  | (A/N) |  |  |  | znaků
Stavba |  |  | A |  | Přebírá se z Rekapitulace stavby | String | 120
Objekt |  |  | A |  | Kód a název objektu | String | 20 + 120
Soupis |  |  | A |  | Přebírá se z Krycího listu soupisu | String | 20 + 120
Místo |  |  | N |  | Přebírá se z Krycího listu soupisu | String | 50
Datum |  |  | A |  | Přebírá se z Krycího listu soupisu | Date
Zadavatel |  |  | N |  | Přebírá se z Krycího listu soupisu | String | 50
Projektant |  |  | N |  | Přebírá se z Krycího listu soupisu | String | 50
Uchazeč |  |  | N |  | Přebírá se z Krycího listu soupisu | String | 50
PČ |  |  | A |  | Pořadové číslo položky soupisu | Long
Typ |  |  | A |  | Typ položky soupisu | eGTypPolozky | 1
Kód |  |  | A |  | Kód položky ze soupisu | String | 20
Popis |  |  | A |  | Popis položky ze soupisu | String | 255
MJ |  |  | A |  | Měrná jednotka položky | String | 10
Množství |  |  | A |  | Množství položky soupisu | Double
J.Cena |  |  | A |  | Jednotková cena položky | Double
Cena celkem |  |  | A |  | Cena celkem vyčíslena jako J.Cena * Množství | Double
Cenová soustava |  |  | N |  | Zařazení položky do cenové soustavy | String | 50
p |  |  | N |  | Poznámka položky ze soupisu | Memo
psc |  |  | N |  | Poznámka k souboru cen ze soupisu | Memo
pp |  |  | N |  | Plný popis položky ze soupisu | Memo
vv |  |  | N |  | Výkaz výměr (figura, výraz, výměra) ze soupisu | Text,Text,Double | 20, 150
DPH |  |  | A |  | Sazba DPH pro položku | eGSazbaDPH
Hmotnost |  |  | A |  | Hmotnost položky ze soupisu | Double
Suť |  |  | A |  | Suť položky ze soupisu | Double
Nh |  |  | N |  | Normohodiny položky ze soupisu | Double
Datová věta
Typ věty |  |  | Hodnota |  | Význam
eGSazbaDPH |  |  | základní |  | Základní sazba DPH
|  |  | snížená |  | Snížená sazba DPH
|  |  | nulová |  | Nulová sazba DPH
|  |  | zákl. přenesená |  | Základní sazba DPH přenesená
|  |  | sníž. přenesená |  | Snížená sazba DPH přenesená
eGTypZakazky |  |  | STA |  | Stavební objekt
|  |  | PRO |  | Provozní soubor
|  |  | ING |  | Inženýrský objekt
|  |  | VON |  | Vedlejší a ostatní náklady
|  |  | OST |  | Ostatní náklady
eGTypPolozky |  |  | 1 |  | Položka typu HSV
|  |  | 2 |  | Položka typu PSV
|  |  | 3 |  | Položka typu M
|  |  | 4 |  | Položka typu OST