## VZT
| VZDUCHOTECHNIKA |  |  | Výr. příkaz číslo |  | Varianta : | I.
| Rekonstrukce části obj. 76 , Valdice |  |  |  |  | Datum : | 25.05.2013
Pozice | Z a ř í z e n í - č i n n o s t | Výrobce | Jed- | Množ- | Jednotková | Celková | Montážní
|  |  | notky | ství | cena | cena | výkony
1 | Potrubní ventilátor pr.200, výkon 400 m3/hod, krytí pro venkovní prostředí, nastavitelný časový spínač (časové relé) |  | sada | 1
2 | Potrubní ventilátor pr.200, výkon 560 m3/hod, krytí pro venkovní prostředí, nastavitelný časový spínač (časové relé) |  | sada | 1
3 | Potrubní ventilátor pr.125, výkon 180 m3/hod, opatřený hlukovou izolací, nastavitelný doběhový spínač chodu |  | sada | 1
4 | Pružná manžeta (objímka) pr.200 (pro odhlučnění a demontáž ventilátoru při čištění) |  | ks | 4
5 | Zpětná klapka těsná pr.200 |  | ks | 4
6 | Pružná manžeta (objímka) pr.125 (pro odhlučnění a demontáž ventilátoru při čištění) |  | ks | 2
7 | Zpětná klapka těsná pr.125 |  | ks | 1
8 | Mřížka - žaluzie výfuková samotížná 160x160 se sítem, barevné provedení RAL dle fasády |  | ks | 1
9 | Výfukový nástavec se sítem pr.200 |  | ks | 2
10 | Tlumič hluku pr.200, L=1 m |  | ks | 4
11 | Ochranné síto do potrubí instaované před ventilátor pr.125 |  | ks | 1
12 | Ochranné síto do potrubí instaované před ventilátor pr.200 |  | ks | 2
13 | Revizní otvory se zaslepením pro vyčíštění síta na straně sání ventilátoru |  | ks | 3
14 | Ruční regulační klapka pr.125 |  | ks | 12
15 | Spiro potrubí včetně tvarovek pr. 200 (včetně průchodek) |  | bm | 4
16 | Spiro potrubí včetně tvarovek pr. 160 (včetně průchodek) |  | bm | 36
17 | Spiro potrubí včetně tvarovek pr. 125 (včetně průchodek) |  | bm | 33
18 | Průchodka střechou s oplechováním pr.200 |  | ks | 2
19 | Tepelná izolace vnitřní s patozábranou tl.30 mm |  | m2 | 12
20 | Tepelná izolace venkovní s oplechováním tl.30 mm |  | m2 | 4
21 | Drobný a pomocný materiál, drobná kabeláž pro dopojení čidel |  | soubor | 1
22 | Pomocné konstrukce |  | soubor | 1
23 | Uzemnění zařízení |  | soubor | 1
24 | Závěsy a konzole pro instalaci rozvodu VZT |  | soubor | 1
25 | Lešení |  | soubor | 1
26 | Přesun hmot |  | soubor | 1
27 | Vyregulování a uvedení do provozu |  | soubor | 1
28 | Provozní zkoušky |  | soubor | 1
29 | Revize |  | soubor | 1
30 | Zaškolení obsluhy |  | soubor | 1
31 | Úklid pracoviště |  | soubor | 1
32 | Zaměření stavby, technická příprava, dokumentace skutečného provedení |  | soubor | 1
Mezisoučet Kč
| Celkem část VZT (bez DPH) |  | Kč
| Celkem část VZT (s DPH 21%) |  | Kč
Pozn: Do výkazu není nezahrnuto následující
silnoproudý jištěný přívod elektro
stavební práce většího rozsahu
bezpečnostní větrací stěnová mřížka - zakrytí stěnoých otvorů sání vzduchu dodá stvaba