## A - START
VÝKAZ VÝMĚR - Oprava osvětlení výrobní haly - pracoviště, výměnou za LED světla
výkaz výměr - specifilkace je zpracována na základě rozsahu známých skutečností, uvedených v dokumentaci
Výrobky zde uvedené jsou referenčními standardy, mohou být nahrazeny pouze výrobky s vlastnostmi stejnými nebo lepšími
1 | Vodiče, kabely
| CYKY-J 3x1,5mm2 pro opravy stávajícího vedení | m | 120
| šrouby (vruty) jako materiál na přichycení do stropu - sádrokarton. | kg | 1.25
| pomocný konstrukční materiál | kpl | 1
2 | Svítidla
| komplet. svítidla vč. zdroje 158SD, BS100 LED 1X58 SD 4000K, IP 65 | ks | 107
3 | „Odvoz stavebních a demoličních odpadů, zákonné nakládání s těmito odpady a doprava stavebního materiálu“
materiál celkem
| demontáž celkem | ks | 107
| montáž celkem | ks | 107
| vypracování revize | hod | 8
montážní práce celkem
náklady celkem bez DPH
21% DPH
náklady celkem s DPH
#REF!