## CCTV
Cenová nabídka – výkaz / výměr
Stavba : |  | Zotavovna VS ČR Pracov – reko objektu a technologií – „telefonní ústředny a zabezpečení objektu kamerovým systémem“
Objekt : |  | Zotavovna VS ČR Pracov
P.č. | Typ | Název položky | Referenční typ | MJ | Množství | Materiál cena / MJ | Materiál celkem (Kč) | Montáž cena / MJ | Montáž celkem (Kč) | CELKEM BEZ DPH (Kč)
Díl: | 1 | Telefonní ústředna
Digitální telefonní ústředna Alcatel-Lucent OmniPCX Connect v konfiguraci:
|  | 4x port analogové linky, 2x ISDN2; 1x ISDN GSM brána; 32 analogových poboček; hlasová pošta (2 porty/60 min.); integrovaný modem pro dálkovou administraci | Alcatel-Lucent OmniPCX | ks | 1 | 0 | 0 | 0 | 0 | 0
|  | Zapojení telefonní ústředny na stávající telefonní rozvody |  | ks | 1 | 0 | 0 | 0 | 0 | 0
|  | Programové nastavení telefonní ústředny, zprovoznění |  | ks | 1 | 0 | 0 | 0 | 0 | 0
Mezisoučet | Celkem za | Telefonní ústředna |  |  |  |  | 0 |  | 0
Díl: | 2 | IP Kamery; Záznamové zařízení; Datové přepínače – pro kamerový systém
|  | IP kamera. Provedení: Bullet kamery; Počet megapixelů: 2 megapixely; Venkovní provedení; Délka přísvitu: 30 metrů; Typ objektivu: monofokální; WDR: 120dB reálné; napájení PoE | HIKVISION DS-2CD2025FWD-I | ks | 10 | 0 | 0 | 0 | 0 | 0
|  | Spodní patice pro kameru | HIKVISION DS-1280ZJ-S | ks | 10 | 0 | 0 | 0 | 0 | 0
|  | Redukce pro uchycení kamery na stožár VO | HIKVISION DS-1275ZJ | ks | 1 | 0 | 0 | 0 | 0 | 0
|  | Záznamové zařízení: Intel Core i5, RAM 8GB DDR4, Intel HD Graphics 630, 1x SSD 256GB + 1x HDD 4TB 7200 otáček, 2x GLAN, DVD, DVI-D, DisplayPort, USB 3.1 Gen 1, klávesnice, myš, Windows 10 Pro 64-bit | Fujitsu PC P557- i5-7500/3.4GHz + S26361-F3067-L60 + WD4002FYYZ | ks | 1 | 0 | 0 | 0 | 0 | 0
|  | LCD monitor : TN, 23.6" 16:9, 1000:1, 250cd/m2, 2ms, Full HD 1920x1080, HDMI, DVI-D, D-Sub, repro, VESA 100x100mm | AOC e2475SWJ | ks | 1 | 0 | 0 | 0 | 0 | 0
|  | Řídící a video-dohledový software (až 32 kamer / 1 záznamové zařízení; min. 4 klientské přístupy v reálném) | ATEAS Security Professional Light A Base + 10x licence kamery | ks | 1 | 0 | 0 | 0 | 0 | 0
|  | Datový přepínač, L3, řízený, 8 x 10/100 (PoE+) + 2 x kombinace Gigabit SFP, PoE+ (62W), desktop, Lze montovat do rozvaděče, osazený 1x miniGBIC SFP transceiver 1000Base-SX/LC | Cisco SF302-08PP-K9 + MBGBSX1/OEM | ks | 2 | 0 | 0 | 0 | 0 | 0
Mezisoučet | Celkem za | IP Kamery; Záznamové zařízení; Datové přepínače |  |  |  |  | 0 |  | 0
Díl: | 3 | Instalační materiál pro kamerový systém
|  | Kabel UTP-drát 4 páry drát, CAT 5E, zesílená izolace PE, venkovní, odolný proti UV záření. | Planet KAB-UTP5E-D-PE-Z-P | m | 680 | 0 | 0 | 0 | 0 | 0
|  | Kabel UTP - drát 4 páry drát, CAT 5E , balení 305m, vnitřní | Belden 1583e | m | 30 | 0 | 0 | 0 | 0 | 0
|  | POE/LAN expander, outdoor provedení (100m prodloužení per jednotka, POE je na výstupu). | Veracity OUTREACH Max XT | ks | 1 | 0 | 0 | 0 | 0 | 0
|  | Optický kabel 4x50/125 um, OM2, venkovní, PE | LEVITON GF050UNI04NM | m | 300 | 0 | 0 | 0 | 0 | 0
|  | Nástěnný 19” datový rozvaděč 6U/600x450mm, uzamykatelné dveře |  | m | 2 | 0 | 0 | 0 | 0 | 0
|  | Optická vana do 19” rozvaděče, 4 x optický konektor SC, včetně zakončení vláken. |  | m | 2 | 0 | 0 | 0 | 0 | 0
|  | PVC elektro-instlační trubka pevná/felxibliní |  | m | 360 | 0 | 0 | 0 | 0 | 0
|  | Elektroinstalační lišta 25x40 mm, PVC, bílá | Univolt MIK2540 | m | 30 | 0 | 0 | 0 | 0 | 0
|  | Elektroinstalační lišta 16x25 mm, PVC, bílá | Univolt MIK1625 | m | 20 | 0 | 0 | 0 | 0 | 0
|  | Podružný materiál pro převěsy |  | m | 190 | 0 | 0 | 0 | 0 | 0
|  | Podružný a spojovací materiál |  | kpl | 1 | 0 | 0 | 0 | 0 | 0
Mezisoučet | Celkem za | Instalační materiál |  |  |  |  | 0 |  | 0
P.č. | Typ | Název položky | Označnačení | MJ | Množství | Materiál cena / MJ | Materiál celkem (Kč) | Montáž cena / MJ | Montáž celkem (Kč) | CELKEM BEZ DPH (Kč)
Díl: | 5 | OSTATNÍ
|  | Přesun materiálu |  | kpl | 1 | 0 | 0 | 0 | 0 | 0
|  | Vrtaný průraz, cihelné zdivo do tl. 30cm |  | ks | 3 | 0 | 0 | 0 | 0 | 0
|  | Doprava |  | km | 0 | 0 | 0 | 0 | 0 | 0
Mezisoučet | Celkem za | Ostatní |  |  |  |  | 0 |  | 0
Mezisoučet | [6 empty] | 0 |  | 0
Cena celkem bez DPH | [6 empty] | 0
DPH 21% | [6 empty] | 0
Celková cena včetně DPH 21% | [6 empty] | 0
0
0
0