## klimatizace
Příloha č. 4 - popis zařízení klimatizačních jednotek a vzduchotechniky
č.j.: VS-699-5/ČJ-2018-802150-VERZAK
KLIMATIZAČNÍ JEDNOTKY
Pořadí | Název zařízení | Výrobní číslo | Typ | Typ chladiva - hmotnost | Četnost za období | Umístění venkovní jednotky
| TOSHIBA | 303P1077 | RAV-SM563AT-E | R410A - 1 kg | 2xročně | Věznice Pardubice
1. |  | servisní práce | Vyčištění lamel kondenzátoru |  |  | střecha objektu č. 22
Vyčištění ventilátoru
Kontrola uchycení el.vodičů, jejich izolace
Kontrola úniku chladiva
Kontrola celkového tech.stavu, nátěrů, izolace
Autorestart
| Název zařízení | Výrobní číslo | Typ | počet vnitřních jednotek | Četnost za období | Umístění vnitřní jednotky
| TOSHIBA | 32300438 | RAV-SM566 KRT-E | 1 | 2xročně | Věznice Pardubice
|  | servisní práce | Vyčištění/výměna vzduchového filtru |  |  | Objekt č. 1 místnost č.: 103 (serverovna)
Vyčištění výparníků a kondenzační vany dezinfekčním prostředkem
Vyčištění povrchu jednotky a výdechových lamel od prachu, odtok.potrubí
Kontrola funkce ovládání
Kontrola funkce nakláněná klapek
Kontrola funkce ventilátoru
Kontrola úniku chladiva
Kontrola teploty výstupního vzduchu
Vizuální kontrola přívodních kabelů a zavěšení celé jednotky
Pořadí | Název zařízení | Výrobní číslo | Typ | Typ chladiva - hmotnost | Četnost za období | Umístění venkovní jednotky
| TOSHIBA | 303p1082 | RAV-SM563AT-E | R410A - 1 kg | 2xročně | Věznice Pardubice
2. |  | servisní práce | Vyčištění lamel kondenzátoru |  |  | střecha objektu č. 22
Vyčištění ventilátoru
Kontrola uchycení el.vodičů, jejich izolace
Kontrola úniku chladiva
Kontrola celkového tech.stavu, nátěrů, izolace
Autorestart
| Název zařízení | Výrobní číslo | Typ | počet vnitřních jednotek | Četnost za období | Umístění vnitřní jednotky
| TOSHIBA | 32300886 | RAV-SM566 KRT-E | 1 | 2xročně | Věznice Pardubice
|  | servisní práce | Vyčištění/výměna vzduchového filtru |  |  | Objekt č. 1 místnost č.: 103 (serverovna)
Vyčištění výparníků a kondenzační vany dezinfekčním prostředkem
Vyčištění povrchu jednotky a výdechových lamel od prachu, odtok.potrubí
Kontrola funkce ovládání
Kontrola funkce nakláněná klapek
Kontrola funkce ventilátoru
Kontrola úniku chladiva
Kontrola teploty výstupního vzduchu
Vizuální kontrola přívodních kabelů a zavěšení celé jednotky
Pořadí | Název zařízení | Výrobní číslo | Typ | Typ chladiva - hmotnost | Četnost za období | Umístění venkovní jednotky
| TOSHIBA | 2400019 | RAS-18SA-ES | R410A - 1,65 kg | 2xročně | Věznice Pardubice
3. |  | servisní práce | Vyčištění lamel kondenzátoru |  |  | střecha objektu č. 22
Vyčištění ventilátoru
Kontrola uchycení el.vodičů, jejich izolace
Kontrola úniku chladiva
Kontrola celkového tech.stavu, nátěrů, izolace
Autorestart
| Název zařízení | Výrobní číslo | Typ | počet vnitřních jednotek | Četnost za období | Umístění vnitřní jednotky
| TOSHIBA | 92500034 | RAS-18SKP-ES | 1 | 2xročně | Věznice Pardubice
|  | servisní práce | Vyčištění/výměna vzduchového filtru |  |  | Objekt č. 1 místnost č.: 202A (operační středisko)
Vyčištění výparníků a kondenzační vany dezinfekčním prostředkem
Vyčištění povrchu jednotky a výdechových lamel od prachu, odtok.potrubí
Kontrola funkce ovládání
Kontrola funkce nakláněná klapek
Kontrola funkce ventilátoru
Kontrola úniku chladiva
Kontrola teploty výstupního vzduchu
Vizuální kontrola přívodních kabelů a zavěšení celé jednotky
Pořadí | Název zařízení | Výrobní číslo | Typ | Typ chladiva - hmotnost | Četnost za období | Umístění venkovní jednotky
| TOSHIBA | 62303766 | RAS-10BAV-E | R410A - 0,52 kg | 2xročně | Věznice Pardubice
4. |  | servisní práce | Vyčištění lamel kondenzátoru |  |  | střecha objektu č. 22
Vyčištění ventilátoru
Kontrola uchycení el.vodičů, jejich izolace
Kontrola úniku chladiva
Kontrola celkového tech.stavu, nátěrů, izolace
Autorestart
| Název zařízení | Výrobní číslo | Typ | počet vnitřních jednotek | Četnost za období | Umístění vnitřní jednotky
| TOSHIBA | 62301974 | RAS-10BKV-E | 1 | 2xročně | Věznice Pardubice
|  | servisní práce | Vyčištění/výměna vzduchového filtru |  |  | Objekt č. 1 místnost č.: 202B (VISS)
Vyčištění výparníků a kondenzační vany dezinfekčním prostředkem
Vyčištění povrchu jednotky a výdechových lamel od prachu, odtok.potrubí
Kontrola funkce ovládání
Kontrola funkce nakláněná klapek
Kontrola funkce ventilátoru
Kontrola úniku chladiva
Kontrola teploty výstupního vzduchu
Vizuální kontrola přívodních kabelů a zavěšení celé jednotky
Pořadí | Název zařízení | Výrobní číslo | Typ | Typ chladiva - hmotnost | Četnost za období | Umístění venkovní jednotky
| TOSHIBA | 12500307 | RAS-13S2AH-ES2 | R410A - 1,05 kg | 2xročně | Věznice Pardubice
5. |  | servisní práce | Vyčištění lamel kondenzátoru |  |  | střecha objektu č. 22
Vyčištění ventilátoru
Kontrola uchycení el.vodičů, jejich izolace
Kontrola úniku chladiva
Kontrola celkového tech.stavu, nátěrů, izolace
Autorestart
| Název zařízení | Výrobní číslo | Typ | počet vnitřních jednotek | Četnost za období | Umístění vnitřní jednotky
| TOSHIBA | 12500465 | RAS-13SKHP-ES2 | 1 | 2xročně | Věznice Pardubice
|  | servisní práce | Vyčištění/výměna vzduchového filtru |  |  | Objekt č. 22 místnost č.: 101 (vestibul hl.vstupu)
Vyčištění výparníků a kondenzační vany dezinfekčním prostředkem
Vyčištění povrchu jednotky a výdechových lamel od prachu, odtok.potrubí
Kontrola funkce ovládání
Kontrola funkce nakláněná klapek
Kontrola funkce ventilátoru
Kontrola úniku chladiva
Kontrola teploty výstupního vzduchu
Vizuální kontrola přívodních kabelů a zavěšení celé jednotky
Pořadí | Název zařízení | Výrobní číslo | Typ | Typ chladiva - hmotnost | Četnost za období | Umístění venkovní jednotky
| WINIA MANDO | 3AHY | WSA-124NBE | R410A - 0,95 kg | 2xročně | Věznice Pardubice
6. |  | servisní práce | Vyčištění lamel kondenzátoru |  |  | střecha objektu č. 22
Vyčištění ventilátoru
Kontrola uchycení el.vodičů, jejich izolace
Kontrola úniku chladiva
Kontrola celkového tech.stavu, nátěrů, izolace
Autorestart
| Název zařízení | Výrobní číslo | Typ | počet vnitřních jednotek | Četnost za období | Umístění vnitřní jednotky
| WINIA MANDO | 2AHY 00004487 | WSA-124NBE | 1 | 2xročně | Věznice Pardubice
|  | servisní práce | Vyčištění/výměna vzduchového filtru |  |  | Objekt č. 22 místnost č.: 102 (strážnice)
Vyčištění výparníků a kondenzační vany dezinfekčním prostředkem
Vyčištění povrchu jednotky a výdechových lamel od prachu, odtok.potrubí
Kontrola funkce ovládání
Kontrola funkce nakláněná klapek
Kontrola funkce ventilátoru
Kontrola úniku chladiva
Kontrola teploty výstupního vzduchu
Vizuální kontrola přívodních kabelů a zavěšení celé jednotky
Pořadí | Název zařízení | Výrobní číslo | Typ | Typ chladiva - hmotnost | Četnost za období | Umístění venkovní jednotky
| MITSUBISHI | 4000108 | MUCF-A18WV | R410A - 1,45 kg | 2xročně | Věznice Pardubice
7. |  | servisní práce | Vyčištění lamel kondenzátoru |  |  | plášť objektu č.41(pásmo)
Vyčištění ventilátoru
Kontrola uchycení el.vodičů, jejich izolace
Kontrola úniku chladiva
Kontrola celkového tech.stavu, nátěrů, izolace
Autorestart
| Název zařízení | Výrobní číslo | Typ | počet vnitřních jednotek | Četnost za období | Umístění vnitřní jednotky
| MITSUBISHI | 4000253 | MCF-A18WV | 1 | 2xročně | Věznice Pardubice
|  | servisní práce | Vyčištění/výměna vzduchového filtru |  |  | Objekt č. 41 místnost č.: 107 (jídelna zaměstnanci)
Vyčištění výparníků a kondenzační vany dezinfekčním prostředkem
Vyčištění povrchu jednotky a výdechových lamel od prachu, odtok.potrubí
Kontrola funkce ovládání
Kontrola funkce nakláněná klapek
Kontrola funkce ventilátoru
Kontrola úniku chladiva
Kontrola teploty výstupního vzduchu
Vizuální kontrola přívodních kabelů a zavěšení celé jednotky
Pořadí | Název zařízení | Výrobní číslo | Typ | Typ chladiva - hmotnost | Četnost za období | Umístění venkovní jednotky
| MITSUBISHI | 4000114 | MUCF-A18WV | R410A - 1,45 kg | 2xročně | Věznice Pardubice
8. |  | servisní práce | Vyčištění lamel kondenzátoru |  |  | plášť objektu č.41 (od tenisového kurtu)
Vyčištění ventilátoru
Kontrola uchycení el.vodičů, jejich izolace
Kontrola úniku chladiva
Kontrola celkového tech.stavu, nátěrů, izolace
Autorestart
| Název zařízení | Výrobní číslo | Typ | počet vnitřních jednotek | Četnost za období | Umístění vnitřní jednotky
| MITSUBISHI | 4000372 | MCF-A18WV | 1 | 2xročně | Věznice Pardubice
|  | servisní práce | Vyčištění/výměna vzduchového filtru |  |  | Objekt č. 41 místnost č.: 107 (jídelna zaměstnanci)
Vyčištění výparníků a kondenzační vany dezinfekčním prostředkem
Vyčištění povrchu jednotky a výdechových lamel od prachu, odtok.potrubí
Kontrola funkce ovládání
Kontrola funkce nakláněná klapek
Kontrola funkce ventilátoru
Kontrola úniku chladiva
Kontrola teploty výstupního vzduchu
Vizuální kontrola přívodních kabelů a zavěšení celé jednotky
Pořadí | Název zařízení | Výrobní číslo | Typ | Typ chladiva - hmotnost | Četnost za období | Umístění venkovní jednotky
| DAIKIN |  | RX35KM | R410A - 0,94 kg | 2xročně | Věznice Pardubice
9. |  | servisní práce | Vyčištění lamel kondenzátoru |  |  | ohradní zeď vedle objektu č.36
Vyčištění ventilátoru
Kontrola uchycení el.vodičů, jejich izolace
Kontrola úniku chladiva
Kontrola celkového tech.stavu, nátěrů, izolace
Autorestart
| Název zařízení | Výrobní číslo | Typ | počet vnitřních jednotek | Četnost za období | Umístění vnitřní jednotky
| DAIKIN |  | FTX35KM | 1 | 2xročně | Věznice Pardubice
|  | servisní práce | Vyčištění/výměna vzduchového filtru |  |  | Objekt č. 36 místnost č.: 201 (strážnice)
Vyčištění výparníků a kondenzační vany dezinfekčním prostředkem
Vyčištění povrchu jednotky a výdechových lamel od prachu, odtok.potrubí
Kontrola funkce ovládání
Kontrola funkce nakláněná klapek
Kontrola funkce ventilátoru
Kontrola úniku chladiva
Kontrola teploty výstupního vzduchu
Vizuální kontrola přívodních kabelů a zavěšení celé jednotky
Pořadí | Název zařízení | Výrobní číslo | Typ | Typ chladiva - hmotnost | Četnost za období | Umístění venkovní jednotky
| DAIKIN |  | RX35KM | R410A - 0,94 kg | 2xročně | Věznice Pardubice
10. |  | servisní práce | Vyčištění lamel kondenzátoru |  |  | ohradní zeď vedle objektu č.37
Vyčištění ventilátoru
Kontrola uchycení el.vodičů, jejich izolace
Kontrola úniku chladiva
Kontrola celkového tech.stavu, nátěrů, izolace
Autorestart
| Název zařízení | Výrobní číslo | Typ | počet vnitřních jednotek | Četnost za období | Umístění vnitřní jednotky
| DAIKIN |  | FTX35KM | 1 | 2xročně | Věznice Pardubice
|  | servisní práce | Vyčištění/výměna vzduchového filtru |  |  | Objekt č. 37 místnost č.: 201 (strážnice)
Vyčištění výparníků a kondenzační vany dezinfekčním prostředkem
Vyčištění povrchu jednotky a výdechových lamel od prachu, odtok.potrubí
Kontrola funkce ovládání
Kontrola funkce nakláněná klapek
Kontrola funkce ventilátoru
Kontrola úniku chladiva
Kontrola teploty výstupního vzduchu
Vizuální kontrola přívodních kabelů a zavěšení celé jednotky
Pořadí | Název zařízení | Výrobní číslo | Typ | Typ chladiva - hmotnost | Četnost za období | Umístění venkovní jednotky
| DAIKIN |  | RX35KM | R410A - 0,94 kg | 2xročně | Věznice Pardubice
11. |  | servisní práce | Vyčištění lamel kondenzátoru |  |  | ohradní zeď vedle objektu č.38
Vyčištění ventilátoru
Kontrola uchycení el.vodičů, jejich izolace
Kontrola úniku chladiva
Kontrola celkového tech.stavu, nátěrů, izolace
Autorestart
| Název zařízení | Výrobní číslo | Typ | počet vnitřních jednotek | Četnost za období | Umístění vnitřní jednotky
| DAIKIN |  | FTX35KM | 1 | 2xročně | Věznice Pardubice
|  | servisní práce | Vyčištění/výměna vzduchového filtru |  |  | Objekt č. 38 místnost č.: 201 (strážnice)
Vyčištění výparníků a kondenzační vany dezinfekčním prostředkem
Vyčištění povrchu jednotky a výdechových lamel od prachu, odtok.potrubí
Kontrola funkce ovládání
Kontrola funkce nakláněná klapek
Kontrola funkce ventilátoru
Kontrola úniku chladiva
Kontrola teploty výstupního vzduchu
Vizuální kontrola přívodních kabelů a zavěšení celé jednotky
Pořadí | Název zařízení | Výrobní číslo | Typ | Typ chladiva - hmotnost | Četnost za období | Umístění venkovní jednotky
| DAIKIN |  | RX35KM | R410A - 0,94 kg | 2xročně | Věznice Pardubice
12. |  | servisní práce | Vyčištění lamel kondenzátoru |  |  | plášť objektu č.25
Vyčištění ventilátoru
Kontrola uchycení el.vodičů, jejich izolace
Kontrola úniku chladiva
Kontrola celkového tech.stavu, nátěrů, izolace
Autorestart
| Název zařízení | Výrobní číslo | Typ | počet vnitřních jednotek | Četnost za období | Umístění vnitřní jednotky
| DAIKIN |  | FTX35KM | 1 | 2xročně | Věznice Pardubice
|  | servisní práce | Vyčištění/výměna vzduchového filtru |  |  | Objekt č. 25 místnost č.: 119 (recepce/ordinace)
Vyčištění výparníků a kondenzační vany dezinfekčním prostředkem
Vyčištění povrchu jednotky a výdechových lamel od prachu, odtok.potrubí
Kontrola funkce ovládání
Kontrola funkce nakláněná klapek
Kontrola funkce ventilátoru
Kontrola úniku chladiva
Kontrola teploty výstupního vzduchu
Vizuální kontrola přívodních kabelů a zavěšení celé jednotky
Pořadí | Název zařízení | Výrobní číslo | Typ | Typ chladiva - hmotnost | Četnost za období | Umístění venkovní jednotky
| DAIKIN |  | RX25KM | R410A - 0,70 kg | 2xročně | Věznice Pardubice
13 |  | servisní práce | Vyčištění lamel kondenzátoru |  |  | plášť objektu č.25
Vyčištění ventilátoru
Kontrola uchycení el.vodičů, jejich izolace
Kontrola úniku chladiva
Kontrola celkového tech.stavu, nátěrů, izolace
Autorestart
| Název zařízení | Výrobní číslo | Typ | počet vnitřních jednotek | Četnost za období | Umístění vnitřní jednotky
| DAIKIN |  | FTX25KM | 1 | 2xročně | Věznice Pardubice
|  | servisní práce | Vyčištění/výměna vzduchového filtru |  |  | Objekt č. 25 místnost č.: 120 (ordinace)
Vyčištění výparníků a kondenzační vany dezinfekčním prostředkem
Vyčištění povrchu jednotky a výdechových lamel od prachu, odtok.potrubí
Kontrola funkce ovládání
Kontrola funkce nakláněná klapek
Kontrola funkce ventilátoru
Kontrola úniku chladiva
Kontrola teploty výstupního vzduchu
Vizuální kontrola přívodních kabelů a zavěšení celé jednotky

## vzduchotechnika
Příloha č. 4 - popis zařízení klimatizačních jednotek a vzduchotechniky
č.j.: VS-699-5/ČJ-2018-802150-VERZAK
VZDUCHOTECHNIKA
Pořadí | Výrobce | Typ | Četnost za období | Umístění strojovny VZT
| KOVONA | RDK 02-2-03-15/15-00 | 3xročně | Věznice Pardubice
1. | servisní práce | Rotační výměník – kontrola směru otočení, hliníkových oštin, řemenu |  | Objekt č.28, místnost 108
pohonu, těsnosti obvodu, napínací klapky, případně provést opravu
nebo výměnu jednotlivých elementů RV.
Vyčištění a seřízení regul.klapek na vzduchovodech od nečistot.
Výměna filtračních rohoží.
Výměna v případě, že klín.řemeny budou popraskané nebo přetržené.
Kontrola a seřízení servopohonů jednou za ½ roku.
Upnutí ložiskových tlumičů, v případě porušení pevnosti – vyměnit.
Kontrola listových klapek a jejich funkce.
Pořadí | Výrobce | Typ | Četnost za období | Umístění strojovny VZT
| KOVONA | RDK 08-1-03-08/08-99 | 3xročně | Věznice Pardubice
2. | servisní práce | Rotační výměník – kontrola směru otočení, hliníkových oštin, řemenu |  | Objekt č.28, místnost 216
pohonu, těsnosti obvodu, napínací klapky, případně provést opravu
nebo výměnu jednotlivých elementů RV.
Vyčištění a seřízení regul.klapek na vzduchovodech od nečistot.
Výměna filtračních rohoží.
Výměna v případě, že klín.řemeny budou popraskané nebo přetržené.
Kontrola a seřízení servopohonů jednou za ½ roku.
Upnutí ložiskových tlumičů, v případě porušení pevnosti – vyměnit.
Kontrola listových klapek a jejich funkce.
Pořadí | Výrobce | Typ | Četnost za období | Umístění strojovny VZT
| VTS CLIMA | CVP2 FK EU4 | 3xročně | Věznice Pardubice
3. | servisní práce | Rotační výměník – kontrola směru otočení, hliníkových oštin, řemenu |  | Objekt č.41, místnost 102
pohonu, těsnosti obvodu, napínací klapky, případně provést opravu
nebo výměnu jednotlivých elementů RV.
Vyčištění a seřízení regul.klapek na vzduchovodech od nečistot.
Výměna filtračních rohoží.
Výměna v případě, že klín.řemeny budou popraskané nebo přetržené.
Kontrola a seřízení servopohonů jednou za ½ roku.
Upnutí ložiskových tlumičů, v případě porušení pevnosti – vyměnit.
Kontrola listových klapek a jejich funkce.