## List1
Příloha č. 2
VS ČR Věznice Odolov, Odolov 41, 542 34 Malé Svatoňovice
Položkový rozpočet na stavbu Oprava SZ a NM na Vrátnici
název-položka | množství | jednotka | cena /ks | Σ bez DPH
Bourací práce, drážky ve zdivu a betonu pro rozvody, průrazy konstrukcemi
příčky tl. 0,1 m až 0,15 m (2,451 t) | 1.555 | m³ |  | 0
beton podlah tl. 0,13 m (3,404 t) | 1.454 | m³ |  | 0
drážka ve zdivu cihelném 100/150 mm | 38 | mb |  | 0
drážka ve zdivu cihelném 50/100 mm | 45 | mb |  | 0
drážka v betonu 50/50 mm | 8 | mb |  | 0
otlučení keramických dlažeb tl. 10 mm (0,120 m³ = 0,260 t) | 11.96 | m² |  | 0
otlučení bělninových obkladů tl.6 mm (0,205 m³ = 0,327 t) | 34.1 | m² |  | 0
přesun hmot - bouraná suť - stavba - kontejner - likvidace na skládce | 6.842 | t |  | 0
demontáže původní nevyhovující elektroinstalace včetně osvětlovacích těles | 1 | soubor |  | 0
demontáže původní nevyhovující ZTI a ÚT včetně zařizovacích předmětů a otopných těles | 1 | soubor |  | 0
0
Stavební práce, betony, omítky, obklady, dlažby, izolace
zděná příčka z porobetonu na tl. zdiva 150 mm (1,782 t) | 10.8 | m² |  | 0
zděná příčka z porobetonu na tl. zdiva 100 mm (0,975 t) | 8.9 | m² |  | 0
příprava a oprava veškerých povrchů stěn a podlah pro následnou stavební činnost (0,955 t) | 1 | soubor |  | 0
zapravení veškerých technologických drážek a prostupů maltou, případně betonem (0,851 t) | 1 | soubor |  | 0
D+M ocelové zárubně 600/1970 mm včetně syntetického nátěru (2 ks levé + 1 ks pravé) | 1 | soubor |  | 0
D+M 3 ks 600/1970 mm dřevěných dveřních křídel včetně nátěru a kování vhodných do vlhka | 1 | soubor |  | 0
ve všech třech případech kování se zámkem WC
betonáž podlah z betonu B20 s vloženou sítí KARI Ø drátu 6 mm, oky 100/100 mm (3,404 t) | 1.454 | m³ |  | 0
oprava hydroizolací fólií kompatibilní se stavebním lepidlem např. KERDI, KEBA vložené do | 12 | m² |  | 0
D+M obklad bělninový min. rozměru 200x250x6 mm např. RAKO včetně vyspárování, lepený
na zpenetrovaný podklad, v rohách a koutech silikonem, koeficient prořezu 1,08 (0,186 t) | 36.8 | m² |  | 0
D+M dlažba keramická slinutá např. TAURUS SR (protiskluz) lepená do flexibilního lepidla rozměru
300x300x9 mm na zpen. podklad, vyspárovaný, v koutech sil., koef. prořezu 1,1 (0,262 t) | 21.56 | m² |  | 0
D+M Al lišt na rohy pod obklady | 12 | mb |  | 0
kompletní oprava SDK stropu ve všech místnostech | 26 | m² |  | 0
kompletní výmalba po stavební činnosti | 1 | soubor |  | 0
oprava kuchyňské linky a potravinové skříně | 1 | soubor |  | 0
přesun hmot - doprava materiálu na stavbu | 9.955 | t |  | 0
kompletní oprava elektroinstalace standartním způsobem v dimenzích dle původního stavu v
příslušném "krytí" včetně osvětlení v hodnotách před opravou s úspornými svítidly dle EED čl. 5 | 1 | soubor |  | 0
včetně elektro revize na hotové dílo
kompletní oprava ústředního vytápění - výměna 4 ks otopných těles včetně rozvodů dle
potřebných parametrů a izolací na potrubí, regulačních hlavic OT, provedení tlakových zkoušek | 1 | soubor |  | 0
kompletní oprava ZTI - výměna veškerých rozvodů teplé a studené vody včetně armatur a
návlekových izolací, zdravotní keramiky a provedení tlakových zkoušek | 1 | soubor |  | 0
cestovné + dopravné na stavbu | 1 | soubor |  | 0
C E L K E M |  |  |  | 0
V Xxxxxxxx dne xx.06.2018 | podpis : |  | …………………………..